## List1
Zimní stadion Litvínov 2021 - rekapitulace
Pravidelné práce strojně - montážní vč. souvisejících revizí a zkoušek | Počet | Cena | Revize a zkoušky
Vyčištění kondenzátorů 4A, 4B, (včetně demontáže a montáže vík) | 2 ks
Vyčištění nádrže chladící vody (práce pod úrovní terénu) | 1 ks
Demontáž a kontrola zpětné klapky nádrže chl. Vody | 1 ks
Demontáž a kontrola zpětné klapky nádrže chl. vody | 1 ks
UZ měření síly potrubí na okruhu čpavku | 4 plošky |  | ANO
UZ měření síly potrubí - S.J. Brema | 3 plošky |  | ANO
Výměna zkorodovaného potrubí napouštění vody do podzemní nádrže před strojovnou a v prostoru strojovny cca 30m (D 45mm) | 1soub.
Výměna zkorodovaného potrubí chladící vody do kompresorů v prostoru strojovny cca 15m (D110mm) | 1 soub.
Výměna zkorodovaného hrdla na vodovodním potrubí (silnostěnný návarek závit ¾“- 2ks, včetně kulových ventilů | 1 soub.
Výměna zkorodovaného potrubí (D 50mm) odolejování v kanále strojovny cca 15m , včetně napojení kapilát 6x20mm, přírubový spoj | 1 soub.
Výměna zkorodovaného potrubí chladící vody kompresorů v prostoru strojovny cca 15m (D87mm) | 1 soub.
Výměna zkorodovaného pochozího plechu zakrývajícího kanál ve strojovně 1x2m | 1ks
Strojně-montážní práce
Revize a zkoušky |  |  | ANO
CELKEM
CELKEM vč. DPH 21% | Počet | Cena | Revize a zkoušky
Pravidelné práce rotační stroje vč. diagnostiky, revizí a oprav
Vyčištění deskových výměníků kompresorů Mycom, S.J., Brema, vč. filtrů před výměníky | 1 soub.
Vyčištění trubkových chladičů kompresorů 2x Mycom | 1 soub.
Sdružená jednotka Bréma, kontrola + vyčištění filtrů před odlučovačem oleje | 16 |  | ANO
Revize a kalibrace manometrů na tech. okruhu a kompresoru S.J.Brema (vč. kalibračního protokolu) | 12 ks |  | ANO
Oprava a nastavení pojistných ventilů - odborné nastavení s protokolem | 11ks |  | ANO
Demontáž, montáž pojistných ventilů | 1 soub. |  | ANO
Vibrodiagnostická kontrola strojů před odstavením, vč. protokolu | 1 soub. |  | ANO
Vibrodiagnostická kontrola strojů po opravách, vč. protokolu | 1 soub. |  | ANO
Revize, vyčištění případně oprava ponorného čerpadla hlavní hala | 1 soub. |  | ANO
Revize, vyčištění případně oprava ponorného čerpadla cvičná hala | 1 soub. |  | ANO
Dle výsledků vibrodiagnostiké kontroly případné opravy čerpadla vodního hospodářství pro ohřev užitkové vody a chladící vody a kompresorů |  |  | ANO
Práce na opravách rotačních strojů
Revize a zkoušky
CELKEM
CELKEM vč. DPH 21%
CELKEM OPRAVY
DPH 21%
CELKEM OPRAVY vč. DPH 21% |  |  | ANO
CELKEM REVIZE A ZKOUŠKY
DPH 21%
CELKEM REVIZE A ZKOUŠKY vč. DPH 21%
CELKEM ZA DÍLO
DPH 21%
CELKEM DÍLO vč. DPH 21%