## Uchazeč
Vyplňte následující údaje o Vaší společnosti
Obchodní název
Ulice a č.p.
Místo
PSČ
IČO
DIČ
Kontaktní osoba
telefon, fax
e-mail
Poznámka :
Ve všech listech tohoto souboru můžete měnit pouze buňky s modrým pozadím. Jedná se o tyto údaje : - údaje o firmě - jednotkové ceny položek

## Stavba
-1
Soupis stavebních prací, dodávek a služeb
| Stavba : |  | 16043 |  | Litvínov
Odvodnění křižovatky Litvínov Studentská, Mostecká, Valdštejnská
| Cena bez DPH: |  | 0
| Zadavatel : |  |  |  |  | IČO :
DIČ :
| Projektant : |  |  |  |  | IČO :
DIČ :
Rekapitulace stavebních objektů a provozních souborů
| Číslo a název objektu / provozního souboru |  |  |  |  | JKSO | Počet | Cena
| Inženýrský objekt | [5 empty] | 1
| SO.01 | Komunikace a zpevněné plochy |  |  |  | 822.26.7.2 | 2 | 0 | 0 | 0
| Celkem za stavbu | [6 empty] | 0
| Rekapitulace DPH | [6 empty] | Cena
| Základ pro DPH |  |  | 15 | % |  |  | 0
| DPH |  |  | 15 | % |  |  | 0
| Základ pro DPH |  |  | 21 | % |  |  | 0
| DPH |  |  | 21 | % |  |  | 0
| Celkem za stavbu s DPH | [6 empty] | 0

## VzorObjekt (hidden)
Stavba : | 16043 | Odvodnění křižovatky Litvínov Studentská, Mostecká, Valdštejnská
Objekt : |  |  | JKSO : | 800.122
Rekapitulace stavebního objektu
Zákl. údaje | 0
0
Třídník stavebních objektů:

## VzorPolozky (hidden)
Položkový rozpočet
S:
O:
R:
P.č. | Číslo položky | Název položky | MJ | množství | cena / MJ | celkem

## Rekapitulace Objekt SO.01
Stavba : | 16043 | Odvodnění křižovatky Litvínov Studentská, Mostecká, Valdštejnská
Objekt : | SO.01 | Komunikace a zpevněné plochy |  |  | JKSO : | 822.26.7.2
Rekapitulace stavebního objektu
Zákl. údaje | SO.01
Komunikace a zpevněné plochy
Třídník stavebních objektů: | 822 | Komunikace pozemní a letiště
| 822.2 | Komunikace pozemní
| 822.26 | komunikace místní II. třídy
| 822.26.7 | kryt (materiál konstrukce krytu) z kameniva obalovaného živicí
| 822.26.7.2 | rekonstrukce a modernizace objektu prostá
Rozsah: | 1 | m2
Rekapitulace soupisů náležejících k objektu
Soupis | [5 empty] | Cena (Kč)
16043 | Komunikace |  |  |  |  | 0 | 0 | 0
16043 | Odvodnění |  |  |  |  | 0 | 0 | 0
| Celkem objekt |  | SO.01 |  |  | 0
[6 empty] | Rekapitulace DPH | 0 | 0
Základ pro DPH |  |  | 15 | % |  | 0
DPH |  |  | 15 | % |  | 0
Základ pro DPH |  |  | 21 | % |  | 0
DPH |  |  | 21 | % |  | 0
Celkem za objekt s DPH | [5 empty] | 0

## SO.01 16043 Pol
Položkový soupis prací a dodávek
S: | 16043 | Odvodnění křižovatky Litvínov Studentská, Mostecká, Valdštejnská
O: | SO.01 | Komunikace a zpevněné plochy
R: | 16043 | Odvodnění
P.č. | Číslo položky | Název položky | MJ | množství | cena / MJ | celkem | DPH | cena s DPH | hmotnost / MJ | hmotnost celk.(t) | dem. hmotnost / MJ | dem. hmotnost celk.(t) | Ceník | Cen. soustava
| Ceník, kapitola | Poznámka uchazeče
Díl: | 1 | Zemní práce |  |  | 0 |  |  | 0 |  | 16.9196 |  | 23.4881
| 113 10-7 Odstranění podkladů nebo krytů | [8 empty] | 1
1 | 113107530R00 | ...z kameniva hrubého drceného, v ploše jednotlivě do 50 m2, tloušťka vrstvy 300 mm | m2 | 26.04 |  | 0 | 21 | 0 | 0 | 0 | 0.66 | 17.1864 | 822-1 | RTS |  |  | 21
|  | ŽL1 : 11,4*0,8+2*0,8 |  | 10.72
|  | ŽL2 : 8,4*0,8+2*0,8 |  | 8.32
|  | Nová vpust napojení : 10*0,7 |  | 7
2 | 113108411R00 | ...živičných, v ploše jednotlivě nad 50 m2, tloušťka vrstvy 110 mm | m2 | 26.04 |  | 0 | 21 | 0 | 0 | 0 | 0.242 | 6.3017 | 822-1 | RTS |  |  | 21
|  | ŽL1 : 11,4*0,8+2*0,8 |  | 10.72
|  | ŽL2 : 8,4*0,8+2*0,8 |  | 8.32
|  | Nová vpust napojení : 10*0,7 |  | 7
| 132 10 Hloubení rýh šířky do 60 cm | [8 empty] | 1
| zapažených i nezapažených s urovnáním dna do předepsaného profilu a spádu, s přehozením výkopku na přilehlém terénu na vzdálenost do 3 m od podélné osy rýhy nebo s naložením výkopku na dopravní prostředek. | [18 empty] | zapažených i nezapažených s urovnáním dna do předepsaného profilu a spádu, s přehozením výkopku na přilehlém terénu na vzdálenost do 3 m od podélné osy rýhy nebo s naložením výkopku na dopravní prostředek.
3 | 132201110R00 | ...do 50 m3, v hornině 3, hloubení strojně | m3 | 6 |  | 0 | 21 | 0 | 0 | 0 | 0 | 0 | 800-1 | RTS |  |  | 21
|  | Nová vpust napojení : 10*0,6*1 |  | 6
| 162 10 Vodorovné přemístění výkopku | [8 empty] | 1
po suchu, bez ohledu na druh dopravního prostředku, bez naložení výkopku, avšak se složením bez rozhrnutí,
4 | 162701105R00 | ...z horniny 1 až 4, na vzdálenost přes 9 000 do 10 000 m | m3 | 6 |  | 0 | 21 | 0 | 0 | 0 | 0 | 0 | 800-1 | RTS |  |  | 21
|  | Nová vpust napojení : 10*0,6*1 |  | 6
| 175 10-11 Obsyp potrubí | [8 empty] | 1
| sypaninou z vhodných hornin tř. 1 - 4 nebo materiálem připraveným podél výkopu ve vzdálenosti do 3 m od jeho kraje, pro jakoukoliv hloubku výkopu a jakoukoliv míru zhutnění, | [18 empty] | sypaninou z vhodných hornin tř. 1 - 4 nebo materiálem připraveným podél výkopu ve vzdálenosti do 3 m od jeho kraje, pro jakoukoliv hloubku výkopu a jakoukoliv míru zhutnění,
5 | 175101101RT2 | ...bez prohození sypaniny | m3 | 6.4233 |  | 0 | 21 | 0 | 1.7 | 10.9196 | 0 | 0 | 800-1 | RTS |  |  | 21
|  | Kanalizace : (10)*1*0,6*1,1-(10)*pi*0,075^2 |  | 6.4233
| 181 10 Úprava pláně v zářezech | [8 empty] | 1
vyrovnáním výškových rozdílů, ploch vodorovných a ploch do sklonu 1 : 5.
6 | 181101102R00 | ...v hornině 1 až 4, se zhutněním | m2 | 26.04 |  | 0 | 21 | 0 | 0 | 0 | 0 | 0 | 800-1 | RTS |  |  | 21
|  | ŽL1 : 11,4*0,8+2*0,8 |  | 10.72
|  | ŽL2 : 8,4*0,8+2*0,8 |  | 8.32
|  | Nová vpust napojení : 10*0,7 |  | 7
| 199 Poplatky za skládku | [8 empty] | 1
7 | 199000002R00 | ...horniny 1- 4 | m3 | 6 |  | 0 | 21 | 0 | 0 | 0 | 0 | 0 | 800-1 | RTS |  |  | 21
|  | Nová vpust napojení : 10*0,6*1 |  | 6
Díl: | 2 | Základy a zvláštní zakládání |  |  | 0 |  |  | 0 |  | 3.3788 |  | 0
| 273 31 Beton základových desek prostý | [8 empty] | 1
| 273 31-3 prostý | [8 empty] | 2
8 | 273313621R00 | ...z betonu C 20/25 | m3 | 0.15 |  | 0 | 21 | 0 | 2.525 | 0.37875 | 0 | 0 | 801-1 | RTS |  |  | 21
|  | pod novou vpust : 1*1*0,15 |  | 0.15
Díl: | 5 | Komunikace |  |  | 0 |  |  | 0 |  | 29.8688 |  | 0
| 564 8 Podklad ze štěrkodrti s rozprostřením a zhutněním | [8 empty] | 1
9 | 564851111R00 | ...tloušťka po zhutnění 150 mm | m2 | 14 |  | 0 | 21 | 0 | 0.33075 | 4.6305 | 0 | 0 | 822-1 | RTS |  |  | 21
|  | Kanalizace frakce 0-63 : 0,7*10 |  | 7
|  | Kanalizace frakce 0-32 : 0,7*10 |  | 7
| 565 13-1 Podklad z kameniva obaleného asfaltem | [8 empty] | 1
s rozprostřením a zhutněním
10 | 565151111R00 | ...v pruhu šířky do 3 m, třídy 1, tloušťka po zhutnění 70 mm | m2 | 19.852 |  | 0 | 21 | 0 | 0.18463 | 3.6653 | 0 | 0 | 822-1 | RTS |  |  | 21
|  | ŽL1 : 11,4*(0,8-0,26)+2*(0,8-0,26) |  | 7.236
|  | ŽL2 : 8,4*(0,8-0,26)+2*(0,8-0,26) |  | 5.616
|  | Nová vpust napojení : 10*0,7 |  | 7
| 577 13 Beton asfaltový s rozprostřením a zhutněním | [8 empty] | 1
11 | 577131211R00 | ...v pruhu šířky do 3 m, ACO 8 nebo ACO 11 nebo ACO 16, tloušťky 40 mm, plochy přes 1000 m2 | m2 | 19.852 |  | 0 | 21 | 0 | 0.10141 | 2.0132 | 0 | 0 | 822-1 | RTS |  |  | 21
|  | ŽL1 : 11,4*(0,8-0,26)+2*(0,8-0,26) |  | 7.236
|  | ŽL2 : 8,4*(0,8-0,26)+2*(0,8-0,26) |  | 5.616
|  | Nová vpust napojení : 10*0,7 |  | 7
12 | 597095211RX1 | Osazení žlabů odvodňovacího Monoblock ACO RD 200 V,dl.1000 mm, šířka 260 mm, stavební výška 330 mm | kus | 27 |  | 0 | 21 | 0 | 0.546 | 14.742 | 0 | 0 |  | Vlastní |  |  | 21
|  | Žlaby, vpusti, čela, revizní žlaby | [18 empty] | Žlaby, vpusti, čela, revizní žlaby
|  | včetně napojení na kanalizační potrubí | [18 empty] | včetně napojení na kanalizační potrubí
|  | beton C 25/30 | [18 empty] | beton C 25/30
|  | ŽL1 : 10+5 |  | 15
|  | ŽL2 : 7+5 |  | 12
13 | 5922722680RX1 | Žlab Monoblock RD 200 V 0.0 100/26 h 33, monolitická konstrukce, antracit | kus | 17 |  | 0 | 21 | 0 | 0.09 | 1.53 | 0 | 0 |  | Vlastní |  |  | 21
|  | žlab odvodňovací polymerický beton; monolitická konstr.; l = 1 000,0 mm; š = 260 mm; h = 330,0 mm; zatížení D 400, F 900; barva antracit | [18 empty] | žlab odvodňovací polymerický beton; monolitická konstr.; l = 1 000,0 mm; š = 260 mm; h = 330,0 mm; zatížení D 400, F 900; barva antracit
|  | ŽL1 : 10 |  | 10
|  | ŽL2 : 7 |  | 7
14 | 5922722690RX1 | Žlab Monoblock RD 200 V 0.1 66/26 h 33, monolitická konstrukce, černá | kus | 2 |  | 0 | 21 | 0 | 0.0516 | 0.1032 | 0 | 0 |  | Vlastní |  |  | 21
|  | žlab odvodňovací polymerický beton; s revizním otvorem, monolitická konstr.; l = 660,0 mm; š = 260 mm; h = 330,0 mm; zatížení D 400, F 900; barva černá; rošt litina | [18 empty] | žlab odvodňovací polymerický beton; s revizním otvorem, monolitická konstr.; l = 660,0 mm; š = 260 mm; h = 330,0 mm; zatížení D 400, F 900; barva černá; rošt litina
|  | ŽL1 : 1 |  | 1
|  | ŽL2 : 1 |  | 1
15 | 5922723450RX1 | Vpust RD 200 V 0.0 vrchní díl 66/26 h 33, včetně vlepené přechodové desky, černá | kus | 2 |  | 0 | 21 | 0 | 0.048 | 0.096 | 0 | 0 |  | Vlastní |  |  | 21
|  | vpust žlabová vrchní díl; polymerický beton; l = 660 mm; š = 260 mm; h = 330 mm; hrana litinová; zatížení D 400, F 900; rošt litina, přechodová deska, barva černá | [18 empty] | vpust žlabová vrchní díl; polymerický beton; l = 660 mm; š = 260 mm; h = 330 mm; hrana litinová; zatížení D 400, F 900; rošt litina, přechodová deska, barva černá
|  | ŽL1 : 1 |  | 1
|  | ŽL2 : 1 |  | 1
16 | 5922723452R | vpust žlabová odtok DN 150; spodní díl; polymerický beton; l = 500 mm; š = 230 mm; h = 365 mm; zatížení D 400, F 900 | kus | 2 |  | 0 | 21 | 0 | 0.0265 | 0.053 | 0 | 0 | SPCM | RTS |  |  | 21
|  | vpust žlabová odtok DN 150; spodní díl; polymerický beton; l = 500 mm; š = 230 mm; h = 365 mm; zatížení D 400, F 900 | [18 empty] | vpust žlabová odtok DN 150; spodní díl; polymerický beton; l = 500 mm; š = 230 mm; h = 365 mm; zatížení D 400, F 900
|  | ŽL1 : 1 |  | 1
|  | ŽL2 : 1 |  | 1
17 | 59227243544RX1 | Stěna čelní Monoblock RD 200 V na zač. žlabu 0.0, barva černá | kus | 2 |  | 0 | 21 | 0 | 0.009 | 0.018 | 0 | 0 |  | Vlastní |  |  | 21
|  | stěna čelní na začátek žlabu; polymerický beton; š. žlabu 20,0 cm; stavební výška 33,0 cm, barva černá | [18 empty] | stěna čelní na začátek žlabu; polymerický beton; š. žlabu 20,0 cm; stavební výška 33,0 cm, barva černá
|  | ŽL1 : 1 |  | 1
|  | ŽL2 : 1 |  | 1
18 | 59227243546RX1 | Stěna čelní Monoblock RD 200 V na konec žlabu 0.0, barva černá | kus | 2 |  | 0 | 21 | 0 | 0.0088 | 0.0176 | 0 | 0 |  | Vlastní |  |  | 21
|  | stěna čelní na konec žlabu; polymerický beton; š. žlabu 20,0 cm; stavební výška 33,0 cm, barva černá | [18 empty] | stěna čelní na konec žlabu; polymerický beton; š. žlabu 20,0 cm; stavební výška 33,0 cm, barva černá
|  | ŽL1 : 1 |  | 1
|  | ŽL2 : 1 |  | 1
Díl: | 8 | Trubní vedení |  |  | 0 |  |  | 0 |  | 4.9701 |  | 0
| 871 3 Montáž potrubí z trub z plastů těsněných gumovým kroužkem | [8 empty] | 1
v otevřeném výkopu ve sklonu do 20 %
19 | 871313121RT1 | Montáž trub z plastu, gumový kroužek, DN 150, včetně dodávky trub PVC hrdlových 110x3,0x5000 | m | 10 |  | 0 | 21 | 0 | 0.00173 | 0.0173 | 0 | 0 | 827-1 | RTS |  |  | 21
|  | 10 |  | 10
| 895 94 Zřízení vpusti kanalizační | [8 empty] | 1
včetně zřízení lože ze štěrkopísku,
| 895 94-1 uliční z betonových dílců | [8 empty] | 2
20 | 895941311R00 | ...typ UVB - 50 | kus | 1 |  | 0 | 21 | 0 | 0.14494 | 0.14494 | 0 | 0 | 827-1 | RTS |  |  | 21
21 | 894411010RAA | Vpusť uliční z dílců D600, s odkalištěm, hl. 1,8m, napojení DN 150, mříž litina 500x500 C 25t | ks | 1 |  | 0 | 21 | 0 | 0.80786 | 0.80786 | 0 | 0 |  | Vlastní |  |  | 21
Díl: | 91 | Doplňující práce na komunikaci |  |  | 0 |  |  | 0 |  | 1 |  | 0
| 919 73-5 Řezání stávajících krytů nebo podkladů | [8 empty] | 1
včetně spotřeby vody
22 | 919735113R00 | ...živičných, hloubky přes 100 do 150 mm | m | 63.6 |  | 0 | 21 | 0 | 0 | 0 | 0 | 0 | 822-1 | RTS |  |  | 21
|  | ŽL1 : 11,4*2+2 |  | 24.8
|  | ŽL2 : 8,4*2+2 |  | 18.8
|  | Nová vpust napojení : 10*2 |  | 20
Díl: | 96 | Bourání konstrukcí |  |  | 0 |  |  | 0 |  | 0 |  | 1.6157
23 | 894411010RX1 | Odstranění uličních vpustí hl. 1,8m mříž litina 500x500 | ks | 2 |  | 0 | 21 | 0 | 0 | 0 | 0.80786 | 1.6157 |  | Vlastní |  |  | 21
Díl: | D96 | Přesuny suti a vybouraných hmot |  |  | 0 |  |  | 0 |  | 4 |  | 0
| 979 08 Vodorovná doprava suti a vybouraných hmot | [8 empty] | 1
| 979 08-2 suti, se složením a hrubým urovnáním | [8 empty] | 2
24 | 979082113R00 | Vodorovná doprava suti po suchu do 1000 m | t | 25.1038 |  | 0 | 21 | 0 | 0 | 0 | 0 | 0 | 821-1 | RTS |  |  | 21
Demontážní hmotnosti z položek s pořadovými čísly: :
1,2,23, :
|  | Součet: : 25.10380 |  | 25.1038
25 | 979082119R00 | Příplatek k přesunu suti za každých dalších 1000 m | t | 225.9342 |  | 0 | 21 | 0 | 0 | 0 | 0 | 0 | 821-1 | RTS |  |  | 21
Demontážní hmotnosti z položek s pořadovými čísly: :
1,2,23, :
|  | Součet: : 225.93420 |  | 225.9342
| 979 08-4 Poplatek za skládku | [8 empty] | 1
26 | 979990001R00 | ...stavební suti | t | 25.1038 |  | 0 | 21 | 0 | 0 | 0 | 0 | 0 | 801-3 | RTS |  |  | 21
Demontážní hmotnosti z položek s pořadovými čísly: :
1,2,23, :
|  | Součet: : 25.10380 |  | 25.1038
Díl: | VN | Vedlejší náklady |  |  | 0 |  |  | 0 |  | 0 |  | 0
27 | 005111020R | Vytyčení stavby | Soubor | 1 |  | 0 | 21 | 0 | 0 | 0 | 0 | 0 |  | RTS |  |  | 21
|  | Geodetické zaměření rohů stavby, stabilizace bodů a sestavení laviček. | [18 empty] | Geodetické zaměření rohů stavby, stabilizace bodů a sestavení laviček.
|  | Vyhotovení protokolu o vytyčení stavby se seznamem souřadnic vytyčených bodů a jejich polohopisnými (S-JTSK) a výškopisnými (Bpv) hodnotami. | [18 empty] | Vyhotovení protokolu o vytyčení stavby se seznamem souřadnic vytyčených bodů a jejich polohopisnými (S-JTSK) a výškopisnými (Bpv) hodnotami.
28 | 005111021R | Vytyčení inženýrských sítí | Soubor | 1 |  | 0 | 21 | 0 | 0 | 0 | 0 | 0 |  | RTS |  |  | 21
|  | Zaměření a vytýčení stávajících inženýrských sítí v místě stavby z hlediska jejich ochrany při provádění stavby. | [18 empty] | Zaměření a vytýčení stávajících inženýrských sítí v místě stavby z hlediska jejich ochrany při provádění stavby.
29 | 005121 R | Zařízení staveniště | Soubor | 1 |  | 0 | 21 | 0 | 0 | 0 | 0 | 0 |  | RTS |  |  | 21
|  | Veškeré náklady spojené s vybudováním, provozem a odstraněním zařízení staveniště. | [18 empty] | Veškeré náklady spojené s vybudováním, provozem a odstraněním zařízení staveniště.
Díl: | ON | Ostatní náklady |  |  | 0 |  |  | 0 |  | 0 |  | 0
30 | 005211030R | Dočasná dopravní opatření | Soubor | 1 |  | 0 | 21 | 0 | 0 | 0 | 0 | 0 |  | RTS |  |  | 21
|  | Náklady na vyhotovení návrhu dočasného dopravního značení, jeho projednání s dotčenými orgány a organizacemi, dodání dopravních značek a světelné signalizace, jejich rozmístění a přemísťování a jejich údržba v průběhu výstavby včetně následného odstranění po ukončení stavebních prací. | [18 empty] | Náklady na vyhotovení návrhu dočasného dopravního značení, jeho projednání s dotčenými orgány a organizacemi, dodání dopravních značek a světelné signalizace, jejich rozmístění a přemísťování a jejich údržba v průběhu výstavby včetně následného odstranění po ukončení stavebních prací.
31 | 00523 R | Přípravné a průzkumné služby či práce | Soubor | 1 |  | 0 | 21 | 0 | 0 | 0 | 0 | 0 |  | RTS |  |  | 21
|  | Náklady zhotovitele, související s prováděním zkoušek a revizí předepsaných technickými normami nebo objednatelem a které jsou pro provedení díla nezbytné. | [18 empty] | Náklady zhotovitele, související s prováděním zkoušek a revizí předepsaných technickými normami nebo objednatelem a které jsou pro provedení díla nezbytné.
32 | 005241010R | Dokumentace skutečného provedení | Soubor | 1 |  | 0 | 21 | 0 | 0 | 0 | 0 | 0 |  | RTS |  |  | 21
|  | Náklady na vyhotovení dokumentace skutečného provedení stavby a její předání objednateli v požadované formě a požadovaném počtu. | [18 empty] | Náklady na vyhotovení dokumentace skutečného provedení stavby a její předání objednateli v požadované formě a požadovaném počtu.
33 | 005241020R | Geodetické zaměření skutečného provedení | Soubor | 1 |  | 0 | 21 | 0 | 0 | 0 | 0 | 0 |  | RTS |  |  | 21
|  | Náklady na provedení skutečného zaměření stavby v rozsahu nezbytném pro zápis změny do katastru nemovitostí. | [18 empty] | Náklady na provedení skutečného zaměření stavby v rozsahu nezbytném pro zápis změny do katastru nemovitostí.
[15 empty] | 0 | 0 |  | 15 | 21
| Celkem za objekt |  |  |  |  | 0 | [11 empty] | 0 | 0

## SO.01 16043 P1
Položkový soupis prací a dodávek
S: | 16043 | Odvodnění křižovatky Litvínov Studentská, Mostecká, Valdštejnská
O: | SO.01 | Komunikace a zpevněné plochy
R: | 16043 | Komunikace
P.č. | Číslo položky | Název položky | MJ | množství | cena / MJ | celkem | DPH | cena s DPH | hmotnost / MJ | hmotnost celk.(t) | dem. hmotnost / MJ | dem. hmotnost celk.(t) | Ceník | Cen. soustava
| Ceník, kapitola | Poznámka uchazeče
Díl: | 1 | Zemní práce |  |  | 0 |  |  | 0 |  | 1 |  | 97.79
| 113 15 Odstranění podkladu, krytu frézováním | [8 empty] | 1
| s naložením na dopravní prostředek, očištění povrchu od frézované plochy, opotřebování frézovacích nástrojů (nožů, upínacích kroužků, držáků) nutné ruční odstranění (vybourání) živičného krytu kolem překážek, | [18 empty] | s naložením na dopravní prostředek, očištění povrchu od frézované plochy, opotřebování frézovacích nástrojů (nožů, upínacích kroužků, držáků) nutné ruční odstranění (vybourání) živičného krytu kolem překážek,
1 | 113151314R00 | ...povrch živičný, plochy přes 500 m2 na jednom objektu nebo při provádění pruhu šířky přes 750 mm s překážkami v trase, tloušťky 50 mm | m2 | 889 |  | 0 | 21 | 0 | 0 | 0 | 0.11 | 97.79 | 822-1 | RTS |  |  | 21
|  | 889 |  | 889
Díl: | 5 | Komunikace |  |  | 0 |  |  | 0 |  | 123.6005 |  | 0
| 573 2 Postřik živičný spojovací bez posypu kamenivem | [8 empty] | 1
2 | 573211111R00 | ...z asfaltu silničního, v množství od 0,5 do 0,7 kg/m2 | m2 | 933.45 |  | 0 | 21 | 0 | 0.00061 | 0.5694 | 0 | 0 | 822-1 | RTS |  |  | 21
|  | 889*1,05 |  | 933.45
| 577 13 Beton asfaltový s rozprostřením a zhutněním | [8 empty] | 1
3 | 577142112R00 | ...v pruhu šířky přes 3 m, ACO 11+ nebo ACO 16+, tloušťky 50 mm, plochy přes 1000 m2 | m2 | 933.45 |  | 0 | 21 | 0 | 0.12966 | 121.0311 | 0 | 0 | 822-1 | RTS |  |  | 21
|  | ACO 11+ | [18 empty] | ACO 11+
|  | ACO 11+ : 889*1,05 |  | 933.45
Díl: | 8 | Trubní vedení |  |  | 0 |  |  | 0 |  | 3.5564 |  | 0
| 899 Výšková úprava uličního vstupu nebo vpustě do 20 cm | [8 empty] | 1
| odbouráním dosavadního krytu, podkladu, nadezdívky nebo prstence s odklizením vybouraných hmot do 3 m, zarovnání plochy nadezdívky cementovou maltou, podbetonování nebo podezdění rámu, odstranění a znovuosazení rámu, poklopu, mříže, krycího hrnce nebo hydrantu, úpravy a doplnění krytu popř. podkladu vozovky v místě provedené výškové úpravy, | [18 empty] | odbouráním dosavadního krytu, podkladu, nadezdívky nebo prstence s odklizením vybouraných hmot do 3 m, zarovnání plochy nadezdívky cementovou maltou, podbetonování nebo podezdění rámu, odstranění a znovuosazení rámu, poklopu, mříže, krycího hrnce nebo hydrantu, úpravy a doplnění krytu popř. podkladu vozovky v místě provedené výškové úpravy,
4 | 899331111R00 | ...zvýšením poklopu | kus | 3 |  | 0 | 21 | 0 | 0.43094 | 1.2928 | 0 | 0 | 822-1 | RTS |  |  | 21
|  | 3 |  | 3
5 | 899431111R00 | ...zvýšením krytu šoupěte | kus | 4 |  | 0 | 21 | 0 | 0.3159 | 1.2636 | 0 | 0 | 822-1 | RTS |  |  | 21
|  | 4 |  | 4
Díl: | 91 | Doplňující práce na komunikaci |  |  | 0 |  |  | 0 |  | 4.4235 |  | 0
| 915 71 Vodorovné značení krytů | [8 empty] | 1
6 | 915712121R00 | ...plastem nehlučné, dělicích čar šířky 250 mm | m | 159 |  | 0 | 21 | 0 | 0.00093 | 0.14787 | 0 | 0 | 822-1 | RTS |  |  | 21
|  | 42+33+42+42 |  | 159
7 | 915721121R00 | ...plastem nehlučné, stopčar, zeber, stínů, šipek, nápisů, přechodů apod. | m2 | 74.5 |  | 0 | 21 | 0 | 0.0037 | 0.27565 | 0 | 0 | 822-1 | RTS |  |  | 21
|  | 9*0,5+4*0,5*11+4*0,5*9+37/2+2+11/2+2+2 |  | 74.5
| 915 79 Předznačení pro vodorovné značení | [8 empty] | 1
stříkané barvou nebo prováděné z nátěrových hmot
8 | 915791111R00 | ...pro dělící čáry, vodící proužky | m | 159 |  | 0 | 21 | 0 | 0 | 0 | 0 | 0 | 822-1 | RTS |  |  | 21
|  | 42+33+42+42 |  | 159
9 | 915791112R00 | ...pro stopčáry, zebry,stíny, šipky, nápisy, přechody | m2 | 74.5 |  | 0 | 21 | 0 | 0 | 0 | 0 | 0 | 822-1 | RTS |  |  | 21
|  | 9*0,5+4*0,5*11+4*0,5*9+37/2+2+11/2+2+2 |  | 74.5
| 919 73 Zarovnání styčné plochy podkladu nebo krytu | [8 empty] | 1
podél vybourané části komunikace nebo zpevněné plochy
10 | 919731121R00 | ...živičné, tloušťky do 50 mm | m | 22 |  | 0 | 21 | 0 | 0 | 0 | 0 | 0 | 822-1 | RTS |  |  | 21
|  | 10+12 |  | 22
| 919 73-5 Řezání stávajících krytů nebo podkladů | [8 empty] | 1
včetně spotřeby vody
11 | 919735112R00 | ...živičných, hloubky přes 50 do 100 mm | m | 48 |  | 0 | 21 | 0 | 0 | 0 | 0 | 0 | 822-1 | RTS |  |  | 21
|  | 10+8+8+11+11 |  | 48
Díl: | 99 | Staveništní přesun hmot |  |  | 0 |  |  | 0 |  | 1 |  | 0
| 998 22-5 Přesun hmot komunikací a letišť, kryt živičný | [8 empty] | 1
vodorovně do 200 m
12 | 998225111R00 | ...jakékoliv délky objektu | t | 124.5805 |  | 0 | 21 | 0 | 0 | 0 | 0 | 0 | 822-1 | RTS |  |  | 21
Hmotnosti z položek s pořadovými čísly: :
2,3,4,5,6,7, :
|  | Součet: : 124.58047 |  | 124.5805
Díl: | D96 | Přesuny suti a vybouraných hmot |  |  | 0 |  |  | 0 |  | 4 |  | 0
| 979 08 Vodorovná doprava suti a vybouraných hmot | [8 empty] | 1
| 979 08-2 suti, se složením a hrubým urovnáním | [8 empty] | 2
13 | 979082113R00 | Vodorovná doprava suti po suchu do 1000 m | t | 97.79 |  | 0 | 21 | 0 | 0 | 0 | 0 | 0 | 821-1 | RTS |  |  | 21
Demontážní hmotnosti z položek s pořadovými čísly: :
1, :
|  | Součet: : 97.79000 |  | 97.79
14 | 979082119R00 | Příplatek k přesunu suti za každých dalších 1000 m | t | 880.11 |  | 0 | 21 | 0 | 0 | 0 | 0 | 0 | 821-1 | RTS |  |  | 21
Demontážní hmotnosti z položek s pořadovými čísly: :
1, :
|  | Součet: : 880.11000 |  | 880.11
| 979 08-4 Poplatek za skládku | [8 empty] | 1
15 | 979990113R00 | ...obalovaný asfalt | t | 97.79 |  | 0 | 21 | 0 | 0 | 0 | 0 | 0 | 801-3 | RTS |  |  | 21
Demontážní hmotnosti z položek s pořadovými čísly: :
1, :
|  | Součet: : 97.79000 |  | 97.79
Díl: | VN | Vedlejší náklady |  |  | 0 |  |  | 0 |  | 0 |  | 0
16 | 005111021R | Vytyčení inženýrských sítí | Soubor | 1 |  | 0 | 21 | 0 | 0 | 0 | 0 | 0 |  | RTS |  |  | 21
|  | Zaměření a vytýčení stávajících inženýrských sítí v místě stavby z hlediska jejich ochrany při provádění stavby. | [18 empty] | Zaměření a vytýčení stávajících inženýrských sítí v místě stavby z hlediska jejich ochrany při provádění stavby.
17 | 005121 R | Zařízení staveniště | Soubor | 1 |  | 0 | 21 | 0 | 0 | 0 | 0 | 0 |  | RTS |  |  | 21
|  | Veškeré náklady spojené s vybudováním, provozem a odstraněním zařízení staveniště. | [18 empty] | Veškeré náklady spojené s vybudováním, provozem a odstraněním zařízení staveniště.
Díl: | ON | Ostatní náklady |  |  | 0 |  |  | 0 |  | 0 |  | 0
18 | 00523 R | Přípravné a průzkumné služby či práce | Soubor | 1 |  | 0 | 21 | 0 | 0 | 0 | 0 | 0 |  | RTS |  |  | 21
|  | Náklady zhotovitele, související s prováděním zkoušek a revizí předepsaných technickými normami nebo objednatelem a které jsou pro provedení díla nezbytné. | [18 empty] | Náklady zhotovitele, související s prováděním zkoušek a revizí předepsaných technickými normami nebo objednatelem a které jsou pro provedení díla nezbytné.
[15 empty] | 0 | 0 |  | 15 | 21
| Celkem za objekt |  |  |  |  | 0 | [11 empty] | 0 | 0