## List1
Příloha č. 2 k veřejné zakázce "Dodávka osobních služebních automobilů"
List číslo 2 - Vozidlo pro Městskou policii Litvínov
Minimální technické požadavky
kritérium | typ požadavku | splňuje *(ano/ne)
Barva | bílá
Karosérie pětidvéřová - 5. dveře jednokřídlé s otevíráním nahoru | hatchbag nebo combi
Objem zavazadlového prostoru bez sklopených sedaček | 400 l
Palivo | motorová nafta
Systém 4x4 | ano
Počet míst k sezení | 5
Objem motoru | 1800 - 2200 cm3
Výkon motoru | 80 - 110 kW
Autorádio | ano
Centrální zamykání s dálkovým ovládáním | ano
Kontrola tlaku v pneumatikách | ano
Rezervní kolo | ano
Přední mlhové světlomety | ano
Systém ESC | ano
Gumové koberce | ano
Airbag řidiče a spolujezdce | ano
Imobilizér | ano
Kola z lehké slitiny | 17"
Funkce "Denní svícení" | ano
Tónovaná skla | ano
Tažné zařízení s odnímatelnou hlavicí | ano
Podélný střešní nosič | ano
Výškově nastavitelné sedadlo řidiče | ano
Elektrické ovládání oken vpředu | ano
Vyhřívaná vnější sklopná zrcátka | ano
Klimatizace | ano
Zadní parkovací sensory | ano
Gumový koberec do zavazadlového prostoru | ano
Funkční a užitné vlastnosti
kritérium | typ požadavku | splňuje *(ano/ne)
Provedení pro špatné cesty | ano
Tempomat | ano
Vyhřívané čelní sklo | ano
Parkovací sensory vpředu | ano
Kombinovaná spotřeba | nižší než 6 l/100 km