## Technická specifikace
TECHNICKÁ SPECIFIKACE
Před vlastní realizací nové osvětlovací soustavy je nutné, aby přípravář montážní organizace zkontroloval výměry jednotlivých materiálů podle situace stavby ke dni zahájení prací. Nové stožáry budou vybaveny standardní povrchovou úpravou od výrobce – žárovým zinkováním. Veškerý elektroinstalační materiál pro stavbu VO bude odsouhlasen správcem VO!!!
DEMONTÁŽ:
Číslo položky | Název položky | Jednotka | Počet | Jednotková cena | Celkem
1 | Stávající svítidlo VO ze zdi nebo ocelového sloupku | ks | 17 | 0 | 0
2 | Stávající sloup VO včetně svítidla, elektrovýzbroje a základu | ks | 3 | 0 | 0
3 | Stávající svítidlo VO včetně ocelového výložníku ze zdi objektu | ks | 2 | 0 | 0
4 | Stávající rozvaděč VO z niky přizdívky | ks | 1 | 0 | 0
5 | Demontáž dopravích značek včetně dopravních sloupků zasazených do země v místech instalace stožárů VO. | ks | 2 | 0 | 0
6 | Stávající kabely s hliníkovými jádry z výkopu a fasády objektu | m | 400 | 0 | 0
MONTÁŽ:
Číslo položky | Název položky | Jednotka | Počet | Jednotková cena | Celkem
7 | Ocelový, válcový, bezpaticový, vetknutý stožár VO výšky 8m | ks | 4 | 0 | 0
8 | Ocelový, válcový, bezpaticový, vetknutý stožár VO výšky 6m | ks | 7 | 0 | 0
9 | Dvouramenný výložník 1500/90 (délky 1,5m) | ks | 1 | 0 | 0
10 | Dvouramenný výložník 1500/180 (délky 1,5m) | ks | 3 | 0 | 0
11 | LED svítidlo na stožár VO 28W, 3750lm, IP 66, 4K | ks | 15 | 0 | 0
12 | Přisazené LED svítidlo ke stropů průchodu 31W, 4600lm, IP66, 4K, 1,2m | ks | 3 | 0 | 0
13 | Elektrovýzbroj 1,5-35 včetně pojistkového pouzdra | ks | 15 | 0 | 0
14 | Pojistka skleněná, In = 6A na DIN lištu do elektrovýzbroje | ks | 15 | 0 | 0
15 | Kabel s měděnými jádry 3J x 1,5 mm2, volně uložený (připojení svítidel) | m | 190 | 0 | 0
16 | Kabel s měděnými jádry 3J x 2,5 mm2, uložený ve výkopech a ve fasádě objektu (připojení svítidel) | m | 100 | 0 | 0
17 | Kabel s měděnými jádry 4Jx10 mm2, uložený ve výkopech (připojení stožárů a RVO) | m | 490 | 0 | 0
18 | Ukončení kabelů do 4Jx10 mm2 smršťovací záklopkou | ks | 60 | 0 | 0
19 | Betonový žlab (1ks = 1m) v případě kolize základů stožárů s inženýrskými sítěmi | m | 35 | 0 | 0
20 | Dělená chránička ø110/94mm v případě kolize základů stožárů s inženýrskými sítěmi | m | 35 | 0 | 0
21 | Korugovaná chránička ø75/61mm | m | 490 | 0 | 0
22 | Ocelová pozinkovaná trubka ø108mm | m | 60 | 0 | 0
23 | Ohebná trubka do fasády objektu ø23mm | m | 100 | 0 | 0
24 | Elektroinstalační vkládací lišta 25x25mm | m | 100 | 0 | 0
25 | Zemní kabelová spojka - spojení kabelů s měděnými jádry 4Jx10 mm2 | ks | 1 | 0 | 0
26 | Atypický jedno dveřový rozvaděč RVO (bez měření) pilířového provedení včetně soklu a základové části. Rozvaděč bude vyzbrojen dle požadavků stavby, na vývodech budou osazeny 10A/B jističe. | kpl | 1 | 0 | 0
27 | Pozinkovaný zemnící drát ø10mm, uložený ve výkopu | m | 490 | 0 | 0
28 | Uzemňovací svorka na stožár VO a RVO | ks | 12 | 0 | 0
29 | Uzemňovací svorka propojení uzemňovacího drátu v zemi | ks | 30 | 0 | 0
30 | Označovací štítek kabelu | ks | 60 | 0 | 0
31 | Označovací štítek stožáru a RVO | ks | 12 | 0 | 0
32 | Ochranný asfaltový lak pro nátěr spodní části stožárů a ocelové trubky | kg | 20 | 0 | 0
33 | Přesun dopravních značek na nové stožáry VO včetně upevňovací sady | ks | 2 | 0 | 0
34 | Protinárazový ochranný oblouk ke stožárům VO | ks | 11 | 0 | 0
35 | Spojovací materiál stožárů a svítidel, RVO, drobný elektroinstalační materiál | kpl | 1 | 0 | 0
ZEMNÍ PRÁCE:
Číslo položky | Název položky | Jednotka | Počet | Jednotková cena | Celkem
36 | Zaměření kabelové rýhy/trasy | km | 0.27 | 0 | 0
37 | Kabelová rýha 35x50cm, ruční výkop, zemina tř.4, zhutnění, zához | m | 10 | 0 | 0
38 | Kabelové lože, písek, zákryt kabelů betonovými deskami nebo cihlami, š.35 cm | m | 10 | 0 | 0
39 | Kabelová rýha 50x120cm, ruční výkop, zem.tř.4, zához, zhutnění | m | 260 | 0 | 0
40 | Obetonování chráničky ø110/94mm - beton typ C16/20 | m3 | 52 | 0 | 0
41 | Štěrk do výkopu, š.50 cm | m3 | 26 | 0 | 0
42 | Odvoz zeminy do 30 km | m3 | 79 | 0 | 0
43 | Ruční výkop pro základ stožáru výšky 8m (80x80x130cm), zem. tř.4 | ks | 4 | 0 | 0
44 | Ruční výkop pro základ stožáru výšky 6m (60x60x90cm), zem. tř.4 | ks | 7 | 0 | 0
45 | Ruční výkop pro rozvaděč RVO dle technických podmínek výrobce rozvaděče | ks | 1 | 0 | 0
46 | Betonový základ stožáru výšky 8m (80x80x130cm), včetně průchodek pro kabely, beton typu C16/20, 4ks | m3 | 4 | 0 | 0
47 | Betonový základ stožáru výšky 6m (60x60x90cm), včetně průchodek pro kabely, beton typu C16/20, 7ks | m3 | 3 | 0 | 0
48 | Betonový práh pod RVO dle technických podmínek výrobce rozvaděče včetně průchodek pro kabely, beton typu C16/20, 1ks | kpl | 1 | 0 | 0
49 | Pouzdro pro 8m stožár VO | ks | 4 | 0 | 0
50 | Pouzdro pro 6m stožár VO | ks | 7 | 0 | 0
51 | Plech nebo keramická deska (dlaždice) pod stožár výšky 8m | ks | 4 | 0 | 0
52 | Plech nebo keramická deska (dlaždice) pod stožár výšky 6m | ks | 7 | 0 | 0
53 | Vysekání/vyříznutí drážky pro kabely do fasády a stropu objektu | m | 30 | 0 | 0
54 | Obnova povrchu fasády a stropu v místě drážky pro kabely včetně malby | m | 30 | 0 | 0
55 | Zazdění soklu přizdívky po demontovaném rozvaděči VO včetně malby | ks | 1 | 0 | 0
56 | Vymalování stropu v místech instalace nových svítidel po odstraněné konstrukci reklamních poutačů a zářivkových svítidel | kpl | 1 | 0 | 0
57 | Obnova vodorovného dopravního značení v místech výkopů | kpl | 1 | 0 | 0
58 | Vyříznutí spáry do asfaltu vozovky | m | 550 | 0 | 0
59 | Rozbourání a odvoz asfaltu k likvidaci | m2 | 275 | 0 | 0
60 | Obnova asfaltového krytu vozovky | m2 | 275 | 0 | 0
61 | Rezebrání zámkové dlažby | m2 | 160 | 0 | 0
62 | Obnova zámkové dlažby | m2 | 160 | 0 | 0
63 | Rozebrání stávající palisády v místech instalace stožárů B/3 a B/4 | kpl | 1 | 0 | 0
64 | Obnova palisády v místech instalace stožárů B/3 a B/4 | kpl | 1 | 0 | 0
65 | Drobný materiál základů stožárů, RVO, drobné zemní práce | kpl | 1 | 0 | 0
OSTATNÍ NÁKLADY – HODINOVÁ ZÚČTOVACÍ SAZBA – HZS:
Číslo položky | Název položky | Jednotka | Počet | Jednotková cena | Celkem
66 | Autorský dozor (dle skutečně naběhlých hodin) | hod | 15 | 0 | 0
67 | Výchozí revize elektro | hod | 10 | 0 | 0
68 | Geodetické práce před zahájením montáže (zaměření jednoduché liniové stavby) | m | 270 | 0 | 0
69 | Geodetické práce po ukončení montáže (geodetická dokumentace skutečného provedení stavby) | m | 270 | 0 | 0
70 | Práce technika, koordinace, inženýrská činnost - technický dozor | hod | 20 | 0 | 0
71 | Zajištění DIO/DIR | ks | 2 | 0 | 0
72 | Dokumentace skutečného provedení stavby | ks | 1 | 0 | 0
73 | Označení výkopů, zajištění překopů lávkami se zábradlím proti pádu osob, zajištění vjezdů pojezdovými lávkami | m | 270 | 0 | 0
CELKEM |  |  |  |  | 0