## VV - VÝMĚNA FILTRŮ LITVÍNOV
VÝKAZ VÝMĚR
Stavba: | Výměna pískových filtrů letního koupaliště v Litvínově
Objednatel:
Zhotovitel: |  |  | Datum:
P.Č. | Popis | MJ | Množství celkem | Cena jednotková | Cena celkem (bez DPH)
Dodávka a montáž zařízení technologie
1 | Bazénový laminátový pískový ovíjený filtr vícevrstvý pr. 2350 mm, praní vodou, Q=175 m3/h, v =40 m3/h/m2, výška filtr. náplně min.1m, prac. tlak 2.5 kg/cm2, vč. bočního víka pr. 225 mm | ks | 4 |  | 0
2 | ruční ovládací baterie 5-ventilová d160 | ks | 4 |  | 0
3 | filtrační písek, frakce 0.5 - 1.0 mm | kg | 21100 |  | 0
4 | filtrační písek, frakce 1 - 2 mm | kg | 7200 |  | 0
6 | PVCU potrubí 315x12,1 , PN10 | m | 7 |  | 0
7 | PVCU potrubí 225x8,6 , PN10 | m | 6 |  | 0
8 | PVCU potrubí 200x7,7, PN10 | m | 12 |  | 0
8 | PVCU potrubí 160, PN10 | m | 36 |  | 0
9 | čistič - pro PVC-U - 1 ltr. | ks | 10 |  | 0
10 | lepidlo pro PVC-U - 1 ltr. | ks | 10 |  | 0
11 | uzavírací klapka s aretací a přírubovým kompletem d 200 | ks | 2 |  | 0
12 | přírubový komplet d 160 | ks | 8 |  | 0
13 | přírubový komplet d 200 | ks | 4 |  | 0
15 | T-kus PVC-U 315 | ks | 3 |  | 0
16 | T-kus PVC-U 315/200 | ks | 1 |  | 0
17 | T-kus PVC-U 315/160 | ks | 1 |  | 0
18 | T-kus PVC-U 225/160 | ks | 3 |  | 0
18 | T-kus PVC-U 200/160 | ks | 3 |  | 0
19 | T-kus PVC-U 160 | ks | 20 |  | 0
22 | Redukce krátká lepená PVC-U 315/225 | ks | 3 |  | 0
23 | Redukce krátká lepená PVC-U 315/200 | ks | 3 |  | 0
24 | Redukce krátká lepená PVC-U 315/160 | ks | 1 |  | 0
22 | Redukce krátká lepená PVC-U 225/160 | ks | 3 |  | 0
23 | Redukce krátká lepená PVC-U 200/160 | ks | 2 |  | 0
24 | Koleno PVC-U 90° - d315 | ks | 2 |  | 0
25 | Koleno PVC-U 90° - d200 | ks | 2 |  | 0
26 | Koleno PVC-U 90° - d160 | ks | 25 |  | 0
27 | průhled lepený d200 | ks | 1 |  | 0
28 | Demontáž a likvidace stávajících filtrů vč. potrubních rozvodů | kpl | 1 |  | 0
29 | Rozřezání stávajících pískových filtrů - plynova souprava, pomocná technika | kpl | 1 |  | 0
30 | Úprava stávajícího betonového základu (dle potřeby) | kpl | 1 |  | 0
31 | Odvoz ocelového šrotu a písku | kpl | 1 |  | 0
32 | pomocný montážní materiál uchycovací, objímky plastové, ocelové, vruty, hmoždínky, kotvy, konzole, šrouby, podložky, matky - komplet | kpl | 1 |  | 0
33 | Provedení tlakových zkoušek technologických rozvodů, vč. materiálu (zátky, přechodky apd.) | kpl | 1 |  | 0
34 | Práce spojené s plněním filtrační náplně a zprovozněním systému | hod | 120 |  | 0
35 | Přepojení a úprava stávajícího systému dávkování chemikálií | kpl | 1 |  | 0
36 | Montážní práce pro technologii | hod | 120 |  | 0
37 | Doprava, režie, zařízení staveniště | kpl | 1 |  | 0
| Další položky dle uvážení uchazeče |  |  |  | 0
38 |  |  |  |  | 0
39 |  |  |  |  | 0
40 |  |  |  |  | 0
41 |  |  |  |  | 0
42 |  |  |  |  | 0
0
| Cena celkem - bazénová technologie - Kč bez DPH |  |  |  | 0