## mat_VZT
B1702 Sanace objektu ZŠ Litvínov - Hamr, č.p. 220, ul. Mládežnická (jídelna)
|  | Datum: |  | 30 .11 .2017
POZICE | NÁZEV ZAŘÍZENÍ | MJ |  | POČET |  | J. CENA | C. CENA | POZNÁMKA
| 1. Odvod vzduchu z chodby a zázemí v 1.PP | [6 empty] | 0
1.01 | Ventilátor potrubní diagonální plastový v úsporném provedení, vzduch. výkon: 800m3/hod – tlak 200 Pa, do potrubí kr.250 mm, (doporučený typ: TD 1300/250 Ecowatt ) | kpl | 1 | 1 | 14650 | 0 | 0
1.02 | Programovatelný časový spínač, nástěnné provedení s digitálním displejem, 230 V, časový program: max. 70 časových úseků s rozlišením max. 10 minut, pro jednotlivé dny v týdnu nebo Po-Pá, So-Ne, Po-Ne. , včetně kabelového připojení - dodávka ELEKTRO | kpl | 1 | 1 | 0 | 0 | 0
1.03 | Zpětná klapka ocelová (RSK250) | ks | 1 | 1 | 395 | 0 | 0
1.04 | Pružná manžeta (VBM250) | ks | 2 | 2 | 170 | 0 | 0
1.05 | Požární klapka s mechanickým ovládáním s teplotní tavnou pojistkou, do kruhového potrubí pr. 250 mm | ks | 1 | 1 | 3000 | 0 | 0
1.06 | Výfuková plastová protidešťová žaluzie315x315 mm | ks | 1 | 1 | 1150 | 0 | 0
1.07 | Spiro potrubí pr. 160 mm – rovné | m | 15 | 15 | 170 | 0 | 0
1.08 | Spiro potrubí pr. 160 mm – tvarové | ks | 7 | 7 | 300 | 0 | 0
1.09 | Spiro potrubí pr. 200 mm – rovné | m | 4 | 4 | 210 | 0 | 0
1.10 | Spiro potrubí pr. 200 mm – tvarové | ks | 3 | 3 | 370 | 0 | 0
1.11 | Spiro potrubí pr. 250 mm – rovné | m | 7 | 7 | 300 | 0 | 0
1.12 | Spiro potrubí pr. 250 mm – tvarové | ks | 4 | 4 | 480 | 0 | 0
1.13 | Spiro potrubí pr. 315 mm – rovné | m | 1 | 1 | 370 | 0 | 0
1.14 | Spiro potrubí pr. 315 mm – tvarové | ks | 1 | 1 | 300 | 0 | 0
1.15 | Tlumič hluku kruhový 250/900 mm | ks | 2 | 2 | 2630 | 0 | 0
1.16 | Talířový ventil odvodní, kovový, průměr 160 mm (KK 160 | ks | 2 | 2 | 400 | 0 | 0
1.17 | Demontáž stávajícího ventilátoru, plastový potrubní, průměr 200 mm | ks | 1 | 1 | 300 | 0 | 0
1.18 | Demontáž stávajícího potrubí-spiro, průměr 125-200 mm | m | 20 | 20 | 100 | 0 | 0
1.19 | - | - | 1 | 1 | 0 | 0 | 0
| Ostatní | [6 empty] | 0
3.01 | Montáž vzduchotechniky | kpl | 1 | 1 | 8320 | 0 | 0
3.02 | Zednická drobná výpomoc | kpl | 1 | 1 | 2100 | 0 | 0
3.03 | Doprava materiálu | kpl | 1 | 1 | 1000 | 0 | 0
3.04 | Závěsný a spojovací materiál | kpl | 1 | 1 | 900 | 0 | 0
3.06 | Protokoly, zaregulování a uvedení do provozu | kpl | 1 | 1 | 500 | 0 | 0
| VZDUCHOTECHNIKA CELKEM BEZ DPH (Kč) | [5 empty] | 0