## Krycí list rozpočtu
KRYCÍ LIST ROZPOČTU
Název stavby |  |  | Stavební úpravy vnitřních prostor MŠ Ladova 1676, Litvínov |  |  |  | JKSO
Název objektu |  |  | 2.etapa |  |  |  | EČO
Název části |  |  | VZDUCHOTECHNIKA |  |  |  | Místo
[7 empty] | IČO |  |  | DIČ
Objednatel |  |  | Město Litvínov, Náměstí Míru 11 Litvínov
Projektant |  |  | Ing. Radek Fokt
Zhotovitel
Číslo projektu |  |  | 8649-02-2018 | Zpracoval |  | Ing. Radek Fokt |  |  | Dne |  | 2018-02-07
Rozpočtové náklady v Kč
A | Základní rozpočtové náklady |  |  | B | Doplňkové náklady |  | C | Náklady na umístění stavby
1 | HSV | Dodávky |  | 10 | Práce přesčas | 0 | 14 | Zařízení staveniště
2 |  | Montáž |  | 11 | Bez pevné podl. | 0 | 15 | Mimostav. doprava
3 | PSV | Dodávky | 0 | 12 | Kulturní památka | 0 | 16 | Územní vlivy
4 |  | Montáž | 0 |  |  |  | 17 | Provozní vlivy
5 | "M" | Dodávky |  |  |  |  | 18 | Ostatní
6 |  | Montáž |  |  |  |  | 19 | NUS z rozpočtu
7 | Ostatní mat.
8 | Přesun hmot a sutí
9 | ZRN (ř. 1-8) |  |  | 13 | DN (ř. 10-12) | 0 | 20 | NUS (ř. 14-19)
21 | HZS |  |  | 22 |  | 0 | 23 | Ostatní náklady
Projektant |  |  |  | Razítko |  |  | D | Celkové náklady
[7 empty] | 24 | Součet 9, 13, 20-23 |  |  | 0
Datum a podpis | [6 empty] | 25 | 15% | 0 | DPH | 0
Objednatel |  |  |  | Razítko |  |  | 26 | 21% | 0 | DPH | 0
[7 empty] | 27 | Cena s DPH (ř. 23-25) |  |  | 0
Datum a podpis | [6 empty] | E | Přípočty a odpočty
Zhotovitel |  |  |  | Razítko |  |  | 28 | Dodávky objednatele |  |  | 0
[7 empty] | 29 | Klouzavá doložka |  |  | 0
Datum a podpis | [6 empty] | 30 | Zvýhodnění + - |  |  | 0
Poznámky

## Rekapitulace VZT
REKAPITULACE ROZPOČTU
Stavba: |  | Stavební úpravy vnitřních prostor MŠ Ladova 1676, Litvínov
Objekt: |  | 2.etapa
Část: |  | VZDUCHOTECHNIKA
Objednatel: |  | Město Litvínov, Náměstí Míru 11 Litvínov | Zpracoval: | Fokt
Zhotovitel: |  | Ing. Radek Fokt | Datum: | 2018-02-07
P.Č. | Kód položky | Popis | Dodávka | Montáž | Cena celkem
1 | 2 | 3 | 4 | 5 | 6
|  | Zař. 1 - Větrání hygienického zázemí | 0 | 0 | 0
|  | Ostatní | 0 | 0 | 0
Celkem bez DPH: |  |  | 0 | 0 | 0

## Rozpočet VZT
ROZPOČET
Stavba: |  | Stavební úpravy vnitřních prostor MŠ Ladova 1676, Litvínov
Objekt: |  | 2.etapa
Část: |  | VZDUCHOTECHNIKA
Objednatel: |  | Město Litvínov, Náměstí Míru 11 Litvínov | Zpracoval | 0 | Fokt | 0
Zhotovitel: |  | Ing. Radek Fokt | Datum | 0 | 2018-02-07
Pozice | Parametry zařízení | Popis zařízení | MJ | Počet | M a t e r i á l |  | P r á c e |  | Celkem
[5 empty] | Cena | Celkem | Cena | Celkem
[5 empty] | Kč/ks | Kč | Kč/ks | Kč | Kč
|  | Zař. 1 - Větrání hygienického zázemí |  |  |  | 0 |  | 0 | 0
1.1 | 700 m3/h (140 Pa) | Potrubní diagonální ventilátor, ultratiché provedení, D200, 230V, 102W, třírychlostní | kus | 3 | 0 | 0 | 0 | 0 | 0
1.2 | Ø 125 | Plastový talířový ventil D125, odvodní | kus | 0 | 0 | 0 | 0 | 0 | 0
1.3 | Ø 160 | Plastový talířový ventil D160, odvodní | kus | 14 | 0 | 0 | 0 | 0 | 0
1.4 | Ø 200 | Samotížná plastová žaluziová klapka s okapničkou | kus | 3 | 0 | 0 | 0 | 0 | 0
|  | přepínač otáček pro tříotáčkové ventilátory | kus | 3 | 0 | 0 | 0 | 0 | 0
| Ø125 | kruhové potrubí z pozink plechu, stáčené, falcované - typ SPIRO, vč. tvarovek | m | 0 | 0 | 0 | 0 | 0 | 0
| Ø160 | kruhové potrubí z pozink plechu, stáčené, falcované - typ SPIRO, vč. tvarovek | kus | 20 | 0 | 0 | 0 | 0 | 0
| Ø200 | kruhové potrubí z pozink plechu, stáčené, falcované - typ SPIRO, vč. tvarovek | kus | 20 | 0 | 0 | 0 | 0 | 0
| 445x82 | Dveřní mřížka | kus | 5 | 0 | 0 | 0 | 0 | 0
|  | Ostatní |  |  |  | 0 |  | 0 | 0
|  | Uvedení do provozu, zaregulování, zaškolení obsluhy | hod | 24 | 0 | 0 | 0 | 0 | 0
|  | Zednická výpomoc, vč. hrubého začištění | kpl | 1 | 0 | 0 | 0 | 0 | 0
|  | Drobný montážní materiál | kpl | 1 | 0 | 0 | 0 | 0 | 0
|  | Doprava a přesun materiálu, lešení | kpl | 1 | 0 | 0 | 0 | 0 | 0

## Výkaz výměr VZT
VÝKAZ VÝMĚR
Stavba: |  | Stavební úpravy vnitřních prostor MŠ Ladova 1676, Litvínov
Objekt: |  | 2.etapa
Část: |  | VZDUCHOTECHNIKA
Objednatel: |  | Město Litvínov, Náměstí Míru 11 Litvínov | Zpracoval | 0
Zhotovitel: |  | Ing. Radek Fokt | Datum | 0
Pozice | Parametry zařízení | Popis zařízení | MJ | Počet
Zař. 1 - Větrání hygienického zázemí
1.1 | 700 m3/h (140 Pa) | Potrubní diagonální ventilátor, ultratiché provedení, D200, 230V, 102W, třírychlostní | kus | 3
1.2 | Ø 125 | Plastový talířový ventil D125, odvodní | kus | 0
1.3 | Ø 160 | Plastový talířový ventil D160, odvodní | kus | 14
1.4 | Ø 200 | Samotížná plastová žaluziová klapka s okapničkou | kus | 3
|  | přepínač otáček pro tříotáčkové ventilátory | kus | 3
| Ø125 | kruhové potrubí z pozink plechu, stáčené, falcované - typ SPIRO, vč. tvarovek | m | 0
| Ø160 | kruhové potrubí z pozink plechu, stáčené, falcované - typ SPIRO, vč. tvarovek | kus | 20
| Ø200 | kruhové potrubí z pozink plechu, stáčené, falcované - typ SPIRO, vč. tvarovek | kus | 20
| 445x82 | Dveřní mřížka | kus | 5
Ostatní
|  | Uvedení do provozu, zaregulování, zaškolení obsluhy | hod | 24
|  | Zednická výpomoc, vč. hrubého začištění | kpl | 1
|  | Drobný montážní materiál | kpl | 1
|  | Doprava a přesun materiálu, lešení | kpl | 1

## legenda
LEGENDA
Stavba: |  | Stavební úpravy vnitřních prostor MŠ Ladova 1676, Litvínov
Objekt: |  | 2.etapa
Část: |  | VZDUCHOTECHNIKA
Objednatel: |  | Město Litvínov, Náměstí Míru 11 Litvínov
Zhotovitel: |  | Ing. Radek Fokt
Pozice | Parametry zařízení | Popis zařízení
Zař. 1 - Větrání hygienického zázemí
1.1 | 700 m3/h (140 Pa) | Potrubní diagonální ventilátor, ultratiché provedení, D200, 230V, 102W, třírychlostní
1.2 | Ø 125 | Plastový talířový ventil D125, odvodní
1.3 | Ø 160 | Plastový talířový ventil D160, odvodní
1.4 | Ø 200 | Samotížná plastová žaluziová klapka s okapničkou