## var.A-rozpočet silnoproud
ELEKTROMONTÁŽE
Upřesnění bude dle realizace, požadavků uživatele a skutečných dodávek zařízení
Bude proveden podrobný průzkum zařízení při bourání
[7 empty] | datum | 2016-04-11
|  | základní cena |  | 0 |  |  | k ceně bude účtováno DPH dle směrnic
material | montáž | Litvínov, 3ZŠ Podkrušnohorská-Pavilon 3,jídelna,tělocvična
SPCM | 21-M | materiál |  | ks/m | množství | materiál | montáž | celkem | celkem | součet
|  | kabely | [5 empty] | materiál | montáž | celkem
000-101105 | 210800103 | kabel CYKY | 2x1,5 | m | 0
101105 | 210800103 | dtto | 3x1,5 | m | 110
000-101105 | 210800103 | kabel CYKY | 3x2,5 | m | 80
101305 | 210800105 | dtto | 4x1,5 nap.vzt | m | 30
171107 | 210800006 | vodič pospojení | CY 4 | m | 10
171108 | 210800006 | demontáže kabelů |  | m | 10
součet
|  | pomocný materiál | 3% | kpl
|  | prořez | 5% | kpl
celkem za oddíl
|  | Přístroje koncové-IP44 | pod omítku | Základní design provedení spínačů-typ si upřesní investor
| 210110041 | přístroj spínače č.1 | bílý | ks | 6
| 210110045 | přístroj spínače č.5 |  | ks | 0
| 210110055 | zásuvka 230V |  | ks | 6
| 210110045 | pohybový senzor | strop.čidlo 180 | ks | 4
celkem za oddíl
Instalační materiál
311117 | 210010321 | krabice universální |  | ks | 8
311117 | 210010306 | krabice přístrojová |  | ks | 6
311116 | 210010311 | krabice rozvodná |  | ks | 2
|  | svorka | WAGO | ks | 8
součet
|  | pomocný materiál | 5% | kpl
celkem za oddíl
Svítidla
| 210201001 | svítidlo "B",2x36, IP65 |  | ks | 8
|  | trubice 36W | bílá | ks | 16
| 210201001 | svítidlo "A",1x22, IP65 | dle stáv.design | ks | 4
| 218009011 | demontáž svítidel | stáv.zář. | ks | 8
| 218009001 | demontáž zdrojů-odpojení |  | ks | 8
| 218009011 | recyklace zdrojů |  | ks | 20
| 218009001 | recyklace svítidel |  | ks | 12
součet
|  | Rozvaděče,stáv.inst. | budou upřesněny dle skutečné práce
| 210120401 | osazení jističů 10A, |  | ks | 2
| 210120401 | osazení jističů 16A, |  | ks | 2
| 210120401 | práce v rozvaděči |  | hod | 2
součet
Ostatní
|  | skutečné provedení |  | hod | 4
celkem za oddíl
Pomocné práce
| 219002612 | zednické přípomoce | drážky,průrazy | kpl | 1
celkem za oddíl
|  | Revize |  | hod | 8
Rekapitulace
kabely
přístroje
instal.materiál
svítidla
rozvaděče
ostatní
zednické přípomoce
revize
součet
|  |  | VRN | 3%
základní cena