## Kryci list
Krycí list rozpočtu
0 | Číslo zakázky | Zakázka
21 | LL46 | Domov pro seniory - Litvínov
_ | Komentář | DODATEK K VÝKAZU VÝMĚR č.1
| Popis verze | Nabídka
Komentář verze
| Adresa |  | Datum zahájení | 2013-10-24
| Rok | 2013 | Datum dokončení
| Typ Firmy | Název | Kontaktní osoba | Telefon
| Význam (funkce) | Jméno
| Zpracovatel | Ladislav Knap
REKAPITULACE
| Kód stavebního objektu | Popis objektu | Kód zatřídění | Zatřídění
| SO02 | zateplení fasády
| SO03 | zateplení střešního pláště
| SO04 | nový výtah
| SO01 | výměna výplní
| SO05 | dispoziční úpravy
| SO06 | úprava bytových jednotek
| SO07 | dodatek č.1
|  |  | Celkem (bez DPH) | 0
|  |  | DPH | 0
0
0
|  |  | Celkem (včetně DPH) | 0
| Za zhotovitele |  | Za objednatele
| Jméno : |  | Jméno :
| Datum : |  | Datum :
| Podpis: |  | Podpis :
Poznámka :

## Rekapitulace
Zakázka:
0 | Domov pro seniory - Litvínov
21 | Popis | Cena | Hmotnost | DPH | Cena s DPH | Počet položek
_
| SO07: dodatek č.1 |  | 0.68228 |  |  | 67
| 006: Úpravy povrchu |  | -1.0528 |  |  | 1
| 009: Ostatní konstrukce a práce |  | 0.03012 |  |  | 6
| 712: Povlakové krytiny |  |  |  |  | 10
| 713: Izolace tepelné |  |  |  |  | 10
| 721: Vnitřní kanalizace |  |  |  |  | 1
| 764: Konstrukce klempířské |  | -0.3 |  |  | 5
| 766: Konstrukce truhlářské |  | 0.135 |  |  | 13
| 767: Konstrukce zámečnické |  | 1.8699 |  |  | 10
| 781: Obklady keramické |  |  |  |  | 8
| VRN: Vedlejší rozpočtové náklady |  |  |  |  | 3
0 | Celkem (bez DPH) | 0
| DPH | 0
0
0
| Celkem (včetně DPH) | 0

## Zakazka
Zakázka:
Domov pro seniory - Litvínov
[5 empty] | Poř. | Typ | Kód | Popis | MJ | Výměra bez ztr. | Ztratné | Výměra | Jedn. cena | Cena | Jedn. hmotn. | Hmotnost | Jedn. suť | Suť | Sazba DPH | DPH | Cena s DPH | Komentář | Cen. soustava | Počet
[8 empty] | SO07: dodatek č.1 | [5 empty] | 0 |  | 0.68228 |  | 17.9344 |  | 0 | 0 |  |  | 67
[8 empty] | 006: Úpravy povrchu | [5 empty] | 0 |  | -1.0528 |  | 0 |  | 0 | 0 |  |  | 1
##T2##N_Catalog_catGUID | ##T2##PRO_ITEM_catID | ##T2##PRO_ITEM_iteCode | ##T2##PRO_ITEM_szvCode | ##T2##PRO_ITEM_tevCode | 146 | SP | 642942111 | Osazování zárubní nebo rámů dveřních kovových do 2,5 m2 na MC | kus | -62 | 0 | -62 |  | 0 | 0.01698 | -1.0528 |  | 0 | 21 | 0 | 0 |  | URS | 1
[7 empty] | Plný popis: | X Osazování zárubní nebo rámů kovových dveřních lisovaných nebo z úhelníků bez dveřních křídel, na cementovou maltu, o ploše otvoru do 2,5 m2
_
[8 empty] | 009: Ostatní konstrukce a práce | [5 empty] | 0 |  | 0.03012 |  | 0 |  | 0 | 0 |  |  | 6
[5 empty] | 566 | SP | 009-D1-r01 | dodání a montáž protipožárních ucpávek dle PBŘS včetně revize a označení jedn. ucpávek | soubor | 1 | 0 | 1 |  | 0 |  | 0 |  | 0 | 21 | 0 | 0 |  | URS | 1
Plný popis:
[5 empty] | 566 | SP | 009-D1-r02 | demontáž a zpětná montáž prvků na vnější stěně | soubor | 1 | 0 | 1 |  | 0 |  | 0 |  | 0 | 21 | 0 | 0 |  | URS | 1
Plný popis:
[7 empty] | Výkaz výměr: | 1 |  |  |  | 1 | [6 empty] | _
[8 empty] | satelitní anténa - 4 kusy |  |  |  | 0 | [6 empty] | _
[8 empty] | nástěnná světla - 6 kusů |  |  |  | 0 | [6 empty] | _
[8 empty] | antény - 4 kusy |  |  |  | 0 | [6 empty] | _
[5 empty] | 566 | SP | 009-D1-r03 | demontáž a zpětná montáž sloupku oplocení, dem. a zkrácení plotového dílce, nátěr, zpětná montáž | soubor | 1 | 0 | 1 |  | 0 |  | 0 |  | 0 | 21 | 0 | 0 |  | URS | 1
Plný popis:
[7 empty] | Výkaz výměr: | 1 |  |  |  | 1 | [6 empty] | _
[8 empty] | satelitní anténa - 4 kusy |  |  |  | 0 | [6 empty] | _
[8 empty] | nástěnná světla - 6 kusů |  |  |  | 0 | [6 empty] | _
[8 empty] | antény - 4 kusy |  |  |  | 0 | [6 empty] | _
[5 empty] | 566 | SP | 009-D1-r04 | přemístění kanalizačního potrubí D160mm včetně tvarovek | soubor | 1 | 0 | 1 |  | 0 |  | 0 |  | 0 | 21 | 0 | 0 |  | URS | 1
Plný popis:
[7 empty] | Výkaz výměr: | 1 |  |  |  | 1 | [6 empty] | _
[8 empty] | satelitní anténa - 4 kusy |  |  |  | 0 | [6 empty] | _
[8 empty] | nástěnná světla - 6 kusů |  |  |  | 0 | [6 empty] | _
[8 empty] | antény - 4 kusy |  |  |  | 0 | [6 empty] | _
[5 empty] | 566 | SP | 009-D1-r05 | demontáž a zpětná montáž svítidel v rámci zateplení stropu suterénu v kolizním umístění - dále demontáž nefunkční VZT | soubor | 1 | 0 | 1 |  | 0 |  | 0 |  | 0 | 21 | 0 | 0 |  | URS | 1
Plný popis:
[7 empty] | Výkaz výměr: | 1 |  |  |  | 1 | [6 empty] | _
[8 empty] | satelitní anténa - 4 kusy |  |  |  | 0 | [6 empty] | _
[8 empty] | nástěnná světla - 6 kusů |  |  |  | 0 | [6 empty] | _
[8 empty] | antény - 4 kusy |  |  |  | 0 | [6 empty] | _
[5 empty] | 567 | SP | 952901115 | Vyčištění budov - vyčištění harampádí, ptačího trusu, deratizace a dezinfekce prostor | m2 | 753 | 0 | 753 |  | 0 | 4e-05 | 0.03012 |  | 0 | 21 | 0 | 0 |  | URS | 1
[7 empty] | Plný popis: | Vyčištění budov nebo objektů před předáním do užívání budov bytové nebo občanské výstavby - zametení a umytí podlah, dlažeb, obkladů, schodů v místnostech, chodbách a schodištích, vyčištění a umytí oken, dveří s rámy, zárubněmi, umytí a vyčištění jiných zasklených a natíraných ploch a zařizovacích předmětů, při světlé výšce podlaží přes 4 m
_
[8 empty] | 712: Povlakové krytiny | [5 empty] | 0 |  | 0 |  | 1.624 |  | 0 | 0 |  |  | 10
[5 empty] | 53 | SP | 979012112 | Svislá doprava suti na v 3,5 m | t | 1.624 | 0 | 1.624 |  | 0 |  | 0 |  | 0 | 21 | 0 | 0 |  | URS | 1
[7 empty] | Plný popis: | X Svislá doprava suti nebo vybouraných hmot zařízení na hromadu nebo do dopravního prostředku suti na výšku do 3,5 m
[5 empty] | 54 | SP | 979012119 | Příplatek ZKD 3,5 m v u svislé dopravy suti | t | 4.872 | 0 | 4.872 |  | 0 |  | 0 |  | 0 | 21 | 0 | 0 |  | URS | 1
[7 empty] | Plný popis: | X Svislá doprava suti nebo vybouraných hmot zařízení na hromadu nebo do dopravního prostředku suti na výšku Příplatek k ceně za každých dalších i započatých 3,5 m výšky přes 3,5 m
[7 empty] | Výkaz výměr: | 1,624*3 |  |  |  | 4.872 | [6 empty] | _
[5 empty] | 55 | SP | 979012212 | Svislá doprava suti a vybouraných hmot v do 4 m | t | 1.624 | 0 | 1.624 |  | 0 |  | 0 |  | 0 | 21 | 0 | 0 |  | URS | 1
[7 empty] | Plný popis: | X Svislá doprava suti a vybouraných hmot s naložením do dopravního zařízení a s vyprázdněním z dopravního zařízení na výšku do 4 m
[5 empty] | 56 | SP | 979082111 | Vnitrostaveništní vodorovná doprava suti a vybouraných hmot do 10 m | t | 1.624 | 0 | 1.624 |  | 0 |  | 0 |  | 0 | 21 | 0 | 0 |  | URS | 1
[7 empty] | Plný popis: | X Vnitrostaveništní vodorovná doprava suti a vybouraných hmot do 10 m
[5 empty] | 57 | SP | 979082121 | Vnitrostaveništní vodorovná doprava suti a vybouraných hmot ZKD 5 m přes 10 m | t | 9.744 | 0 | 9.744 |  | 0 |  | 0 |  | 0 | 21 | 0 | 0 |  | URS | 1
[7 empty] | Plný popis: | X Vnitrostaveništní vodorovná doprava suti a vybouraných hmot za každých dalších 5 m
[7 empty] | Výkaz výměr: | 1,624*6 |  |  |  | 9.744 | [6 empty] | _
[5 empty] | 58 | SP | 979082318 | Vodorovná doprava suti a vybouraných hmot po suchu nad 5000 do 6000 m | t | 1.624 | 0 | 1.624 |  | 0 |  | 0 |  | 0 | 21 | 0 | 0 |  | URS | 1
[7 empty] | Plný popis: | X Vodorovná doprava suti a vybouraných hmot bez naložení, s vyložením a hrubým urovnáním po suchu, na vzdálenost přes 5 000 do 6 000 m
[5 empty] | 59 | SP | 979082319 | Příplatek ZKD 1000 m vodorovné dopravy suti a vybouraných hmot po suchu | t | 9.744 | 0 | 9.744 |  | 0 |  | 0 |  | 0 | 21 | 0 | 0 |  | URS | 1
[7 empty] | Plný popis: | X Vodorovná doprava suti a vybouraných hmot bez naložení, s vyložením a hrubým urovnáním po suchu, na vzdálenost Příplatek k cenám za každých dalších i započatých 1 000 m
[7 empty] | Výkaz výměr: | 1,624*6 |  |  |  | 9.744 | [6 empty] | _
[5 empty] | 60 | SP | 979087017 | Odvoz na skládku demontovaných konstrukcí do 5000 m | t | 1.624 | 0 | 1.624 |  | 0 |  | 0 |  | 0 | 21 | 0 | 0 |  | URS | 1
[7 empty] | Plný popis: | X Odvoz na skládku demontovaných konstrukcí Příplatek za každých dalších do 5000 m
[5 empty] | 63 | SP | 979098191 | Poplatek za skládku netříděné suti | t | 1.624 | 0 | 1.624 |  | 0 |  | 0 |  | 0 | 21 | 0 | 0 |  | URS | 1
[7 empty] | Plný popis: | Poplatek za skládku ekologicky závadného materiálu netříděné suti
[5 empty] | 103 | SP | 712300833 | Odstranění lepenky | m2 | 812 | 0 | 812 |  | 0 |  | 0 | 0.002 | 1.624 | 21 | 0 | 0 |  | URS | 1
[7 empty] | Plný popis: | Odstranění ze střech plochých do 10 st. krytiny povlakové třívrstvé
[7 empty] | Výkaz výměr: | 812 |  |  |  | 812 | [6 empty] | _
_
[8 empty] | 713: Izolace tepelné | [5 empty] | 0 |  | 0 |  | 8.144 |  | 0 | 0 |  |  | 10
[5 empty] | 53 | SP | 979012112 | Svislá doprava suti na v 3,5 m | t | 8.144 | 0 | 8.144 |  | 0 |  | 0 |  | 0 | 21 | 0 | 0 |  | URS | 1
[7 empty] | Plný popis: | X Svislá doprava suti nebo vybouraných hmot zařízení na hromadu nebo do dopravního prostředku suti na výšku do 3,5 m
[5 empty] | 54 | SP | 979012119 | Příplatek ZKD 3,5 m v u svislé dopravy suti | t | 24.432 | 0 | 24.432 |  | 0 |  | 0 |  | 0 | 21 | 0 | 0 |  | URS | 1
[7 empty] | Plný popis: | X Svislá doprava suti nebo vybouraných hmot zařízení na hromadu nebo do dopravního prostředku suti na výšku Příplatek k ceně za každých dalších i započatých 3,5 m výšky přes 3,5 m
[7 empty] | Výkaz výměr: | 8,144*3 |  |  |  | 24.432 | [6 empty] | _
[5 empty] | 55 | SP | 979012212 | Svislá doprava suti a vybouraných hmot v do 4 m | t | 8.144 | 0 | 8.144 |  | 0 |  | 0 |  | 0 | 21 | 0 | 0 |  | URS | 1
[7 empty] | Plný popis: | X Svislá doprava suti a vybouraných hmot s naložením do dopravního zařízení a s vyprázdněním z dopravního zařízení na výšku do 4 m
[5 empty] | 56 | SP | 979082111 | Vnitrostaveništní vodorovná doprava suti a vybouraných hmot do 10 m | t | 8.144 | 0 | 8.144 |  | 0 |  | 0 |  | 0 | 21 | 0 | 0 |  | URS | 1
[7 empty] | Plný popis: | X Vnitrostaveništní vodorovná doprava suti a vybouraných hmot do 10 m
[5 empty] | 57 | SP | 979082121 | Vnitrostaveništní vodorovná doprava suti a vybouraných hmot ZKD 5 m přes 10 m | t | 40.72 | 0 | 40.72 |  | 0 |  | 0 |  | 0 | 21 | 0 | 0 |  | URS | 1
[7 empty] | Plný popis: | X Vnitrostaveništní vodorovná doprava suti a vybouraných hmot za každých dalších 5 m
[7 empty] | Výkaz výměr: | 8,144*5 |  |  |  | 40.72 | [6 empty] | _
[5 empty] | 58 | SP | 979082318 | Vodorovná doprava suti a vybouraných hmot po suchu nad 5000 do 6000 m | t | 8.144 | 0 | 8.144 |  | 0 |  | 0 |  | 0 | 21 | 0 | 0 |  | URS | 1
[7 empty] | Plný popis: | X Vodorovná doprava suti a vybouraných hmot bez naložení, s vyložením a hrubým urovnáním po suchu, na vzdálenost přes 5 000 do 6 000 m
[5 empty] | 59 | SP | 979082319 | Příplatek ZKD 1000 m vodorovné dopravy suti a vybouraných hmot po suchu | t | 48.864 | 0 | 48.864 |  | 0 |  | 0 |  | 0 | 21 | 0 | 0 |  | URS | 1
[7 empty] | Plný popis: | X Vodorovná doprava suti a vybouraných hmot bez naložení, s vyložením a hrubým urovnáním po suchu, na vzdálenost Příplatek k cenám za každých dalších i započatých 1 000 m
[7 empty] | Výkaz výměr: | 8,144*6 |  |  |  | 48.864 | [6 empty] | _
[5 empty] | 60 | SP | 979087017 | Odvoz na skládku demontovaných konstrukcí do 5000 m | t | 8.144 | 0 | 8.144 |  | 0 |  | 0 |  | 0 | 21 | 0 | 0 |  | URS | 1
[7 empty] | Plný popis: | X Odvoz na skládku demontovaných konstrukcí Příplatek za každých dalších do 5000 m
[5 empty] | 63 | SP | 979098191 | Poplatek za skládku netříděné suti | t | 8.144 | 0 | 8.144 |  | 0 |  | 0 |  | 0 | 21 | 0 | 0 |  | URS | 1
[7 empty] | Plný popis: | Poplatek za skládku ekologicky závadného materiálu netříděné suti
[5 empty] | 558 | SP | 7131308-R | Odstranění obkladu stěn z desek | m2 | 1018 | 0 | 1018 |  | 0 |  | 0 | 0.008 | 8.144 | 21 | 0 | 0 |  | URS | 1
[7 empty] | Plný popis: | Odstranění tepelné izolace běžných stavebních konstrukcí z rohoží, pásů, dílců, desek, bloků stěn a příček připevněných lepením z polystyrenu, tloušťka izolace do 100 mm
[7 empty] | Výkaz výměr: | hmotnost suti bude upřesněn dle skutečnosti |  |  |  | 0 | [6 empty] | _
[8 empty] | Jv pohled;87 |  |  |  | 87 | [6 empty] | _
[8 empty] | SZ pohled;87 |  |  |  | 87 | [6 empty] | _
[8 empty] | JZ pohled; 218+188+30 |  |  |  | 436 | [6 empty] | _
[8 empty] | SV pohled;408 |  |  |  | 408 | [6 empty] | _
_
[8 empty] | 721: Vnitřní kanalizace | [5 empty] | 0 |  | 0 |  | 0 |  | 0 | 0 |  |  | 1
[5 empty] | 570 | SP | 721-d1-R1 | lapače střešních splavenin - demontáž a zpětná montáž do nové pozice cca o 150 mm | kus | 8 | 0 | 8 |  | 0 |  | 0 |  | 0 | 21 | 0 | 0 |  | URS | 1
Plný popis:
_
[8 empty] | 764: Konstrukce klempířské | [5 empty] | 0 |  | -0.3 |  | 1.0938 |  | 0 | 0 |  |  | 5
[5 empty] | 120 | H | 764-R01 | (18) dodání a montáž větracích turbín 710-1200 m3/hod. | kus | -10 | 0 | -10 |  | 0 | 0.03 | -0.3 |  | 0 | 21 | 0 | 0 |  | URS | 1
Plný popis:
[5 empty] | 563 | SP | 764002811 | Demontáž okapového plechu do suti v krytině skládané | m | 132 | 0 | 132 |  | 0 |  | 0 | 0.00177 | 0.23364 | 21 | 0 | 0 |  | URS | 1
[7 empty] | Plný popis: | Demontáž klempířských konstrukcí okapového plechu do suti, v krytině povlakové
[7 empty] | Výkaz výměr: | 66*2 |  |  |  | 132 | [6 empty] | _
[5 empty] | 564 | SP | 764002841 | Demontáž oplechování horních ploch zdí a nadezdívek do suti | m | 28 | 0 | 28 |  | 0 |  | 0 | 0.00191 | 0.05348 | 21 | 0 | 0 |  | URS | 1
[7 empty] | Plný popis: | Demontáž klempířských konstrukcí oplechování horních ploch zdí a nadezdívek do suti
[7 empty] | Výkaz výměr: | 14*2 |  |  |  | 28 | [6 empty] | _
[5 empty] | 565 | SP | 764004861 | Demontáž svodu do suti | m | 106.4 | 0 | 106.4 |  | 0 |  | 0 | 0.00394 | 0.41922 | 21 | 0 | 0 |  | URS | 1
[7 empty] | Plný popis: | Demontáž klempířských konstrukcí svodu do suti
[7 empty] | Výkaz výměr: | 13,3*4*2 |  |  |  | 106.4 | [6 empty] | _
[5 empty] | 568 | SP | 764002851 | Demontáž oplechování parapetů do suti | m | 232 | 0 | 232 |  | 0 |  | 0 | 0.00167 | 0.38744 | 21 | 0 | 0 |  | URS | 1
[7 empty] | Plný popis: | Demontáž klempířských konstrukcí oplechování parapetů do suti
[7 empty] | Výkaz výměr: | 1,4*(4*16+4*6+4*6+2*4+2*4) |  |  |  | 179.2 | [6 empty] | _
[8 empty] | 2,4*(3+4*4+3) |  |  |  | 52.8 | [6 empty] | _
_
[8 empty] | 766: Konstrukce truhlářské | [5 empty] | 0 |  | 0.135 |  | 0.75 |  | 0 | 0 |  |  | 13
[5 empty] | 53 | SP | 979012112 | Svislá doprava suti na v 3,5 m | t | 0.75 | 0 | 0.75 |  | 0 |  | 0 |  | 0 | 21 | 0 | 0 |  | URS | 1
[7 empty] | Plný popis: | X Svislá doprava suti nebo vybouraných hmot zařízení na hromadu nebo do dopravního prostředku suti na výšku do 3,5 m
[5 empty] | 54 | SP | 979012119 | Příplatek ZKD 3,5 m v u svislé dopravy suti | t | 2.25 | 0 | 2.25 |  | 0 |  | 0 |  | 0 | 21 | 0 | 0 |  | URS | 1
[7 empty] | Plný popis: | X Svislá doprava suti nebo vybouraných hmot zařízení na hromadu nebo do dopravního prostředku suti na výšku Příplatek k ceně za každých dalších i započatých 3,5 m výšky přes 3,5 m
[7 empty] | Výkaz výměr: | 0,75*3 |  |  |  | 2.25 | [6 empty] | _
[5 empty] | 55 | SP | 979012212 | Svislá doprava suti a vybouraných hmot v do 4 m | t | 0.75 | 0 | 0.75 |  | 0 |  | 0 |  | 0 | 21 | 0 | 0 |  | URS | 1
[7 empty] | Plný popis: | X Svislá doprava suti a vybouraných hmot s naložením do dopravního zařízení a s vyprázdněním z dopravního zařízení na výšku do 4 m
[5 empty] | 56 | SP | 979082111 | Vnitrostaveništní vodorovná doprava suti a vybouraných hmot do 10 m | t | 0.75 | 0 | 0.75 |  | 0 |  | 0 |  | 0 | 21 | 0 | 0 |  | URS | 1
[7 empty] | Plný popis: | X Vnitrostaveništní vodorovná doprava suti a vybouraných hmot do 10 m
[5 empty] | 57 | SP | 979082121 | Vnitrostaveništní vodorovná doprava suti a vybouraných hmot ZKD 5 m přes 10 m | t | 3.75 | 0 | 3.75 |  | 0 |  | 0 |  | 0 | 21 | 0 | 0 |  | URS | 1
[7 empty] | Plný popis: | X Vnitrostaveništní vodorovná doprava suti a vybouraných hmot za každých dalších 5 m
[7 empty] | Výkaz výměr: | 0,75*5 |  |  |  | 3.75 | [6 empty] | _
[5 empty] | 58 | SP | 979082318 | Vodorovná doprava suti a vybouraných hmot po suchu nad 5000 do 6000 m | t | 0.75 | 0 | 0.75 |  | 0 |  | 0 |  | 0 | 21 | 0 | 0 |  | URS | 1
[7 empty] | Plný popis: | X Vodorovná doprava suti a vybouraných hmot bez naložení, s vyložením a hrubým urovnáním po suchu, na vzdálenost přes 5 000 do 6 000 m
[5 empty] | 59 | SP | 979082319 | Příplatek ZKD 1000 m vodorovné dopravy suti a vybouraných hmot po suchu | t | 4.5 | 0 | 4.5 |  | 0 |  | 0 |  | 0 | 21 | 0 | 0 |  | URS | 1
[7 empty] | Plný popis: | X Vodorovná doprava suti a vybouraných hmot bez naložení, s vyložením a hrubým urovnáním po suchu, na vzdálenost Příplatek k cenám za každých dalších i započatých 1 000 m
[7 empty] | Výkaz výměr: | 0,75*6 |  |  |  | 4.5 | [6 empty] | _
[5 empty] | 60 | SP | 979087017 | Odvoz na skládku demontovaných konstrukcí do 5000 m | t | 0.75 | 0 | 0.75 |  | 0 |  | 0 |  | 0 | 21 | 0 | 0 |  | URS | 1
[7 empty] | Plný popis: | X Odvoz na skládku demontovaných konstrukcí Příplatek za každých dalších do 5000 m
[5 empty] | 63 | SP | 979098191 | Poplatek za skládku netříděné suti | t | 0.75 | 0 | 0.75 |  | 0 |  | 0 |  | 0 | 21 | 0 | 0 |  | URS | 1
[7 empty] | Plný popis: | Poplatek za skládku ekologicky závadného materiálu netříděné suti
[5 empty] | 331 | H | 766-d1-D12 | D12-DVEŘE VNITŘNÍ JEDNOKŘÍDLÉ PROTIPOŽÁRNÍ OCELOVÉ POZINKOVANÝ POVRCH, PRAVÉ, TYPOVÁ ZÁRUBEŇ - OCELOVÁ S NOVÝM SPECIÁLNÍM TĚSNĚNÍM 800/1970, viz. výpis v tabulce - PROTIPOŽÁRNÍ EW-C 30 DP1, SAMOZAVÍRACÍ S KOORDINÁTOREM ZAVÍRÁNÍ | kus | 1 | 0 | 1 |  | 0 | 0.045 | 0.045 |  | 0 | 21 | 0 | 0 |  | URS | 1
Plný popis:
[5 empty] | 331 | H | 766-d1-D13 | PROSKLENÁ STĚNA S DVEŘMI D5/L DVOUDÍLNÁ PLASTOVÁ SE SKLENĚNOU VÝPLNÍ - 2100/2300 +955/2300, BARVA BÍLÁ HLADKÁ, NA VÝPLNÍCH BEZPEČNOSTNÍ KONTRASTNÍ OZNAČENÍ | kus | 1 | 0 | 1 |  | 0 | 0.045 | 0.045 |  | 0 | 21 | 0 | 0 |  | URS | 1
Plný popis:
[5 empty] | 331 | H | 766-d1-D14 | SKLÁDACÍ MOBILNÍ PŘÍČKA SE STROPNÍ VODÍCÍ KOLEJNICÍ, STĚNOVÉ PANELY PLNÉ, LAMINO - 3015/2550, BARVA BÍLÁ, TŘÍDA REAKCE NA OHEŇ B-s1 | kus | 1 | 0 | 1 |  | 0 | 0.045 | 0.045 |  | 0 | 21 | 0 | 0 |  | URS | 1
Plný popis:
[5 empty] | 569 | SP | 766441821 | Demontáž parapetních desek dřevěných, laminovaných šířky do 30 cm délky přes 1,0 m | ks | 150 | 0 | 150 |  | 0 |  | 0 | 0.005 | 0.75 | 21 | 0 | 0 |  | URS | 1
[7 empty] | Plný popis: | Demontáž parapetních desek dřevěných, laminovaných nebo z plastů šířky do 300 mm délky přes 1m
[7 empty] | Výkaz výměr: | 4*16+4*6+4*6+2*4+2*4 |  |  |  | 128 | [6 empty] | _
[8 empty] | 3+4*4+3 |  |  |  | 22 | [6 empty] | _
_
[8 empty] | 767: Konstrukce zámečnické | [5 empty] | 0 |  | 1.8699 |  | 1.856 |  | 0 | 0 |  |  | 10
[5 empty] | 53 | SP | 979012112 | Svislá doprava suti na v 3,5 m | t | 1.856 | 0 | 1.856 |  | 0 |  | 0 |  | 0 | 21 | 0 | 0 |  | URS | 1
[7 empty] | Plný popis: | X Svislá doprava suti nebo vybouraných hmot zařízení na hromadu nebo do dopravního prostředku suti na výšku do 3,5 m
[5 empty] | 55 | SP | 979012212 | Svislá doprava suti a vybouraných hmot v do 4 m | t | 1.856 | 0 | 1.856 |  | 0 |  | 0 |  | 0 | 21 | 0 | 0 |  | URS | 1
[7 empty] | Plný popis: | X Svislá doprava suti a vybouraných hmot s naložením do dopravního zařízení a s vyprázdněním z dopravního zařízení na výšku do 4 m
[5 empty] | 56 | SP | 979082111 | Vnitrostaveništní vodorovná doprava suti a vybouraných hmot do 10 m | t | 1.856 | 0 | 1.856 |  | 0 |  | 0 |  | 0 | 21 | 0 | 0 |  | URS | 1
[7 empty] | Plný popis: | X Vnitrostaveništní vodorovná doprava suti a vybouraných hmot do 10 m
[5 empty] | 58 | SP | 979082318 | Vodorovná doprava suti a vybouraných hmot po suchu nad 5000 do 6000 m | t | 1.856 | 0 | 1.856 |  | 0 |  | 0 |  | 0 | 21 | 0 | 0 |  | URS | 1
[7 empty] | Plný popis: | X Vodorovná doprava suti a vybouraných hmot bez naložení, s vyložením a hrubým urovnáním po suchu, na vzdálenost přes 5 000 do 6 000 m
[5 empty] | 59 | SP | 979082319 | Příplatek ZKD 1000 m vodorovné dopravy suti a vybouraných hmot po suchu | t | 11.136 | 0 | 11.136 |  | 0 |  | 0 |  | 0 | 21 | 0 | 0 |  | URS | 1
[7 empty] | Plný popis: | X Vodorovná doprava suti a vybouraných hmot bez naložení, s vyložením a hrubým urovnáním po suchu, na vzdálenost Příplatek k cenám za každých dalších i započatých 1 000 m
[7 empty] | Výkaz výměr: | 1,856*6 |  |  |  | 11.136 | [6 empty] | _
[5 empty] | 60 | SP | 979087017 | Odvoz na skládku demontovaných konstrukcí do 5000 m | t | 1.856 | 0 | 1.856 |  | 0 |  | 0 |  | 0 | 21 | 0 | 0 |  | URS | 1
[7 empty] | Plný popis: | X Odvoz na skládku demontovaných konstrukcí Příplatek za každých dalších do 5000 m
[5 empty] | 63 | SP | 979098191 | Poplatek za skládku netříděné suti | t | 1.856 | 0 | 1.856 |  | 0 |  | 0 |  | 0 | 21 | 0 | 0 |  | URS | 1
[7 empty] | Plný popis: | Poplatek za skládku ekologicky závadného materiálu netříděné suti
[5 empty] | 560 | SP | 767996802 | Demontáž atypických zámečnických konstrukcí rozebráním hmotnosti jednotlivých dílů do 100 kg | kg | 232 | 0 | 232 |  | 0 |  | 0 | 0.008 | 1.856 | 21 | 0 | 0 |  | URS | 1
[7 empty] | Plný popis: | Demontáž ostatních zámečnických konstrukcí o hmotnosti jednotlivých dílů rozebráním přes 50 do 100 kg
[7 empty] | Výkaz výměr: | hmotnost suti bude upřesněn dle skutečnosti |  |  |  | 0 | [6 empty] | _
[8 empty] | Jv pohled;8 |  |  |  | 8 | [6 empty] | _
[8 empty] | JZ pohled; 8*17 |  |  |  | 136 | [6 empty] | _
[8 empty] | SV pohled;8*11 |  |  |  | 88 | [6 empty] | _
[5 empty] | 561 | SP | 767995112 | Montáž atypických zámečnických konstrukcí hmotnosti do 10 kg | kg | 232 | 0 | 232 |  | 0 | 6e-05 | 0.01392 |  | 0 | 21 | 0 | 0 |  | URS | 1
[7 empty] | Plný popis: | Montáž ostatních atypických zámečnických konstrukcí hmotnosti přes 5 do 10 kg
[7 empty] | Výkaz výměr: | Jv pohled;8 |  |  |  | 8 | [6 empty] | _
[8 empty] | JZ pohled; 8*17 |  |  |  | 136 | [6 empty] | _
[8 empty] | SV pohled;8*11 |  |  |  | 88 | [6 empty] | _
[5 empty] | 562 | H | 767-d-R01 | mříž okenní ocelová 1200x600, nátěr | kg | 232 | 0 | 232 |  | 0 | 0.008 | 1.856 |  | 0 | 21 | 0 | 0 |  | URS | 1
Plný popis:
[7 empty] | Výkaz výměr: | Jv pohled;8 |  |  |  | 8 | [6 empty] | _
[8 empty] | JZ pohled; 8*17 |  |  |  | 136 | [6 empty] | _
[8 empty] | SV pohled;8*11 |  |  |  | 88 | [6 empty] | _
_
[8 empty] | 781: Obklady keramické | [5 empty] | 0 |  | 0 |  | 4.4667 |  | 0 | 0 |  |  | 8
[5 empty] | 53 | SP | 979012112 | Svislá doprava suti na v 3,5 m | t | 4.4667 | 0 | 4.4667 |  | 0 |  | 0 |  | 0 | 21 | 0 | 0 |  | URS | 1
[7 empty] | Plný popis: | X Svislá doprava suti nebo vybouraných hmot zařízení na hromadu nebo do dopravního prostředku suti na výšku do 3,5 m
[5 empty] | 55 | SP | 979012212 | Svislá doprava suti a vybouraných hmot v do 4 m | t | 4.4667 | 0 | 4.4667 |  | 0 |  | 0 |  | 0 | 21 | 0 | 0 |  | URS | 1
[7 empty] | Plný popis: | X Svislá doprava suti a vybouraných hmot s naložením do dopravního zařízení a s vyprázdněním z dopravního zařízení na výšku do 4 m
[5 empty] | 56 | SP | 979082111 | Vnitrostaveništní vodorovná doprava suti a vybouraných hmot do 10 m | t | 4.4667 | 0 | 4.4667 |  | 0 |  | 0 |  | 0 | 21 | 0 | 0 |  | URS | 1
[7 empty] | Plný popis: | X Vnitrostaveništní vodorovná doprava suti a vybouraných hmot do 10 m
[5 empty] | 58 | SP | 979082318 | Vodorovná doprava suti a vybouraných hmot po suchu nad 5000 do 6000 m | t | 4.4667 | 0 | 4.4667 |  | 0 |  | 0 |  | 0 | 21 | 0 | 0 |  | URS | 1
[7 empty] | Plný popis: | X Vodorovná doprava suti a vybouraných hmot bez naložení, s vyložením a hrubým urovnáním po suchu, na vzdálenost přes 5 000 do 6 000 m
[5 empty] | 59 | SP | 979082319 | Příplatek ZKD 1000 m vodorovné dopravy suti a vybouraných hmot po suchu | t | 26.802 | 0 | 26.802 |  | 0 |  | 0 |  | 0 | 21 | 0 | 0 |  | URS | 1
[7 empty] | Plný popis: | X Vodorovná doprava suti a vybouraných hmot bez naložení, s vyložením a hrubým urovnáním po suchu, na vzdálenost Příplatek k cenám za každých dalších i započatých 1 000 m
[7 empty] | Výkaz výměr: | 4,467*6 |  |  |  | 26.802 | [6 empty] | _
[5 empty] | 60 | SP | 979087017 | Odvoz na skládku demontovaných konstrukcí do 5000 m | t | 4.4667 | 0 | 4.4667 |  | 0 |  | 0 |  | 0 | 21 | 0 | 0 |  | URS | 1
[7 empty] | Plný popis: | X Odvoz na skládku demontovaných konstrukcí Příplatek za každých dalších do 5000 m
[5 empty] | 63 | SP | 979098191 | Poplatek za skládku netříděné suti | t | 4.467 | 0 | 4.467 |  | 0 |  | 0 |  | 0 | 21 | 0 | 0 |  | URS | 1
[7 empty] | Plný popis: | Poplatek za skládku ekologicky závadného materiálu netříděné suti
[5 empty] | 559 | SP | 781731810 | Demontáž obkladů z obkladaček cihelných kladených do malty | m2 | 51.4 | 0 | 51.4 |  | 0 |  | 0 | 0.0869 | 4.4667 | 21 | 0 | 0 |  | URS | 1
[7 empty] | Plný popis: | Demontáž obkladů z obkladaček cihelných kladených do malty
[7 empty] | Výkaz výměr: | JV pohled;2+1,5+1,3+1 |  |  |  | 5.8 | [6 empty] | _
[8 empty] | SZ pohled;2+1,4+1,9+0,7+1,3 |  |  |  | 7.3 | [6 empty] | _
[8 empty] | JZ pohled;8,4+(0,2+0,15)*2+8,2 |  |  |  | 17.3 | [6 empty] | _
[8 empty] | SV pohled;10,3+10,7 |  |  |  | 21 | [6 empty] | _
_
[8 empty] | VRN: Vedlejší rozpočtové náklady | [5 empty] | 0 |  | 0 |  | 0 |  | 0 | 0 |  |  | 3
[5 empty] | 26 | ON | 04 | Mimostaveništní doprava | % | 0.6 | 0 | 0.6 |  | 0 |  | 0 |  | 0 | 21 | 0 | 0 |  | URS | 1
Plný popis:
[5 empty] | 27 | ON | 07 | Zařízení staveniště | % | 0.5 | 0 | 0.5 |  | 0 |  | 0 |  | 0 | 21 | 0 | 0 |  | URS | 1
Plný popis:
[5 empty] | 28 | ON | 12 | Provoz investora | % | 0.3 | 0 | 0.3 |  | 0 |  | 0 |  | 0 | 21 | 0 | 0 |  | URS | 1
Plný popis:
_
_
_

## Figury
Figura | Výraz | Hodnota | Popis
z6 | 0,6*1,97 | 1.182 | dveře 600
z7 | 0,7*1,97 | 1.379 | dveře 700
z8 | 0,8*1,97 | 1.576 | dveře 800
z9 | 0,9*1,97 | 1.773 | dveře 900
z10 | 1*1,97 | 1.97 | dveře 1000
o1 | 1,35*1,5 | 2.025 | okno 1,35x1,5