## Specifikace uč.pomůcek
Příloha č. 4 Položkový rozpočet - Specifikace učebních pomůcek
SH1901 Učební pomůcky do laboratoře chemie
poř. | název | popis | ks | PC/ks | PC celkem
1. | Multimetr laboratorní | EDGE přístroj + pH EDGE elektrody (dodávají se zvlášť) max. rozměry přístroje : 205 x 142 x 13 mm přehledný displej s velkými číslicemi Dokovací stanice se stojanem pro elektrody do laboratoře / nástěnný držák do provozu / 8-hodinový provoz bez dobíjení v terénu Logování na stisk, intervalově nebo po stabilizaci a USB konektory pro disk / PC (CSV formát, např. pro MS Excel) Univerzální 3,5 mm konektor pro digitální sondy a menu dle připojené sondy (pH / EC / DO) pH: 5-bodová kalibrace, rozlišení 0,001 pH, kontrola stavu elektrody s CAL CHECK a Sensor Check, teplotní kompenzace s integrovaným čidlem, GLP podpora kontroly kalibrace Konduktivita: 4-elektrodová platinová sonda, automatický / manuální výběr rozsahu (až do 500 mS/cm), teplotní kompenzace Kalibrace EC: 1-bodová offsetová kalibrace (0.00 microS/cm ve vzduchu), 1-bodová kalibrace směrnice kalibrační křivky, EC standardy 84 microS/cm, 1413 microS/cm, 5.00 mS/cm, 12.88 mS/cm, 80.0 mS/cm a 118.8 mS/cm Připojení 1 USB port pro práci s daty, 1 micro USB port pro nabíjení a připojení k PC Hmotnost max 265 g | 6 | 0 | 0
2. | VISOCOLOR | výhradní výrobce Macherey – Nagel terénní kufr pro analýzu vody s fotometrem PF-12plus a upevňovací výplní a příslušenstvím pro odběr vzorku a provedení analýz, kolorimetrická stupnice sada pro ,,environmentální analýzy“ pro 50 až 400 stanovení v rozsahu: Ammonium 15 0.5 - 8.0 mg/l NH4+ Iron 0.1 - 2.0 mg/l Fe Carbonate hardness C 20 0.1 mmol/l or 0.5 °d Hardness H 20 F (total) 0.1 mmol/l or 0.5 °d Nitrate 1 - 80 mg/l NO3- Nitrite 0.02 - 0.50 mg/l NO2- pH 4.0 - 9.0 Phosphate 0.2 - 5.0 mg/l P | 2 | 0 | 0
3. | Mýdlová hmota | Mýdlová hmota průhledná nerosící NS 11,5kg | 1 | 0 | 0
4. | Mýdlová hmota | Mýdlová hmota bez parabenu SLES /SLS free 11,5 kg | 1 | 0 | 0
5. | Vosk parafínový | Vosk parafínový pecky 25kg | 1 | 0 | 0
6. | Váhy kompaktní | Váhy kompaktní, školní, váživost min. 600 g, rozlišení 0,01 g, průměr misky cca 105 mm, včetně síťového zdroje | 2 | 0 | 0
7. | Titrační baňka | Titrační baňka s rovným dnem, širokohrdlá, borosilikátové sklo | 12 | 0 | 0
8. | Předloha destilační | Předloha destilační (alonž, zábrus NZ 29/32, délka 120 mm) | 4 | 0 | 0
|  |  |  | celkem | 0 | bez DPH