## Rekapitulace stavby
Export VZ |  | List obsahuje: |  |  |  |  | 1) Rekapitulace stavby |  |  | 2) Rekapitulace objektů stavby a soupisů prací | [16 empty] | 2.0 | [5 empty] | False | False | {F23155DC-10C2-4801-BD80-59A0F428B97E}
| optimalizováno pro tisk sestav ve formátu A4 - na výšku | [16 empty] | >> skryté sloupce << | [13 empty] | 0,01 | 21
[32 empty] | 0,01 | 15
| REKAPITULACE STAVBY | [17 empty] | v --- níže se nacházejí doplnkové a pomocné údaje k sestavám --- v | [11 empty] | Návod na vyplnění | 0,001
|  | Kód: |  |  |  |  | 201379B | [23 empty] | Měnit lze pouze buňky se žlutým podbarvením! 1) v Rekapitulaci stavby vyplňte údaje o Uchazeči (přenesou se do ostatních sestav i v jiných listech) 2) na vybraných listech vyplňte v sestavě Soupis prací ceny u položek Podrobnosti k vyplnění naleznete na poslední záložce s Pokyny pro vyplnění | 0,01
|  | Stavba: |  |  |  |  | Fáze 2_Sportovní hala v Litvínově | [24 empty] | 0,1
|  | KSO: |  |  |  |  | 802 23 | [6 empty] | CC-CZ: | [17 empty] | 1
|  | Místo: |  |  |  |  | U Koldomu č.p. 2049, Litvínov | [6 empty] | Datum: |  | 10.09.2013 | [15 empty] | 10
100
|  | Zadavatel: | [11 empty] | IČ: | [17 empty] | 0,1
[14 empty] | DIČ: | [17 empty] | 0,1
0,1
|  | Uchazeč: | [11 empty] | IČ: |  | Vyplň údaj | [15 empty] | 0,1
|  |  | Vyplň údaj | [10 empty] | DIČ: |  | Vyplň údaj | [15 empty] | 0,1
False
|  | Projektant: | [11 empty] | IČ: | [17 empty] | False
|  |  | Ing. arch. Tomáš Adámek | [10 empty] | DIČ: | [17 empty] | True
0,01
|  | Poznámka: | [29 empty] | 0,1
|  |  | Soupis prací je sestaven za využití položek Cenové soustavy ÚRS. Cenové a technické podmínky ÚRS, které nejsou uvedeny v soupisu prací (tzv. úvodní části katalogů) jsou neomezeně dálkově k dispozici na www.cs-urs.cz. Položky soupisu prací, které nemají ve sloupci "Cenová soustava" uveden žádný údaj, nepochází z Cenové soustavy ÚRS. Pokud jsou v soupisu prací označeny výrobky a materiály obchodním názvem, lze je zaměnit za jiné, kvalitativně a technicky obdobné. | [28 empty] | False
|  | Cena bez DPH | [11 empty] | 0
|  | DPH |  | základní |  |  |  | 21% | ze | 0 |  |  |  | 0
|  |  |  | snížená |  |  |  | 15% | ze | 0 |  |  |  | 0
|  |  |  | zákl. přenesená |  |  |  | 21% | ze | 0 |  |  |  | 0
|  |  |  | sníž. přenesená |  |  |  | 15% | ze | 0 |  |  |  | 0
|  |  |  | nulová |  |  |  | 0% | ze | 0 |  |  |  | 0
|  | Cena s DPH | [6 empty] | v |  | CZK |  |  | 0
REKAPITULACE OBJEKTŮ STAVBY A SOUPISŮ PRACÍ
| Kód: | [6 empty] | 201379B
| Stavba: | [6 empty] | Fáze 2_Sportovní hala v Litvínově
| Místo: | [6 empty] | U Koldomu č.p. 2049, Litvínov |  |  |  |  | Datum: |  | 10.09.2013
| Zadavatel: | [11 empty] | Projektant: |  | Ing. arch. Tomáš Adámek |  |  |  | Informatívní údaje z listů zakázek
Uchazeč:
| Kód |  |  |  | Objekt, Soupis prací | [6 empty] | Cena bez DPH [CZK] |  |  |  | Cena s DPH [CZK] | Typ |  | z toho Ostat. náklady [CZK] | DPH [CZK] | Normohodiny [h] | DPH základní [CZK] | DPH snížená [CZK] | DPH základní přenesená [CZK] | DPH snížená přenesená [CZK] | Základna DPH základní | Základna DPH snížená | Základna DPH zákl. přenesená | Základna DPH sníž. přenesená | Základna DPH nulová
| Náklady stavby celkem | [10 empty] | 0 |  |  |  | 0 |  |  | 0 | 0 | 0 | 0 | 0 | 0 | 0 | 0 | 0 | 0 | 0 | 0 |  | D | 0 | ###NOIMPORT### | IMPORT | {F23155DC-10C2-4801-BD80-59A0F428B97E} | {00000000-0000-0000-0000-000000000000} | 802 23
/ |  | 1 |  |  |  | Stavební část | [5 empty] | 0 |  |  |  | 0 | STA |  | 0 | 0 | 0 | 0 | 0 | 0 | 0 | 0 | 0 | 0 | 0 | 0 |  |  | 1 |  | IMPORT | {4059883A-779A-4E68-91C1-2142C4E4E26B} | {F23155DC-10C2-4801-BD80-59A0F428B97E} | 802 23 | 2
/ |  | 2 |  |  |  | Hromosvod | [5 empty] | 0 |  |  |  | 0 | STA |  | 0 | 0 | 0 | 0 | 0 | 0 | 0 | 0 | 0 | 0 | 0 | 0 |  |  | 1 |  | IMPORT | {2F147D23-3CED-4210-9C07-6EBD7E523D84} | {F23155DC-10C2-4801-BD80-59A0F428B97E} | 802 23 | 2
/ |  | VRN |  |  |  | Vedlejší rozpočtové náklady | [5 empty] | 0 |  |  |  | 0 | VON |  | 0 | 0 | 0 | 0 | 0 | 0 | 0 | 0 | 0 | 0 | 0 | 0 |  |  | 1 |  | IMPORT | {8C98CD25-84C6-43DC-B2E8-4887600ABA5B} | {F23155DC-10C2-4801-BD80-59A0F428B97E} | 802 23 | 2

## 1 - Stavební část
| List obsahuje: |  | 1) Krycí list soupisu |  | 2) Rekapitulace |  |  | 3) Soupis prací |  |  | Zpět na list: |  | Rekapitulace stavby
optimalizováno pro tisk sestav ve formátu A4 - na výšku | [12 empty] | >> skryté sloupce << | [9 empty] | {4059883A-779A-4E68-91C1-2142C4E4E26B} | [5 empty] | apu | m | 1466,074 | 2
[23 empty] | 2 | [5 empty] | kzs_celkem | m2 | 2917,86 | 2
KRYCÍ LIST SOUPISU | [13 empty] | v --- níže se nacházejí doplnkové a pomocné údaje k sestavám --- v | [8 empty] | False | [5 empty] | kzs160min | m2 | 1571,145 | 2
[29 empty] | kzs200min | m2 | 892,587 | 2
| Stavba: |  | Fáze 2_Sportovní hala v Litvínově | [25 empty] | kzs50p | m2 | 21,083 | 2
| Objekt: |  | 1 - Stavební část | [25 empty] | lešení | m2 | 538,094 | 2
[29 empty] | lešení_hala | m2 | 3138,482 | 2
| KSO: |  | 802 23 | [5 empty] | CC-CZ: | [19 empty] | lišta_al_roh | m | 85,3 | 2
| Místo: |  | U Koldomu č.p. 2049, Litvínov | [5 empty] | Datum: |  | 10.09.2013 | [17 empty] | lišta_parapet | m | 165,89 | 2
[29 empty] | malby | m2 | 328,761 | 2
| Zadavatel: | [7 empty] | IČ: | [19 empty] | napraží | m | 165,89 | 2
[9 empty] | DIČ: | [19 empty] | okap_ch | m2 | 136,2 | 2
[29 empty] | povrch_beton | m2 | 180,823 | 2
| Uchazeč: | [7 empty] | IČ: |  | Vyplň údaj | [17 empty] | roh_pvc | m | 2882,106 | 2
|  | Vyplň údaj | [6 empty] | DIČ: |  | Vyplň údaj | [17 empty] | roh_pvc_t | m | 1300,184 | 2
[29 empty] | s1 | m2 | 3041,861 | 2
| Projektant: | [7 empty] | IČ: | [19 empty] | s2 | m2 | 128 | 2
|  | Ing. arch. Tomáš Adámek | [6 empty] | DIČ: | [19 empty] | s3 | m2 | 520,818 | 2
[29 empty] | skládka | m3 | 23,1 | 2
| Poznámka: | [27 empty] | spalety_kzs40 | m | 440,078 | 2
[29 empty] | výkop | m3 | 30,8 | 2
[29 empty] | výplně | m2 | 510,712 | 2
[29 empty] | xps160 | m2 | 193 | 2
| Cena bez DPH | [7 empty] | 0 | [19 empty] | zakl_lista160 | m | 385,232 | 2
[29 empty] | zásyp | m3 | 7,7 | 2
| DPH | základní | 21% | ze | 0 |  |  |  | 0
|  | snížená | 15% | ze | 0 |  |  |  | 0
|  | zákl. přenesená | 21% | ze | 0 |  |  |  | 0
|  | sníž. přenesená | 15% | ze | 0 |  |  |  | 0
|  | nulová | 0% | ze | 0 |  |  |  | 0
| Cena s DPH |  |  | v | CZK |  |  | 0
REKAPITULACE ČLENĚNÍ SOUPISU PRACÍ
Stavba: |  |  | Fáze 2_Sportovní hala v Litvínově
Objekt: |  |  | 1 - Stavební část
Místo: |  |  | U Koldomu č.p. 2049, Litvínov |  |  |  | Datum: |  | 10.09.2013
Zadavatel: | [6 empty] | Projektant: |  | Ing. arch. Tomáš Adámek
Uchazeč: |  |  | Vyplň údaj
Kód dílu - Popis | [9 empty] | Cena celkem [CZK]
Náklady soupisu celkem | [9 empty] | 0 | [13 empty] | -1
| HSV - Práce a dodávky HSV | [8 empty] | 0
| 1 - Zemní práce | [8 empty] | 0
| 3 - Svislé a kompletní konstrukce | [8 empty] | 0
| 6 - Úpravy povrchů, podlahy a osazování výplní | [8 empty] | 0
| 61 - Úprava povrchů vnitřní | [8 empty] | 0
| 62 - Úprava povrchů vnější | [8 empty] | 0
| 63 - Podlahy a podlahové konstrukce | [8 empty] | 0
| 9 - Ostatní konstrukce a práce-bourání | [8 empty] | 0
| 985 - Sanace | [8 empty] | 0
| 91 - Doplňující konstrukce a práce pozemních komunikací, letišť a ploch | [8 empty] | 0
| 94 - Lešení a stavební výtahy | [8 empty] | 0
| 95 - Různé dokončovací konstrukce a práce pozemních staveb | [8 empty] | 0
| 96 - Bourání konstrukcí | [8 empty] | 0
| 97 - Prorážení otvorů a ostatní bourací práce | [8 empty] | 0
| 99 - Přesun hmot | [8 empty] | 0
| PSV - Práce a dodávky PSV | [8 empty] | 0
| 711 - Izolace proti vodě, vlhkosti a plynům | [8 empty] | 0
| 712 - Povlakové krytiny | [8 empty] | 0
| 713 - Izolace tepelné | [8 empty] | 0
| 721 - Zdravotechnika - vnitřní kanalizace | [8 empty] | 0
| 751 - Vzduchotechnika | [8 empty] | 0
| 762 - Konstrukce tesařské | [8 empty] | 0
| 764 - Konstrukce klempířské | [8 empty] | 0
| 766 - Konstrukce truhlářské | [8 empty] | 0
| 767 - Konstrukce zámečnické | [8 empty] | 0
| 783 - Dokončovací práce - nátěry | [8 empty] | 0
| 784 - Dokončovací práce - malby a tapety | [8 empty] | 0
| 787 - Dokončovací práce - zasklívání | [8 empty] | 0
SOUPIS PRACÍ
Stavba: |  |  | Fáze 2_Sportovní hala v Litvínově
Objekt: |  |  | 1 - Stavební část
Místo: |  |  | U Koldomu č.p. 2049, Litvínov |  |  |  | Datum: |  | 10.09.2013
Zadavatel: | [6 empty] | Projektant: |  | Ing. arch. Tomáš Adámek
Uchazeč: |  |  | Vyplň údaj
PČ | Typ | Kód | Popis |  |  | MJ | Množství | J.cena [CZK] |  | Cena celkem [CZK] |  | Cenová soustava |  | Poznámka | DPH | J. Nh [h] | Nh celkem [h] | J. hmotnost [t] | Hmotnost celkem [t] | J. suť [t] | Suť Celkem [t]
Náklady soupisu celkem | [9 empty] | 0 | [6 empty] | 0 |  | 257.0053 |  | 120.2838 |  | D | -1 | [14 empty] | 0
| HSV - Práce a dodávky HSV | [8 empty] | 0 | [6 empty] | 0 |  | 212.4967 |  | 86.5328 | 1 | D | 0 |  |  |  | ROZPOCET | [10 empty] | 0
| 1 - Zemní práce | [8 empty] | 0 | [6 empty] | 0 |  | 0 |  | 39.27 | 1 | D | 1 |  |  |  | ROZPOCET | [10 empty] | 0
1 | K | 113106121 | Rozebrání dlažeb komunikací pro pěší z betonových nebo kamenných dlaždic |  |  | m2 | 154 |  |  | 0 |  | CS ÚRS 2013 02 |  |  | základní |  |  | 0 | 0 | 0.255 | 39.27 | 4 | K | 2 |  |  |  | ROZPOCET |  |  |  |  | 0 | 0 | 0 | 0 | 0 | 1 | 0 | 4 | 1725225123
|  |  | Rozebrání dlažeb a dílců komunikací pro pěší, vozovek a ploch s přemístěním hmot na skládku na vzdálenost do 3 m nebo s naložením na dopravní prostředek komunikací pro pěší s ložem z kameniva nebo živice a s výplní spár z betonových nebo kameninových dlaždic, desek nebo tvarovek | [19 empty] | PP | 2
|  |  | stávající okapový chodník | [19 empty] | VV | 2 | 1 | -1 | 0 | ROZPOCET
|  |  | 385*0,4 |  |  |  | 154 | [15 empty] | VV | 2 | 2 | -1 | 1 | ROZPOCET
2 | K | 132202101 | Hloubení rýh š do 600 mm ručním nebo pneum nářadím v soudržných horninách tř. 3 |  |  | m3 | 30.8 |  |  | 0 |  | CS ÚRS 2013 02 |  |  | základní |  |  | 0 | 0 | 0 | 0 | 4 | K | 2 |  |  |  | ROZPOCET |  |  |  |  | 0 | 0 | 0 | 0 | 0 | 1 | 0 | 4 | 190718426
|  |  | Hloubení zapažených i nezapažených rýh šířky do 600 mm ručním nebo pneumatickým nářadím s urovnáním dna do předepsaného profilu a spádu v horninách tř. 3 soudržných | [19 empty] | PP | 2
|  |  | výkop podél soklu všech budou pro provedení izolace pod terénem | [19 empty] | VV | 2 | 1 | -1 | 0 | ROZPOCET
|  | výkop | 0,2*0,4*385 |  |  |  | 30.8 | [15 empty] | VV | 2 | 2 | -1 | 1 | ROZPOCET
3 | K | 167101101 | Nakládání výkopku z hornin tř. 1 až 4 do 100 m3 |  |  | m3 | 23.1 |  |  | 0 |  | CS ÚRS 2013 02 |  |  | základní |  |  | 0 | 0 | 0 | 0 | 4 | K | 2 |  |  |  | ROZPOCET |  |  |  |  | 0 | 0 | 0 | 0 | 0 | 1 | 0 | 4 | -1644521437
|  |  | Nakládání, skládání a překládání neulehlého výkopku nebo sypaniny nakládání, množství do 100 m3, z hornin tř. 1 až 4 | [19 empty] | PP | 2
|  |  | skládka |  |  |  | 23.1 | [15 empty] | VV | 2 | 2 | -1 | 1 | ROZPOCET
4 | K | 162701105 | Vodorovné přemístění do 10000 m výkopku/sypaniny z horniny tř. 1 až 4 |  |  | m3 | 23.1 |  |  | 0 |  | CS ÚRS 2013 02 |  |  | základní |  |  | 0 | 0 | 0 | 0 | 4 | K | 2 |  |  |  | ROZPOCET |  |  |  |  | 0 | 0 | 0 | 0 | 0 | 1 | 0 | 4 | -1991658301
|  |  | Vodorovné přemístění výkopku nebo sypaniny po suchu na obvyklém dopravním prostředku, bez naložení výkopku, avšak se složením bez rozhrnutí z horniny tř. 1 až 4 na vzdálenost přes 9 000 do 10 000 m | [19 empty] | PP | 2
|  | skládka | výkop-zásyp |  |  |  | 23.1 | [15 empty] | VV | 2 | 2 | -1 | 1 | ROZPOCET
5 | K | 162701109 | Příplatek k vodorovnému přemístění výkopku/sypaniny z horniny tř. 1 až 4 ZKD 1000 m přes 10000 m |  |  | m3 | 231 |  |  | 0 |  | CS ÚRS 2013 02 |  |  | základní |  |  | 0 | 0 | 0 | 0 | 4 | K | 2 |  |  |  | ROZPOCET |  |  |  |  | 0 | 0 | 0 | 0 | 0 | 1 | 0 | 4 | -144838149
|  |  | Vodorovné přemístění výkopku nebo sypaniny po suchu na obvyklém dopravním prostředku, bez naložení výkopku, avšak se složením bez rozhrnutí z horniny tř. 1 až 4 na vzdálenost Příplatek k ceně za každých dalších i započatých 1 000 m | [19 empty] | PP | 2
|  |  | skládka*10 |  |  |  | 231 | [15 empty] | VV | 2 | 2 | -1 | 1 | ROZPOCET
6 | K | 171201211 | Poplatek za uložení odpadu ze sypaniny na skládce (skládkovné) |  |  | t | 40.425 |  |  | 0 |  | CS ÚRS 2013 02 |  |  | základní |  |  | 0 | 0 | 0 | 0 | 4 | K | 2 |  |  |  | ROZPOCET |  |  |  |  | 0 | 0 | 0 | 0 | 0 | 1 | 0 | 4 | -1982931845
|  |  | Uložení sypaniny poplatek za uložení sypaniny na skládce ( skládkovné ) | [19 empty] | PP | 2
|  |  | skládka*1,75 |  |  |  | 40.425 | [15 empty] | VV | 2 | 2 | -1 | 1 | ROZPOCET
7 | K | 174201101 | Zásyp jam, šachet rýh nebo kolem objektů sypaninou bez zhutnění |  |  | m3 | 7.7 |  |  | 0 |  | CS ÚRS 2013 02 |  |  | základní |  |  | 0 | 0 | 0 | 0 | 4 | K | 2 |  |  |  | ROZPOCET |  |  |  |  | 0 | 0 | 0 | 0 | 0 | 1 | 0 | 4 | 1729548242
|  |  | Zásyp sypaninou z jakékoliv horniny s uložením výkopku ve vrstvách bez zhutnění jam, šachet, rýh nebo kolem objektů v těchto vykopávkách | [19 empty] | PP | 2
|  | zásyp | 0,05*0,4*385 |  |  |  | 7.7 | [15 empty] | VV | 2 | 2 | -1 | 1 | ROZPOCET
| 3 - Svislé a kompletní konstrukce | [8 empty] | 0 | [6 empty] | 0 |  | 26.4688 |  | 0 | 1 | D | 1 |  |  |  | ROZPOCET | [10 empty] | 0
8 | K | 311238115 | Zdivo nosné z cihel děrovaných tl 300 mm pevnosti P 10 na MVC |  |  | m2 | 43.378 |  |  | 0 |  | CS ÚRS 2013 02 |  |  | základní |  |  | 0.30381 | 13.1787 | 0 | 0 | 4 | K | 2 |  |  |  | ROZPOCET |  |  |  |  | 0 | 0 | 0 | 0 | 0 | 1 | 0 | 4 | -270676555
|  |  | Zdivo nosné z cihel děrovaných tl 300 mm pevnosti P 10 na MVC | [19 empty] | PP | 2
|  |  | dozdění parapetů fasáda jih | [19 empty] | VV | 2 | 1 | -1 | 0 | ROZPOCET
|  |  | 2,3*9,43*2 |  |  |  | 43.378 | [15 empty] | VV | 2 | 2 | -1 | 1 | ROZPOCET
9 | K | 311361821 | Výztuž nosných zdí betonářskou ocelí 10 505 |  |  | t | 0.16 |  |  | 0 |  | CS ÚRS 2013 02 |  |  | základní |  |  | 1.0488 | 0.16781 | 0 | 0 | 4 | K | 2 |  |  |  | ROZPOCET |  |  |  |  | 0 | 0 | 0 | 0 | 0 | 1 | 0 | 4 | -1471851008
|  |  | Výztuž nadzákladových zdí nosných svislých nebo odkloněných od svislice, rovných nebo oblých z betonářské oceli 10 505 (R) nebo BSt 500 | [19 empty] | PP | 2
|  |  | rozsáhle napadená výztuž železobetonu | [19 empty] | VV | 2 | 1 | -1 | 0 | ROZPOCET
|  |  | hmotnost odhadem | [19 empty] | VV | 2 | 1 | -1 | 0 | ROZPOCET
|  |  | 160/1000 |  |  |  | 0.16 | [15 empty] | VV | 2 | 2 | -1 | 1 | ROZPOCET
10 | K | 33123831R | Zdivo pilířů z cihel děrovaných pevnosti na MC |  |  | m3 | 17.399 |  |  | 0 |  |  |  |  | základní |  |  | 0.7542 | 13.1223 | 0 | 0 | 4 | K | 2 |  |  |  | ROZPOCET |  |  |  |  | 0 | 0 | 0 | 0 | 0 | 1 | 0 | 4 | 1610377803
|  |  | Zdivo pilířů z cihel děrovaných pevnosti na MC | [19 empty] | PP | 2
|  |  | Poznámka k položce: obezdívka svislých sloupů bude provedena ze systémových tvarovek | [19 empty] | P | 2
|  |  | svislé sloupy 8 ks | [19 empty] | VV | 2 | 1 | -1 | 0 | ROZPOCET
|  |  | 8*(0,3*0,5*7,88) |  |  |  | 9.456 | [15 empty] | VV | 2 | 2 | -1 | 0 | ROZPOCET
|  |  | šikmé sloupy 8 ks | [19 empty] | VV | 2 | 1 | -1 | 0 | ROZPOCET
|  |  | 8*(0,3*0,5*7,88-0,1*0,24*7,88) |  |  |  | 7.943 | [15 empty] | VV | 2 | 2 | -1 | 0 | ROZPOCET
|  |  | Součet |  |  |  | 17.399 | [15 empty] | VV | 2 | 4 | -1 | 1 | ROZPOCET
| 6 - Úpravy povrchů, podlahy a osazování výplní | [8 empty] | 0 | [6 empty] | 0 |  | 144.8575 |  | 0 | 1 | D | 1 |  |  |  | ROZPOCET | [10 empty] | 0
| 61 - Úprava povrchů vnitřní | [8 empty] | 0 | [6 empty] | 0 |  | 4.7864 |  | 0 | 1 | D | 2 |  |  |  | ROZPOCET | [10 empty] | 0
11 | K | 619995001 | Začištění omítek kolem oken, dveří, podlah nebo obkladů |  |  | m | 1466.074 |  |  | 0 |  | CS ÚRS 2013 02 |  |  | základní |  |  | 0.0015 | 2.1991 | 0 | 0 | 4 | K | 3 |  |  |  | ROZPOCET |  |  |  |  | 0 | 0 | 0 | 0 | 0 | 1 | 0 | 4 | -139627194
|  |  | Začištění omítek (s dodáním hmot) kolem oken, dveří, podlah, obkladů apod. | [19 empty] | PP | 3
|  |  | apu |  |  |  | 1466.074 | [15 empty] | VV | 3 | 2 | -1 | 1 | ROZPOCET
12 | K | 612321141 | Vápenocementová omítka štuková dvouvrstvá vnitřních stěn nanášená ručně |  |  | m2 | 43.378 |  |  | 0 |  | CS ÚRS 2013 02 |  |  | základní |  |  | 0.01838 | 0.79729 | 0 | 0 | 4 | K | 3 |  |  |  | ROZPOCET |  |  |  |  | 0 | 0 | 0 | 0 | 0 | 1 | 0 | 4 | -89849792
|  |  | Omítka vápenocementová vnitřních ploch nanášená ručně dvouvrstvá, tloušťky jádrové omítky do 10 mm štuková svislých konstrukcí stěn | [19 empty] | PP | 3
|  |  | omítka na novém obvodovém zdivu | [19 empty] | VV | 3 | 1 | -1 | 0 | ROZPOCET
|  |  | dozdění parapetů fasáda jih | [19 empty] | VV | 3 | 1 | -1 | 0 | ROZPOCET
|  |  | 2,3*9,43*2 |  |  |  | 43.378 | [15 empty] | VV | 3 | 2 | -1 | 1 | ROZPOCET
13 | K | 613142012 | Potažení vnitřních pilířů nebo sloupů rabicovým pletivem |  |  | m2 | 135.408 |  |  | 0 |  | CS ÚRS 2013 02 |  |  | základní |  |  | 0.00071 | 0.09614 | 0 | 0 | 4 | K | 3 |  |  |  | ROZPOCET |  |  |  |  | 0 | 0 | 0 | 0 | 0 | 1 | 0 | 4 | 1689230813
|  |  | Potažení vnitřních ploch pletivem v ploše nebo pruzích, na plném podkladu rabicovým provizorním přichycením pilířů nebo sloupů | [19 empty] | PP | 3
|  |  | potažení pletivem bude provedeno současně z vnitřní i z vnější strany sloupů | [19 empty] | VV | 3 | 1 | -1 | 0 | ROZPOCET
|  |  | 2*8*4,65*(0,56+0,35)*2 |  |  |  | 135.408 | [15 empty] | VV | 3 | 2 | -1 | 1 | ROZPOCET
14 | K | 613311131 | Vápenná omítka štuková jednovrstvá vnitřních pilířů nebo sloupů nanášená ručně |  |  | m2 | 65.472 |  |  | 0 |  | CS ÚRS 2013 02 |  |  | základní |  |  | 0.003 | 0.19642 | 0 | 0 | 4 | K | 3 |  |  |  | ROZPOCET |  |  |  |  | 0 | 0 | 0 | 0 | 0 | 1 | 0 | 4 | 824843902
|  |  | Omítka vápenná vnitřních ploch nanášená ručně jednovrstvá štuková, tloušťky do 3 mm svislých konstrukcí pilířů nebo sloupů | [19 empty] | PP | 3
|  |  | 2*8*4,65*(0,16+0,56+0,16) |  |  |  | 65.472 | [15 empty] | VV | 3 | 2 | -1 | 1 | ROZPOCET
15 | K | 613331121 | Cementová omítka hladká jednovrstvá vnitřních pilířů nebo sloupů nanášená ručně |  |  | m2 | 65.472 |  |  | 0 |  | CS ÚRS 2013 02 |  |  | základní |  |  | 0.021 | 1.3749 | 0 | 0 | 4 | K | 3 |  |  |  | ROZPOCET |  |  |  |  | 0 | 0 | 0 | 0 | 0 | 1 | 0 | 4 | -343135378
|  |  | Omítka cementová vnitřních ploch nanášená ručně jednovrstvá, tloušťky do 10 mm hladká svislých konstrukcí pilířů nebo sloupů | [19 empty] | PP | 3
|  |  | 2*8*4,65*(0,16+0,56+0,16) |  |  |  | 65.472 | [15 empty] | VV | 3 | 2 | -1 | 1 | ROZPOCET
16 | K | 619991011 | Obalení konstrukcí a prvků fólií přilepenou lepící páskou |  |  | m2 | 510.712 |  |  | 0 |  | CS ÚRS 2013 02 |  |  | základní |  |  | 0.00024 | 0.12257 | 0 | 0 | 4 | K | 3 |  |  |  | ROZPOCET |  |  |  |  | 0 | 0 | 0 | 0 | 0 | 1 | 0 | 4 | 432699328
|  |  | Zakrytí vnitřních ploch před znečištěním včetně pozdějšího odkrytí konstrukcí a prvků obalením fólií a přelepením páskou | [19 empty] | PP | 3
|  |  | zakrývání oken z vnitřní strany | [19 empty] | VV | 3 | 1 | -1 | 0 | ROZPOCET
|  |  | výplně |  |  |  | 510.712 | [15 empty] | VV | 3 | 2 | -1 | 1 | ROZPOCET
| 62 - Úprava povrchů vnější | [8 empty] | 0 | [6 empty] | 0 |  | 90.0312 |  | 0 | 1 | D | 2 |  |  |  | ROZPOCET | [10 empty] | 0
17 | K | 629995101 | Očištění vnějších ploch tlakovou vodou |  |  | m2 | 3098.683 |  |  | 0 |  | CS ÚRS 2013 02 |  |  | základní |  |  | 0 | 0 | 0 | 0 | 4 | K | 3 |  |  |  | ROZPOCET |  |  |  |  | 0 | 0 | 0 | 0 | 0 | 1 | 0 | 4 | 454241448
|  |  | Očištění vnějších ploch tlakovou vodou omytím | [19 empty] | PP | 3
|  |  | kzs_celkem+povrch_beton |  |  |  | 3098.683 | [15 empty] | VV | 3 | 2 | -1 | 1 | ROZPOCET
18 | K | 62213112R | Penetrace podkladu pod KZS vnějších stěn a podhledů nanášená ručně |  |  | m2 | 2917.86 |  |  | 0 |  |  |  |  | základní |  |  | 0.00047 | 1.3714 | 0 | 0 | 4 | K | 3 |  |  |  | ROZPOCET |  |  |  |  | 0 | 0 | 0 | 0 | 0 | 1 | 0 | 4 | 654770435
|  |  | Penetrace podkladu pod KZS vnějších stěn nanášená ručně | [19 empty] | PP | 3
|  |  | kzs_celkem |  |  |  | 2917.86 | [15 empty] | VV | 3 | 2 | -1 | 1 | ROZPOCET
19 | K | 621221011 | Montáž zateplení vnějších podhledů z minerální vlny s podélnou orientací vláken tl do 80 mm |  |  | m2 | 21.083 |  |  | 0 |  | CS ÚRS 2013 02 |  |  | základní |  |  | 0.00937 | 0.19755 | 0 | 0 | 4 | K | 3 |  |  |  | ROZPOCET |  |  |  |  | 0 | 0 | 0 | 0 | 0 | 1 | 0 | 4 | -1381481903
|  |  | Montáž kontaktního zateplení z desek z minerální vlny s podélnou orientací vláken na vnější podhledy, tloušťky desek přes 40 do 80 mm | [19 empty] | PP | 3
20 | M | 631515190 | deska minerální izolační tl. 50 mm |  |  | m2 | 22.58 |  |  | 0 |  | CS ÚRS 2013 02 |  |  | základní |  |  | 0.0075 | 0.16935 | 0 | 0 | 8 | M | 3 |  |  |  | ROZPOCET |  |  |  |  | 0 | 0 | 0 | 0 | 0 | 1 | 0 | 4 | 1103933911
|  |  | vlákno minerální a výrobky z něj (desky, skruže, pásy, rohože, vložkové pytle apod.) desky z orientovaných vláken - izolace stěn deska, s podélnou orientací vláken pro zateplovací systémy 500 x 1000 mm, la = 0,039 W/mK tl. 50 mm | [19 empty] | PP | 3
|  |  | kzs50p*1,05 |  |  |  | 22.137 | [15 empty] | VV | 3 | 2 | -1 | 1 | ROZPOCET
|  |  | 22,137*1,02 'Přepočtené koeficientem množství |  |  |  | 22.58 | [15 empty] | VV | 3 | 2 | 0 | 1 | ROZPOCET
21 | K | 622211031 | Montáž zateplení vnějších stěn z polystyrénových desek tl do 160 mm |  |  | m2 | 193 |  |  | 0 |  | CS ÚRS 2013 02 |  |  | základní |  |  | 0.0085 | 1.6405 | 0 | 0 | 4 | K | 3 |  |  |  | ROZPOCET |  |  |  |  | 0 | 0 | 0 | 0 | 0 | 1 | 0 | 4 | 2013388800
|  |  | Montáž kontaktního zateplení z polystyrenových desek na vnější stěny, tloušťky desek přes 120 do 160 mm | [19 empty] | PP | 3
|  | xps160 | 0,5*386 |  |  |  | 193 | [15 empty] | VV | 3 | 2 | -1 | 1 | ROZPOCET
22 | M | 283764250 | deska z extrudovaného polystyrénu XPS tl. 160 mm |  |  | m2 | 206.703 |  |  | 0 |  | CS ÚRS 2013 02 |  |  | základní |  |  | 0.0048 | 0.99217 | 0 | 0 | 8 | M | 3 |  |  |  | ROZPOCET |  |  |  |  | 0 | 0 | 0 | 0 | 0 | 1 | 0 | 4 | -1021010177
|  |  | xps160*1,05 |  |  |  | 202.65 | [15 empty] | VV | 3 | 2 | -1 | 1 | ROZPOCET
|  |  | 202,65*1,02 'Přepočtené koeficientem množství |  |  |  | 206.703 | [15 empty] | VV | 3 | 2 | 0 | 1 | ROZPOCET
23 | K | 622222001 | Montáž zateplení vnějšího ostění nebo nadpraží hl. špalety do 200 mm z minerální vlny tl do 40 mm |  |  | m | 5.55 |  |  | 0 |  | CS ÚRS 2013 02 |  |  | základní |  |  | 0.00168 | 0.009324 | 0 | 0 | 4 | K | 3 |  |  |  | ROZPOCET |  |  |  |  | 0 | 0 | 0 | 0 | 0 | 1 | 0 | 4 | -513065273
|  |  | Montáž kontaktního zateplení vnějšího ostění nebo nadpraží z desek z minerální vlny s podélnou nebo kolmou orientací vláken hloubky špalet do 200 mm, tloušťky desek do 40 mm | [19 empty] | PP | 3
24 | M | 631515180 | deska minerální izolační tl. 40 mm |  |  | m2 | 53.139 |  |  | 0 |  | CS ÚRS 2013 02 |  |  | základní |  |  | 0.006 | 0.31883 | 0 | 0 | 8 | M | 3 |  |  |  | ROZPOCET |  |  |  |  | 0 | 0 | 0 | 0 | 0 | 1 | 0 | 4 | -248277439
|  |  | vlákno minerální a výrobky z něj (desky, skruže, pásy, rohože, vložkové pytle apod.) desky z orientovaných vláken - izolace stěn deska, s podélnou orientací vláken pro zateplovací systémy 500 x 1000 mm, la = 0,039 W/mK tl. 40 mm | [19 empty] | PP | 3
|  |  | spalety_kzs40*0,115*1,05 |  |  |  | 53.139 | [15 empty] | VV | 3 | 2 | -1 | 1 | ROZPOCET
25 | K | 622221031 | Montáž zateplení vnějších stěn z minerální vlny s podélnou orientací vláken tl do 160 mm |  |  | m2 | 1571.145 |  |  | 0 |  | CS ÚRS 2013 02 |  |  | základní |  |  | 0.00944 | 14.8316 | 0 | 0 | 4 | K | 3 |  |  |  | ROZPOCET |  |  |  |  | 0 | 0 | 0 | 0 | 0 | 1 | 0 | 4 | -1473053605
|  |  | Montáž kontaktního zateplení z desek z minerální vlny s podélnou orientací vláken na vnější stěny, tloušťky desek přes 120 do 160 mm | [19 empty] | PP | 3
|  |  | šatny | [19 empty] | VV | 3 | 1 | -1 | 0 | ROZPOCET
|  |  | 160,744+136,778+69,835+69,555 |  |  |  | 436.912 | [15 empty] | VV | 3 | 2 | -1 | 0 | ROZPOCET
|  |  | šatny spojovací křídlo | [19 empty] | VV | 3 | 1 | -1 | 0 | ROZPOCET
|  |  | 42,735+32,546 |  |  |  | 75.281 | [15 empty] | VV | 3 | 2 | -1 | 0 | ROZPOCET
|  |  | vstupní část haly | [19 empty] | VV | 3 | 1 | -1 | 0 | ROZPOCET
|  |  | 62,88+36,18+21,13+59,428 |  |  |  | 179.618 | [15 empty] | VV | 3 | 2 | -1 | 0 | ROZPOCET
|  |  | hala | [19 empty] | VV | 3 | 1 | -1 | 0 | ROZPOCET
|  |  | 514,192+443,315+813,202+511,924 |  |  |  | 2282.633 | [15 empty] | VV | 3 | 2 | -1 | 0 | ROZPOCET
|  |  | odpočet kzs tl. 200 | [19 empty] | VV | 3 | 1 | -1 | 0 | ROZPOCET
|  |  | -kzs200min |  |  |  | -892.587 | [15 empty] | VV | 3 | 2 | -1 | 0 | ROZPOCET
|  |  | odpočet otvory | [19 empty] | VV | 3 | 1 | -1 | 0 | ROZPOCET
|  |  | -výplně |  |  |  | -510.712 | [15 empty] | VV | 3 | 2 | -1 | 0 | ROZPOCET
|  | kzs160min | Součet |  |  |  | 1571.145 | [15 empty] | VV | 3 | 4 | -1 | 1 | ROZPOCET
26 | M | 631515380 | deska minerální izolační tl. 160 mm |  |  | m2 | 1649.702 |  |  | 0 |  | CS ÚRS 2013 02 |  |  | základní |  |  | 0.018 | 29.6946 | 0 | 0 | 8 | M | 3 |  |  |  | ROZPOCET |  |  |  |  | 0 | 0 | 0 | 0 | 0 | 1 | 0 | 4 | -1984133757
|  |  | vlákno minerální a výrobky z něj (desky, skruže, pásy, rohože, vložkové pytle apod.) desky z orientovaných vláken - izolace stěn deska, s podélnou orientací vláken pro zateplovací systémy 500 x 1000 mm, la = 0,039 W/mK tl.160 mm | [19 empty] | PP | 3
|  |  | kzs160min*1,05 |  |  |  | 1649.702 | [15 empty] | VV | 3 | 2 | -1 | 1 | ROZPOCET
27 | K | 622221041 | Montáž zateplení vnějších stěn z minerální vlny s podélnou orientací vláken tl přes 160 mm |  |  | m2 | 892.587 |  |  | 0 |  | CS ÚRS 2013 02 |  |  | základní |  |  | 0.0095 | 8.4796 | 0 | 0 | 4 | K | 3 |  |  |  | ROZPOCET |  |  |  |  | 0 | 0 | 0 | 0 | 0 | 1 | 0 | 4 | -2095316814
|  |  | Montáž kontaktního zateplení z desek z minerální vlny s podélnou orientací vláken na vnější stěny, tloušťky desek přes 160 mm | [19 empty] | PP | 3
|  |  | 7,2*4+24,629+24,501+6,9*4 |  |  |  | 105.53 | [15 empty] | VV | 3 | 2 | -1 | 0 | ROZPOCET
|  |  | 6,85+4,708*3+6,85+5,313*2+4,638*6+5,393*3+24,501+24,629+5,473*7+4,4*8 |  |  |  | 205.098 | [15 empty] | VV | 3 | 2 | -1 | 0 | ROZPOCET
|  |  | 4,453*3+7,25*50 |  |  |  | 375.859 | [15 empty] | VV | 3 | 2 | -1 | 0 | ROZPOCET
|  |  | 6,9*25+1,2*28 |  |  |  | 206.1 | [15 empty] | VV | 3 | 2 | -1 | 0 | ROZPOCET
|  | kzs200min | Součet |  |  |  | 892.587 | [15 empty] | VV | 3 | 4 | -1 | 1 | ROZPOCET
28 | M | 631515400 | deska minerální izolační tl. 200 mm |  |  | m2 | 955.96 |  |  | 0 |  | CS ÚRS 2013 02 |  |  | základní |  |  | 0.021 | 20.0752 | 0 | 0 | 8 | M | 3 |  |  |  | ROZPOCET |  |  |  |  | 0 | 0 | 0 | 0 | 0 | 1 | 0 | 4 | 1184179020
|  |  | vlákno minerální a výrobky z něj (desky, skruže, pásy, rohože, vložkové pytle apod.) desky z orientovaných vláken - izolace stěn deska, s podélnou orientací vláken pro zateplovací systémy 500 x 1000 mm, la = 0,039 W/mK tl.200 mm | [19 empty] | PP | 3
|  |  | kzs200min*1,05 |  |  |  | 937.216 | [15 empty] | VV | 3 | 2 | -1 | 1 | ROZPOCET
|  |  | 937,216*1,02 'Přepočtené koeficientem množství |  |  |  | 955.96 | [15 empty] | VV | 3 | 2 | 0 | 1 | ROZPOCET
29 | K | 622251105 | Příplatek k cenám zateplení vnějších stěn za použití tepelněizolačních zátek z minerální vlny |  |  | m2 | 2484.815 |  |  | 0 |  | CS ÚRS 2013 02 |  |  | základní |  |  | 6e-05 | 0.14909 | 0 | 0 | 4 | K | 3 |  |  |  | ROZPOCET |  |  |  |  | 0 | 0 | 0 | 0 | 0 | 1 | 0 | 4 | 866987644
|  |  | Montáž kontaktního zateplení Příplatek k cenám za zápustnou montáž kotev s použitím tepelněizolačních zátek na vnější stěny z minerální vlny | [19 empty] | PP | 3
|  |  | zateplení v ploše fasády | [19 empty] | VV | 3 | 1 | -1 | 0 | ROZPOCET
|  |  | kzs160min |  |  |  | 1571.145 | [15 empty] | VV | 3 | 2 | -1 | 0 | ROZPOCET
|  |  | kzs200min |  |  |  | 892.587 | [15 empty] | VV | 3 | 2 | -1 | 0 | ROZPOCET
|  |  | zateplení římsy | [19 empty] | VV | 3 | 1 | -1 | 0 | ROZPOCET
|  |  | kzs50p |  |  |  | 21.083 | [15 empty] | VV | 3 | 2 | -1 | 0 | ROZPOCET
|  |  | Součet |  |  |  | 2484.815 | [15 empty] | VV | 3 | 4 | -1 | 1 | ROZPOCET
30 | K | 622252001 | Montáž zakládacích soklových lišt zateplení |  |  | m | 385.232 |  |  | 0 |  | CS ÚRS 2013 02 |  |  | základní |  |  | 6.05e-05 | 0.023307 | 0 | 0 | 4 | K | 3 |  |  |  | ROZPOCET |  |  |  |  | 0 | 0 | 0 | 0 | 0 | 1 | 0 | 4 | 55775074
|  |  | Montáž lišt kontaktního zateplení zakládacích soklových připevněných hmoždinkami | [19 empty] | PP | 3
|  |  | lišta soklová 16cm | [19 empty] | VV | 3 | 1 | -1 | 0 | ROZPOCET
|  |  | 36,94+15+15+36,94+9,037+10,727 |  |  |  | 123.644 | [15 empty] | VV | 3 | 2 | -1 | 0 | ROZPOCET
|  |  | 65,29+65,29+46,59+46,59 |  |  |  | 223.76 | [15 empty] | VV | 3 | 2 | -1 | 0 | ROZPOCET
|  |  | 7,848+12,85+13,28+3,85 |  |  |  | 37.828 | [15 empty] | VV | 3 | 2 | -1 | 0 | ROZPOCET
|  | zakl_lista160 | Součet |  |  |  | 385.232 | [15 empty] | VV | 3 | 4 | -1 | 1 | ROZPOCET
31 | M | 590516380 | lišta zakládací LO 163 mm tl.1,0mm |  |  | m | 404.494 |  |  | 0 |  | CS ÚRS 2013 02 |  |  | základní |  |  | 0.00056 | 0.22652 | 0 | 0 | 8 | M | 3 |  |  |  | ROZPOCET |  |  |  |  | 0 | 0 | 0 | 0 | 0 | 1 | 0 | 4 | 599943451
|  |  | kontaktní zateplovací systémy příslušenství kontaktních zateplovacích systémů lišty soklové - zakládací lišty zakládací 163 mm tl.1,0 mm | [19 empty] | PP | 3
|  |  | zakl_lista160 |  |  |  | 385.232 | [15 empty] | VV | 3 | 2 | -1 | 0 | ROZPOCET
|  |  | prořez 5% | [19 empty] | VV | 3 | 1 | -1 | 0 | ROZPOCET
|  |  | 385,232*0,05 |  |  |  | 19.262 | [15 empty] | VV | 3 | 2 | -1 | 0 | ROZPOCET
|  |  | Součet |  |  |  | 404.494 | [15 empty] | VV | 3 | 4 | -1 | 1 | ROZPOCET
32 | K | 622252002 | Montáž ostatních lišt zateplení |  |  | m | 6065.444 |  |  | 0 |  | CS ÚRS 2013 02 |  |  | základní |  |  | 0.00025017 | 1.5174 | 0 | 0 | 4 | K | 3 |  |  |  | ROZPOCET |  |  |  |  | 0 | 0 | 0 | 0 | 0 | 1 | 0 | 4 | 1482297815
|  |  | Montáž lišt kontaktního zateplení ostatních stěnových, dilatačních apod. lepených do tmelu | [19 empty] | PP | 3
|  |  | apu |  |  |  | 1466.074 | [15 empty] | VV | 3 | 2 | -1 | 0 | ROZPOCET
|  |  | lišta_al_roh |  |  |  | 85.3 | [15 empty] | VV | 3 | 2 | -1 | 0 | ROZPOCET
|  |  | napraží |  |  |  | 165.89 | [15 empty] | VV | 3 | 2 | -1 | 0 | ROZPOCET
|  |  | roh_pvc |  |  |  | 2882.106 | [15 empty] | VV | 3 | 2 | -1 | 0 | ROZPOCET
|  |  | roh_pvc_t |  |  |  | 1300.184 | [15 empty] | VV | 3 | 2 | -1 | 0 | ROZPOCET
|  |  | lišta_parapet |  |  |  | 165.89 | [15 empty] | VV | 3 | 2 | -1 | 0 | ROZPOCET
|  |  | Součet |  |  |  | 6065.444 | [15 empty] | VV | 3 | 4 | -1 | 1 | ROZPOCET
33 | M | 590514800 | lišta rohová Al 10/10 cm s tkaninou bal. 2,5 m |  |  | m | 89.565 |  |  | 0 |  | CS ÚRS 2013 02 |  |  | základní |  |  | 3e-05 | 0.002687 | 0 | 0 | 8 | M | 3 |  |  |  | ROZPOCET |  |  |  |  | 0 | 0 | 0 | 0 | 0 | 1 | 0 | 4 | 456362417
|  |  | kontaktní zateplovací systémy příslušenství kontaktních zateplovacích systémů lišta rohová s tkaninou - rohovník 2,5m Al 10/10 cm | [19 empty] | PP | 3
|  |  | 12*4+4,6*3+4,7*5 |  |  |  | 85.3 | [15 empty] | VV | 3 | 2 | -1 | 0 | ROZPOCET
|  | lišta_al_roh | Mezisoučet |  |  |  | 85.3 | [15 empty] | VV | 3 | 3 | -1 | 0 | ROZPOCET
|  |  | prořez 5% | [19 empty] | VV | 3 | 1 | -1 | 0 | ROZPOCET
|  |  | 85,3*0,05 |  |  |  | 4.265 | [15 empty] | VV | 3 | 2 | -1 | 0 | ROZPOCET
|  |  | Součet |  |  |  | 89.565 | [15 empty] | VV | 3 | 4 | -1 | 1 | ROZPOCET
34 | M | 590514840 | lišta rohová PVC 10/10 cm s tkaninou bal. 2,5 m |  |  | m | 1326.188 |  |  | 0 |  | CS ÚRS 2013 02 |  |  | základní |  |  | 3e-05 | 0.039786 | 0 | 0 | 8 | M | 3 |  |  |  | ROZPOCET |  |  |  |  | 0 | 0 | 0 | 0 | 0 | 1 | 0 | 4 | 1667741312
|  |  | kontaktní zateplovací systémy příslušenství kontaktních zateplovacích systémů lišta rohová s tkaninou - rohovník 2,5m PVC 10/10 cm | [19 empty] | PP | 3
|  |  | apu |  |  |  | 1466.074 | [15 empty] | VV | 3 | 2 | -1 | 0 | ROZPOCET
|  |  | -napraží |  |  |  | -165.89 | [15 empty] | VV | 3 | 2 | -1 | 0 | ROZPOCET
|  | roh_pvc_t | Mezisoučet |  |  |  | 1300.184 | [15 empty] | VV | 3 | 3 | -1 | 1 | ROZPOCET
|  |  | prořez 5% | [19 empty] | VV | 3 | 1 | -1 | 0 | ROZPOCET
|  |  | 1300,184*0,05 |  |  |  | 65.009 | [15 empty] | VV | 3 | 2 | -1 | 0 | ROZPOCET
|  |  | Součet |  |  |  | 1365.193 | [15 empty] | VV | 3 | 4 | -1 | 0 | ROZPOCET
|  |  | 1300,184*1,02 'Přepočtené koeficientem množství |  |  |  | 1326.188 | [15 empty] | VV | 3 | 2 | 0 | 1 | ROZPOCET
35 | M | 590514780 | lišta profil ochranný rohový PVC délka 2,5 m |  |  | m | 3026.211 |  |  | 0 |  | CS ÚRS 2013 02 |  |  | základní |  |  | 2e-05 | 0.060524 | 0 | 0 | 8 | M | 3 |  |  |  | ROZPOCET |  |  |  |  | 0 | 0 | 0 | 0 | 0 | 1 | 0 | 4 | 626583297
|  |  | kontaktní zateplovací systémy příslušenství kontaktních zateplovacích systémů profil ochranný rohový PVC délka 2,5 m | [19 empty] | PP | 3
|  |  | přechody mezi KZS tl. 200 a KZS tl. 160 | [19 empty] | VV | 3 | 1 | -1 | 0 | ROZPOCET
|  |  | 25,26+25,248+25,185+25,163+24,210+24,13+24,124+24,054 |  |  |  | 197.374 | [15 empty] | VV | 3 | 2 | -1 | 0 | ROZPOCET
|  |  | 24,055+16,916+16,922+16,967+24,188+18,932+18,935+16,683+16,593+16,542+16,486+16,469+16,380+19,2+19,203+19,251+28,709+28,806+19,469+19,471+19,519+19,53 |  |  |  | 429.226 | [15 empty] | VV | 3 | 2 | -1 | 0 | ROZPOCET
|  |  | 19,603+19,605+19,670+15,803+15,846+15,87+15,931+15,937+15,98+16+16,065+16,048 |  |  |  | 202.358 | [15 empty] | VV | 3 | 2 | -1 | 0 | ROZPOCET
|  |  | 16,043+16,062+16,043+25,3*50 |  |  |  | 1313.148 | [15 empty] | VV | 3 | 2 | -1 | 0 | ROZPOCET
|  |  | 24*25+5*28 |  |  |  | 740 | [15 empty] | VV | 3 | 2 | -1 | 0 | ROZPOCET
|  | roh_pvc | Mezisoučet |  |  |  | 2882.106 | [15 empty] | VV | 3 | 3 | -1 | 0 | ROZPOCET
|  |  | prořez 5% | [19 empty] | VV | 3 | 1 | -1 | 0 | ROZPOCET
|  |  | 2882,106*0,05 |  |  |  | 144.105 | [15 empty] | VV | 3 | 2 | -1 | 0 | ROZPOCET
|  |  | Součet |  |  |  | 3026.211 | [15 empty] | VV | 3 | 4 | -1 | 1 | ROZPOCET
36 | M | 590514760 | profil okenní s tkaninou APU lišta 9 mm |  |  | m | 1539.378 |  |  | 0 |  | CS ÚRS 2013 02 |  |  | základní |  |  | 4e-05 | 0.061575 | 0 | 0 | 8 | M | 3 |  |  |  | ROZPOCET |  |  |  |  | 0 | 0 | 0 | 0 | 0 | 1 | 0 | 4 | 2140452901
|  |  | kontaktní zateplovací systémy příslušenství kontaktních zateplovacích systémů APU lišta - profil okenní s tkaninou délka 2,4 m, přesah tkaniny 100 mm 9 mm | [19 empty] | PP | 3
|  |  | Poznámka k položce: délka 2,4 m, přesah tkaniny 100 mm | [19 empty] | P | 3
|  |  | běžná okna | [19 empty] | VV | 3 | 1 | -1 | 0 | ROZPOCET
|  |  | spalety_kzs40 |  |  |  | 440.078 | [15 empty] | VV | 3 | 2 | -1 | 0 | ROZPOCET
|  |  | atypická okna | [19 empty] | VV | 3 | 1 | -1 | 0 | ROZPOCET
|  |  | 13*(7,87+0,822+7,88+0,43) |  |  |  | 221.026 | [15 empty] | VV | 3 | 2 | -1 | 0 | ROZPOCET
|  |  | 13*(0,93+7,88+7,87+0,538) |  |  |  | 223.834 | [15 empty] | VV | 3 | 2 | -1 | 0 | ROZPOCET
|  |  | 12*(7,87+0,822+7,88+0,43) |  |  |  | 204.024 | [15 empty] | VV | 3 | 2 | -1 | 0 | ROZPOCET
|  |  | 12*(0,93+7,88+7,87+0,538) |  |  |  | 206.616 | [15 empty] | VV | 3 | 2 | -1 | 0 | ROZPOCET
|  |  | 2*(0,427+0,659+4,645+4,651) |  |  |  | 20.764 | [15 empty] | VV | 3 | 2 | -1 | 0 | ROZPOCET
|  |  | 2*(0,933+0,701+4,651+4,645) |  |  |  | 21.86 | [15 empty] | VV | 3 | 2 | -1 | 0 | ROZPOCET
|  |  | 6*(0,427+0,659+4,645+4,651) |  |  |  | 62.292 | [15 empty] | VV | 3 | 2 | -1 | 0 | ROZPOCET
|  |  | 6*(0,933+0,701+4,651+4,645) |  |  |  | 65.58 | [15 empty] | VV | 3 | 2 | -1 | 0 | ROZPOCET
|  | apu | Mezisoučet |  |  |  | 1466.074 | [15 empty] | VV | 3 | 3 | -1 | 0 | ROZPOCET
|  |  | prořez 5% | [19 empty] | VV | 3 | 1 | -1 | 0 | ROZPOCET
|  |  | 1466,074*0,05 |  |  |  | 73.304 | [15 empty] | VV | 3 | 2 | -1 | 0 | ROZPOCET
|  |  | Součet |  |  |  | 1539.378 | [15 empty] | VV | 3 | 4 | -1 | 1 | ROZPOCET
37 | M | 590514920 | profil zakončovací s okapničkou a tkaninou 100/150 mm, délka 2 m |  |  | m | 174.185 |  |  | 0 |  | CS ÚRS 2013 02 |  |  | základní |  |  | 0.0004 | 0.069674 | 0 | 0 | 8 | M | 3 |  |  |  | ROZPOCET |  |  |  |  | 0 | 0 | 0 | 0 | 0 | 1 | 0 | 4 | -446105055
|  |  | kontaktní zateplovací systémy příslušenství kontaktních zateplovacích systémů zakončovací profil s okapničkou a tkaninou 100/150 mm, délka 2 m | [19 empty] | PP | 3
|  |  | napraží otvorů | [19 empty] | VV | 3 | 1 | -1 | 0 | ROZPOCET
|  |  | 13*0,43 |  |  |  | 5.59 | [15 empty] | VV | 3 | 2 | -1 | 0 | ROZPOCET
|  |  | 13*0,93 |  |  |  | 12.09 | [15 empty] | VV | 3 | 2 | -1 | 0 | ROZPOCET
|  |  | 12*0,93 |  |  |  | 11.16 | [15 empty] | VV | 3 | 2 | -1 | 0 | ROZPOCET
|  |  | 12*0,43 |  |  |  | 5.16 | [15 empty] | VV | 3 | 2 | -1 | 0 | ROZPOCET
|  |  | 2*0,427 |  |  |  | 0.854 | [15 empty] | VV | 3 | 2 | -1 | 0 | ROZPOCET
|  |  | 2*0,933 |  |  |  | 1.866 | [15 empty] | VV | 3 | 2 | -1 | 0 | ROZPOCET
|  |  | 6*0,933 |  |  |  | 5.598 | [15 empty] | VV | 3 | 2 | -1 | 0 | ROZPOCET
|  |  | 6*0,427 |  |  |  | 2.562 | [15 empty] | VV | 3 | 2 | -1 | 0 | ROZPOCET
|  |  | 2*9,43 |  |  |  | 18.86 | [15 empty] | VV | 3 | 2 | -1 | 0 | ROZPOCET
|  |  | 1*3,6 |  |  |  | 3.6 | [15 empty] | VV | 3 | 2 | -1 | 0 | ROZPOCET
|  |  | 1*2,1 |  |  |  | 2.1 | [15 empty] | VV | 3 | 2 | -1 | 0 | ROZPOCET
|  |  | 3*3,1 |  |  |  | 9.3 | [15 empty] | VV | 3 | 2 | -1 | 0 | ROZPOCET
|  |  | 1*0,9 |  |  |  | 0.9 | [15 empty] | VV | 3 | 2 | -1 | 0 | ROZPOCET
|  |  | 22*0,6 |  |  |  | 13.2 | [15 empty] | VV | 3 | 2 | -1 | 0 | ROZPOCET
|  |  | 1*1,2 |  |  |  | 1.2 | [15 empty] | VV | 3 | 2 | -1 | 0 | ROZPOCET
|  |  | 5*0,6 |  |  |  | 3 | [15 empty] | VV | 3 | 2 | -1 | 0 | ROZPOCET
|  |  | 3*2,1 |  |  |  | 6.3 | [15 empty] | VV | 3 | 2 | -1 | 0 | ROZPOCET
|  |  | 2*1,2 |  |  |  | 2.4 | [15 empty] | VV | 3 | 2 | -1 | 0 | ROZPOCET
|  |  | 26*1,2 |  |  |  | 31.2 | [15 empty] | VV | 3 | 2 | -1 | 0 | ROZPOCET
|  |  | 2*2,4 |  |  |  | 4.8 | [15 empty] | VV | 3 | 2 | -1 | 0 | ROZPOCET
|  |  | 2*2,4 |  |  |  | 4.8 | [15 empty] | VV | 3 | 2 | -1 | 0 | ROZPOCET
|  |  | 2*1,2 |  |  |  | 2.4 | [15 empty] | VV | 3 | 2 | -1 | 0 | ROZPOCET
|  |  | 1*1,2 |  |  |  | 1.2 | [15 empty] | VV | 3 | 2 | -1 | 0 | ROZPOCET
|  |  | 3*1,5 |  |  |  | 4.5 | [15 empty] | VV | 3 | 2 | -1 | 0 | ROZPOCET
|  |  | 1*1,45 |  |  |  | 1.45 | [15 empty] | VV | 3 | 2 | -1 | 0 | ROZPOCET
|  |  | 1*1,45 |  |  |  | 1.45 | [15 empty] | VV | 3 | 2 | -1 | 0 | ROZPOCET
|  |  | 1*0,8 |  |  |  | 0.8 | [15 empty] | VV | 3 | 2 | -1 | 0 | ROZPOCET
|  |  | 2*1,3 |  |  |  | 2.6 | [15 empty] | VV | 3 | 2 | -1 | 0 | ROZPOCET
|  |  | 1*3,6 |  |  |  | 3.6 | [15 empty] | VV | 3 | 2 | -1 | 0 | ROZPOCET
|  |  | 1*1,35 |  |  |  | 1.35 | [15 empty] | VV | 3 | 2 | -1 | 0 | ROZPOCET
|  | napraží | Mezisoučet |  |  |  | 165.89 | [15 empty] | VV | 3 | 3 | -1 | 0 | ROZPOCET
|  |  | prořez 5% | [19 empty] | VV | 3 | 1 | -1 | 0 | ROZPOCET
|  |  | 165,890*0,05 |  |  |  | 8.295 | [15 empty] | VV | 3 | 2 | -1 | 0 | ROZPOCET
|  |  | Součet |  |  |  | 174.185 | [15 empty] | VV | 3 | 4 | -1 | 1 | ROZPOCET
38 | M | 590514940 | připojovací profil parapetní variabilní s tkaninou, výška pěnové pásky 4 mm, délka 2 m |  |  | m | 174.185 |  |  | 0 |  | CS ÚRS 2013 02 |  |  | základní |  |  | 0.0004 | 0.069674 | 0 | 0 | 8 | M | 3 |  |  |  | ROZPOCET |  |  |  |  | 0 | 0 | 0 | 0 | 0 | 1 | 0 | 4 | -1358449289
|  |  | kontaktní zateplovací systémy příslušenství kontaktních zateplovacích systémů připojovací profil parapetní variabilní s tkaninou výška pěnové pásky 4 mm, délka 2 m | [19 empty] | PP | 3
|  | lišta_parapet | napraží |  |  |  | 165.89 | [15 empty] | VV | 3 | 2 | -1 | 0 | ROZPOCET
|  |  | prořez 5% | [19 empty] | VV | 3 | 1 | -1 | 0 | ROZPOCET
|  |  | 165,890*0,05 |  |  |  | 8.295 | [15 empty] | VV | 3 | 2 | -1 | 0 | ROZPOCET
|  |  | Součet |  |  |  | 174.185 | [15 empty] | VV | 3 | 4 | -1 | 1 | ROZPOCET
39 | K | 622321121 | Vápenocementová omítka hladká jednovrstvá vnějších stěn nanášená ručně |  |  | m2 | 43.378 |  |  | 0 |  | CS ÚRS 2013 02 |  |  | základní |  |  | 0.0231 | 1.002 | 0 | 0 | 4 | K | 3 |  |  |  | ROZPOCET |  |  |  |  | 0 | 0 | 0 | 0 | 0 | 1 | 0 | 4 | 1170789652
|  |  | Omítka vápenocementová vnějších ploch nanášená ručně jednovrstvá, tloušťky do 15 mm hladká stěn | [19 empty] | PP | 3
|  |  | omítka na novém obvodovém zdivu | [19 empty] | VV | 3 | 1 | -1 | 0 | ROZPOCET
|  |  | dozdění parapetů fasáda jih | [19 empty] | VV | 3 | 1 | -1 | 0 | ROZPOCET
|  |  | 2,3*9,43*2 |  |  |  | 43.378 | [15 empty] | VV | 3 | 2 | -1 | 1 | ROZPOCET
40 | K | 623331121 | Cementová omítka hladká jednovrstvá vnějších pilířů nebo sloupů nanášená ručně |  |  | m2 | 69.936 |  |  | 0 |  | CS ÚRS 2013 02 |  |  | základní |  |  | 0.0315 | 2.203 | 0 | 0 | 4 | K | 3 |  |  |  | ROZPOCET |  |  |  |  | 0 | 0 | 0 | 0 | 0 | 1 | 0 | 4 | -40178098
|  |  | Omítka cementová vnějších ploch nanášená ručně jednovrstvá, tloušťky do 15 mm hladká pilířů nebo sloupů | [19 empty] | PP | 3
|  |  | 2*8*4,65*((0,35-0,16)*2+0,56) |  |  |  | 69.936 | [15 empty] | VV | 3 | 2 | -1 | 1 | ROZPOCET
41 | K | 629991011 | Zakrytí výplní otvorů a svislých ploch fólií přilepenou lepící páskou |  |  | m2 | 510.712 |  |  | 0 |  | CS ÚRS 2013 02 |  |  | základní |  |  | 0.00012648 | 0.064595 | 0 | 0 | 4 | K | 3 |  |  |  | ROZPOCET |  |  |  |  | 0 | 0 | 0 | 0 | 0 | 1 | 0 | 4 | -611950030
|  |  | Zakrytí vnějších ploch před znečištěním včetně pozdějšího odkrytí výplní otvorů a svislých ploch fólií přilepenou lepící páskou | [19 empty] | PP | 3
|  |  | 13*(0,822+0,43)/2*7,87 |  |  |  | 64.046 | [15 empty] | VV | 3 | 2 | -1 | 0 | ROZPOCET
|  |  | 13*(0,538+0,93)/2*7,87 |  |  |  | 75.096 | [15 empty] | VV | 3 | 2 | -1 | 0 | ROZPOCET
|  |  | 12*(0,538+0,93)/2*7,87 |  |  |  | 69.319 | [15 empty] | VV | 3 | 2 | -1 | 0 | ROZPOCET
|  |  | 12*(0,822+0,43)/2*7,87 |  |  |  | 59.119 | [15 empty] | VV | 3 | 2 | -1 | 0 | ROZPOCET
|  |  | 2*(0,659+0,427)/2*4,645 |  |  |  | 5.044 | [15 empty] | VV | 3 | 2 | -1 | 0 | ROZPOCET
|  |  | 2*(0,701+0,933)/2*4,645 |  |  |  | 7.59 | [15 empty] | VV | 3 | 2 | -1 | 0 | ROZPOCET
|  |  | 6*(0,659+0,427)/2*4,645 |  |  |  | 15.133 | [15 empty] | VV | 3 | 2 | -1 | 0 | ROZPOCET
|  |  | 6*(0,701+0,933)/2*4,645 |  |  |  | 22.77 | [15 empty] | VV | 3 | 2 | -1 | 0 | ROZPOCET
|  |  | 2*9,43*2,332 |  |  |  | 43.982 | [15 empty] | VV | 3 | 2 | -1 | 0 | ROZPOCET
|  |  | 1*3,6*2,4 |  |  |  | 8.64 | [15 empty] | VV | 3 | 2 | -1 | 0 | ROZPOCET
|  |  | 1*2,1*1,1 |  |  |  | 2.31 | [15 empty] | VV | 3 | 2 | -1 | 0 | ROZPOCET
|  |  | 3*3,1*1,1 |  |  |  | 10.23 | [15 empty] | VV | 3 | 2 | -1 | 0 | ROZPOCET
|  |  | 1*0,9*0,6 |  |  |  | 0.54 | [15 empty] | VV | 3 | 2 | -1 | 0 | ROZPOCET
|  |  | 22*0,6*0,9 |  |  |  | 11.88 | [15 empty] | VV | 3 | 2 | -1 | 0 | ROZPOCET
|  |  | 1*1,2*0,6 |  |  |  | 0.72 | [15 empty] | VV | 3 | 2 | -1 | 0 | ROZPOCET
|  |  | 5*0,6*0,6 |  |  |  | 1.8 | [15 empty] | VV | 3 | 2 | -1 | 0 | ROZPOCET
|  |  | 3*2,1*1,1 |  |  |  | 6.93 | [15 empty] | VV | 3 | 2 | -1 | 0 | ROZPOCET
|  |  | 2*1,2*1,5 |  |  |  | 3.6 | [15 empty] | VV | 3 | 2 | -1 | 0 | ROZPOCET
|  |  | 26*1,2*0,9 |  |  |  | 28.08 | [15 empty] | VV | 3 | 2 | -1 | 0 | ROZPOCET
|  |  | 2*2,4*2,4 |  |  |  | 11.52 | [15 empty] | VV | 3 | 2 | -1 | 0 | ROZPOCET
|  |  | 2*2,4*2,4 |  |  |  | 11.52 | [15 empty] | VV | 3 | 2 | -1 | 0 | ROZPOCET
|  |  | 2*1,2*2,4 |  |  |  | 5.76 | [15 empty] | VV | 3 | 2 | -1 | 0 | ROZPOCET
|  |  | 1*1,2*2,4 |  |  |  | 2.88 | [15 empty] | VV | 3 | 2 | -1 | 0 | ROZPOCET
|  |  | 3*1,5*2,8 |  |  |  | 12.6 | [15 empty] | VV | 3 | 2 | -1 | 0 | ROZPOCET
|  |  | 1*1,45*2,7 |  |  |  | 3.915 | [15 empty] | VV | 3 | 2 | -1 | 0 | ROZPOCET
|  |  | 1*1,45*1,97 |  |  |  | 2.857 | [15 empty] | VV | 3 | 2 | -1 | 0 | ROZPOCET
|  |  | 1*0,8*1,97 |  |  |  | 1.576 | [15 empty] | VV | 3 | 2 | -1 | 0 | ROZPOCET
|  |  | 2*1,3*2,1 |  |  |  | 5.46 | [15 empty] | VV | 3 | 2 | -1 | 0 | ROZPOCET
|  |  | 1*3,6*3,6 |  |  |  | 12.96 | [15 empty] | VV | 3 | 2 | -1 | 0 | ROZPOCET
|  |  | 1*1,35*2,1 |  |  |  | 2.835 | [15 empty] | VV | 3 | 2 | -1 | 0 | ROZPOCET
|  | výplně | Součet |  |  |  | 510.712 | [15 empty] | VV | 3 | 4 | -1 | 1 | ROZPOCET
42 | K | 622531001 | Tenkovrstvá silikonová zrnitá omítka tl. 1,0 mm včetně penetrace vnějších stěn |  |  | m2 | 2917.86 |  |  | 0 |  | CS ÚRS 2013 02 |  |  | základní |  |  | 0.00168 | 4.902 | 0 | 0 | 4 | K | 3 |  |  |  | ROZPOCET |  |  |  |  | 0 | 0 | 0 | 0 | 0 | 1 | 0 | 4 | 1158506507
|  |  | Omítka tenkovrstvá silikonová vnějších ploch probarvená, včetně penetrace podkladu zrnitá, tloušťky 1,0 mm stěn | [19 empty] | PP | 3
|  |  | zateplení v ploše fasády | [19 empty] | VV | 3 | 1 | -1 | 0 | ROZPOCET
|  |  | kzs160min |  |  |  | 1571.145 | [15 empty] | VV | 3 | 2 | -1 | 0 | ROZPOCET
|  |  | kzs200min |  |  |  | 892.587 | [15 empty] | VV | 3 | 2 | -1 | 0 | ROZPOCET
|  |  | zateplení římsy | [19 empty] | VV | 3 | 1 | -1 | 0 | ROZPOCET
|  |  | kzs50p |  |  |  | 21.083 | [15 empty] | VV | 3 | 2 | -1 | 0 | ROZPOCET
|  |  | špalety běžných oken | [19 empty] | VV | 3 | 1 | -1 | 0 | ROZPOCET
|  |  | spalety_kzs40*(0,16+0,115) |  |  |  | 121.021 | [15 empty] | VV | 3 | 2 | -1 | 0 | ROZPOCET
|  |  | špalety atypická okna | [19 empty] | VV | 3 | 1 | -1 | 0 | ROZPOCET
|  |  | 13*(7,87+7,88+0,43)*0,2 |  |  |  | 42.068 | [15 empty] | VV | 3 | 2 | -1 | 0 | ROZPOCET
|  |  | 13*(0,93+7,88+7,87)*0,2 |  |  |  | 43.368 | [15 empty] | VV | 3 | 2 | -1 | 0 | ROZPOCET
|  |  | 12*(7,87+7,88+0,43)*0,2 |  |  |  | 38.832 | [15 empty] | VV | 3 | 2 | -1 | 0 | ROZPOCET
|  |  | 12*(0,93+7,88+7,87)*0,2 |  |  |  | 40.032 | [15 empty] | VV | 3 | 2 | -1 | 0 | ROZPOCET
|  |  | 2*(0,427+4,645+4,651)*0,2 |  |  |  | 3.889 | [15 empty] | VV | 3 | 2 | -1 | 0 | ROZPOCET
|  |  | 2*(0,933+4,651+4,645)*0,2 |  |  |  | 4.092 | [15 empty] | VV | 3 | 2 | -1 | 0 | ROZPOCET
|  |  | 6*(0,427+4,645+4,651)*0,2 |  |  |  | 11.668 | [15 empty] | VV | 3 | 2 | -1 | 0 | ROZPOCET
|  |  | 6*(0,933+4,651+4,645)*0,2 |  |  |  | 12.275 | [15 empty] | VV | 3 | 2 | -1 | 0 | ROZPOCET
|  |  | viditelná část soklu XPS | [19 empty] | VV | 3 | 1 | -1 | 0 | ROZPOCET
|  |  | xps160/0,5*0,3 |  |  |  | 115.8 | [15 empty] | VV | 3 | 2 | -1 | 0 | ROZPOCET
|  | kzs_celkem | Součet |  |  |  | 2917.86 | [15 empty] | VV | 3 | 4 | -1 | 1 | ROZPOCET
43 | K | 622611133 | Nátěr silikonový dvojnásobný vnějších omítaných stěn včetně penetrace provedený ručně |  |  | m2 | 390.91 |  |  | 0 |  | CS ÚRS 2013 02 |  |  | základní |  |  | 0.0006 | 0.23455 | 0 | 0 | 4 | K | 3 |  |  |  | ROZPOCET |  |  |  |  | 0 | 0 | 0 | 0 | 0 | 1 | 0 | 4 | 1364649193
|  |  | Ochranný nátěr vnějších omítaných ploch nanášený ručně dvojnásobný, včetně penetrace odolný vůči povětrnostním vlivům a UV záření, jakéhokoliv odstínu silikonový stěn | [19 empty] | PP | 3
|  |  | Poznámka k položce: světle zelený odstín | [19 empty] | P | 3
|  |  | světle zelená | [19 empty] | VV | 3 | 1 | -1 | 0 | ROZPOCET
|  |  | 390,91 |  |  |  | 390.91 | [15 empty] | VV | 3 | 2 | -1 | 1 | ROZPOCET
44 | K | 622611133.1 | Nátěr silikonový dvojnásobný vnějších omítaných stěn včetně penetrace provedený ručně |  |  | m2 | 393.5 |  |  | 0 |  |  |  |  | základní |  |  | 0.0006 | 0.2361 | 0 | 0 | 4 | K | 3 |  |  |  | ROZPOCET |  |  |  |  | 0 | 0 | 0 | 0 | 0 | 1 | 0 | 4 | 290132398
|  |  | Ochranný nátěr vnějších omítaných ploch nanášený ručně dvojnásobný, včetně penetrace odolný vůči povětrnostním vlivům a UV záření, jakéhokoliv odstínu silikonový stěn | [19 empty] | PP | 3
|  |  | Poznámka k položce: středně zelený odstín | [19 empty] | P | 3
|  |  | středně zelená | [19 empty] | VV | 3 | 1 | -1 | 0 | ROZPOCET
|  |  | 393,50 |  |  |  | 393.5 | [15 empty] | VV | 3 | 2 | -1 | 1 | ROZPOCET
45 | K | 622611133.2 | Nátěr silikonový dvojnásobný vnějších omítaných stěn včetně penetrace provedený ručně |  |  | m2 | 587.9 |  |  | 0 |  |  |  |  | základní |  |  | 0.0006 | 0.35274 | 0 | 0 | 4 | K | 3 |  |  |  | ROZPOCET |  |  |  |  | 0 | 0 | 0 | 0 | 0 | 1 | 0 | 4 | -1557540759
|  |  | Ochranný nátěr vnějších omítaných ploch nanášený ručně dvojnásobný, včetně penetrace odolný vůči povětrnostním vlivům a UV záření, jakéhokoliv odstínu silikonový stěn | [19 empty] | PP | 3
|  |  | Poznámka k položce: tmavě zelený odstín | [19 empty] | P | 3
|  |  | tmavě zelená (betonový povrch a zateplené plochy) | [19 empty] | VV | 3 | 1 | -1 | 0 | ROZPOCET
|  |  | 398,9+189 |  |  |  | 587.9 | [15 empty] | VV | 3 | 2 | -1 | 1 | ROZPOCET
46 | K | 622611133.3 | Nátěr silikonový dvojnásobný vnějších omítaných stěn včetně penetrace provedený ručně |  |  | m2 | 138 |  |  | 0 |  |  |  |  | základní |  |  | 0.0006 | 0.0828 | 0 | 0 | 4 | K | 3 |  |  |  | ROZPOCET |  |  |  |  | 0 | 0 | 0 | 0 | 0 | 1 | 0 | 4 | -416935990
|  |  | Ochranný nátěr vnějších omítaných ploch nanášený ručně dvojnásobný, včetně penetrace odolný vůči povětrnostním vlivům a UV záření, jakéhokoliv odstínu silikonový stěn | [19 empty] | PP | 3
|  |  | Poznámka k položce: oranžová | [19 empty] | P | 3
|  |  | oranžová | [19 empty] | VV | 3 | 1 | -1 | 0 | ROZPOCET
|  |  | 138 |  |  |  | 138 | [15 empty] | VV | 3 | 2 | -1 | 1 | ROZPOCET
47 | K | 622611133.4 | Nátěr silikonový dvojnásobný vnějších omítaných stěn včetně penetrace provedený ručně |  |  | m2 | 27.2 |  |  | 0 |  |  |  |  | základní |  |  | 0.0006 | 0.01632 | 0 | 0 | 4 | K | 3 |  |  |  | ROZPOCET |  |  |  |  | 0 | 0 | 0 | 0 | 0 | 1 | 0 | 4 | 1531681207
|  |  | Ochranný nátěr vnějších omítaných ploch nanášený ručně dvojnásobný, včetně penetrace odolný vůči povětrnostním vlivům a UV záření, jakéhokoliv odstínu silikonový stěn | [19 empty] | PP | 3
|  |  | Poznámka k položce: bílé pruhy | [19 empty] | P | 3
|  |  | bílé pruhy | [19 empty] | VV | 3 | 1 | -1 | 0 | ROZPOCET
|  |  | 27,2 |  |  |  | 27.2 | [15 empty] | VV | 3 | 2 | -1 | 1 | ROZPOCET
48 | K | 622611133.5 | Nátěr silikonový dvojnásobný vnějších omítaných stěn včetně penetrace provedený ručně |  |  | m2 | 1561.173 |  |  | 0 |  |  |  |  | základní |  |  | 0.0006 | 0.9367 | 0 | 0 | 4 | K | 3 |  |  |  | ROZPOCET |  |  |  |  | 0 | 0 | 0 | 0 | 0 | 1 | 0 | 4 | -1208295665
|  |  | Ochranný nátěr vnějších omítaných ploch nanášený ručně dvojnásobný, včetně penetrace odolný vůči povětrnostním vlivům a UV záření, jakéhokoliv odstínu silikonový stěn | [19 empty] | PP | 3
|  |  | Poznámka k položce: oranžová | [19 empty] | P | 3
|  |  | antracit | [19 empty] | VV | 3 | 1 | -1 | 0 | ROZPOCET
|  |  | kzs_celkem+povrch_beton |  |  |  | 3098.683 | [15 empty] | VV | 3 | 2 | -1 | 0 | ROZPOCET
|  |  | -390,91 |  |  |  | -390.91 | [15 empty] | VV | 3 | 2 | -1 | 0 | ROZPOCET
|  |  | -393,50 |  |  |  | -393.5 | [15 empty] | VV | 3 | 2 | -1 | 0 | ROZPOCET
|  |  | -587,90 |  |  |  | -587.9 | [15 empty] | VV | 3 | 2 | -1 | 0 | ROZPOCET
|  |  | -138 |  |  |  | -138 | [15 empty] | VV | 3 | 2 | -1 | 0 | ROZPOCET
|  |  | -27,2 |  |  |  | -27.2 | [15 empty] | VV | 3 | 2 | -1 | 0 | ROZPOCET
|  |  | Součet |  |  |  | 1561.173 | [15 empty] | VV | 3 | 4 | -1 | 1 | ROZPOCET
49 | K | 629999011 | Příplatek k úpravám povrchů za provádění styku dvou barev nebo struktur na fasádě |  |  | m | 5835.72 |  |  | 0 |  | CS ÚRS 2013 02 |  |  | základní |  |  | 0 | 0 | 0 | 0 | 4 | K | 3 |  |  |  | ROZPOCET |  |  |  |  | 0 | 0 | 0 | 0 | 0 | 1 | 0 | 4 | -187651208
|  |  | Příplatky k cenám úprav vnějších povrchů za zvýšenou pracnost při provádění styku dvou barev nebo struktur na fasádě | [19 empty] | PP | 3
|  |  | 2bm styku barev na m2 fasády | [19 empty] | VV | 3 | 1 | -1 | 0 | ROZPOCET
|  |  | kzs_celkem*2 |  |  |  | 5835.72 | [15 empty] | VV | 3 | 2 | -1 | 1 | ROZPOCET
50 | K | 629999R | Proškrábnutí drážek na fasádě ve staku dvou barevných odstínů |  |  | m | 3142.29 |  |  | 0 |  |  |  |  | základní |  |  | 0 | 0 | 0 | 0 | 4 | K | 3 |  |  |  | ROZPOCET |  |  |  |  | 0 | 0 | 0 | 0 | 0 | 1 | 0 | 4 | -1727725884
|  |  | kzs160min*2 |  |  |  | 3142.29 | [15 empty] | VV | 3 | 2 | -1 | 1 | ROZPOCET
| 63 - Podlahy a podlahové konstrukce | [8 empty] | 0 | [6 empty] | 0 |  | 50.0399 |  | 0 | 1 | D | 2 |  |  |  | ROZPOCET | [10 empty] | 0
51 | K | 637111111 | Okapový chodník ze štěrkopísku tl 100 mm s udusáním |  |  | m2 | 136.2 |  |  | 0 |  | CS ÚRS 2013 02 |  |  | základní |  |  | 0.1837 | 25.0199 | 0 | 0 | 4 | K | 3 |  |  |  | ROZPOCET |  |  |  |  | 0 | 0 | 0 | 0 | 0 | 1 | 0 | 4 | -1908294903
|  |  | Okapový chodník z kameniva s udusáním a urovnáním povrchu ze štěrkopísku tl. 100 mm | [19 empty] | PP | 3
|  | okap_ch | 340,5*0,4 |  |  |  | 136.2 | [15 empty] | VV | 3 | 2 | -1 | 1 | ROZPOCET
52 | K | 63712111R | Okapový chodník z kačírku tl 50 mm s udusáním |  |  | m2 | 136.2 |  |  | 0 |  |  |  |  | základní |  |  | 0.1837 | 25.0199 | 0 | 0 | 4 | K | 3 |  |  |  | ROZPOCET |  |  |  |  | 0 | 0 | 0 | 0 | 0 | 1 | 0 | 4 | -510055176
|  |  | Okapový chodník z kameniva s udusáním a urovnáním povrchu z kačírku tl. 50 mm | [19 empty] | PP | 3
|  |  | okap_ch |  |  |  | 136.2 | [15 empty] | VV | 3 | 2 | -1 | 1 | ROZPOCET
| 9 - Ostatní konstrukce a práce-bourání | [8 empty] | 0 | [6 empty] | 0 |  | 41.1705 |  | 47.2628 | 1 | D | 1 |  |  |  | ROZPOCET | [10 empty] | 0
| 985 - Sanace | [8 empty] | 0 | [6 empty] | 0 |  | 4.9928 |  | 0 | 1 | D | 2 |  |  |  | ROZPOCET | [10 empty] | 0
53 | K | 985311112 | Reprofilace stěn cementovými sanačními maltami tl 20 mm |  |  | m2 | 105 |  |  | 0 |  | CS ÚRS 2013 02 |  |  | základní |  |  | 0.03885 | 4.0793 | 0 | 0 | 4 | K | 3 |  |  |  | ROZPOCET |  |  |  |  | 0 | 0 | 0 | 0 | 0 | 1 | 0 | 4 | -140404505
|  |  | Reprofilace betonu sanačními maltami na cementové bázi ručně stěn, tloušťky přes 10 do 20 mm | [19 empty] | PP | 3
|  |  | Poznámka k položce: pro reprofilaci použít modifikovanou maltu s výztužnými vlákny | [19 empty] | P | 3
|  |  | sanace ŽB ploch výměra odhadem | [19 empty] | VV | 3 | 1 | -1 | 0 | ROZPOCET
|  |  | 105 |  |  |  | 105 | [15 empty] | VV | 3 | 2 | -1 | 1 | ROZPOCET
54 | K | 985321111 | Ochranný nátěr výztuže na cementové bázi stěn, líce kleneb a podhledů 1 vrstva tl 1 mm |  |  | m2 | 105 |  |  | 0 |  | CS ÚRS 2013 02 |  |  | základní |  |  | 0.00099 | 0.10395 | 0 | 0 | 4 | K | 3 |  |  |  | ROZPOCET |  |  |  |  | 0 | 0 | 0 | 0 | 0 | 1 | 0 | 4 | 1363147872
|  |  | Ochranný nátěr betonářské výztuže 1 vrstva tloušťky 1 mm na cementové bázi stěn, líce kleneb a podhledů | [19 empty] | PP | 3
|  |  | sanace ŽB ploch výměra odhadem | [19 empty] | VV | 3 | 1 | -1 | 0 | ROZPOCET
|  |  | 105 |  |  |  | 105 | [15 empty] | VV | 3 | 2 | -1 | 1 | ROZPOCET
55 | K | 985323111 | Spojovací můstek reprofilovaného betonu na cementové bázi tl 1 mm |  |  | m2 | 105 |  |  | 0 |  | CS ÚRS 2013 02 |  |  | základní |  |  | 0.00158 | 0.1659 | 0 | 0 | 4 | K | 3 |  |  |  | ROZPOCET |  |  |  |  | 0 | 0 | 0 | 0 | 0 | 1 | 0 | 4 | -586915934
|  |  | Spojovací můstek reprofilovaného betonu na cementové bázi, tloušťky 1 mm | [19 empty] | PP | 3
|  |  | sanace ŽB ploch výměra odhadem | [19 empty] | VV | 3 | 1 | -1 | 0 | ROZPOCET
|  |  | 105 |  |  |  | 105 | [15 empty] | VV | 3 | 2 | -1 | 1 | ROZPOCET
56 | K | 985312111 | Stěrka k vyrovnání betonových ploch stěn tl 2 mm |  |  | m2 | 180.823 |  |  | 0 |  | CS ÚRS 2013 02 |  |  | základní |  |  | 0.00356 | 0.64373 | 0 | 0 | 4 | K | 3 |  |  |  | ROZPOCET |  |  |  |  | 0 | 0 | 0 | 0 | 0 | 1 | 0 | 4 | 2096830002
|  |  | Stěrka k vyrovnání ploch reprofilovaného betonu stěn, tloušťky do 2 mm | [19 empty] | PP | 3
|  |  | finální úprava železobetonu pod fasádní nátěr | [19 empty] | VV | 3 | 1 | -1 | 0 | ROZPOCET
|  | povrch_beton | (0,782+3,44+3,44)*11,8*2 |  |  |  | 180.823 | [15 empty] | VV | 3 | 2 | -1 | 1 | ROZPOCET
| 91 - Doplňující konstrukce a práce pozemních komunikací, letišť a ploch | [8 empty] | 0 | [6 empty] | 0 |  | 36.0681 |  | 0 | 1 | D | 2 |  |  |  | ROZPOCET | [10 empty] | 0
57 | K | 916331111 | Osazení zahradního obrubníku betonového do lože z betonu bez boční opěry |  |  | m | 340.5 |  |  | 0 |  | CS ÚRS 2013 02 |  |  | základní |  |  | 0.08531 | 29.0481 | 0 | 0 | 4 | K | 3 |  |  |  | ROZPOCET |  |  |  |  | 0 | 0 | 0 | 0 | 0 | 1 | 0 | 4 | 1618671661
|  |  | Osazení zahradního obrubníku betonového s ložem tl. od 50 do 100 mm z betonu prostého tř. C 12/15 bez boční opěry | [19 empty] | PP | 3
|  |  | 386-16,65-28,85 |  |  |  | 340.5 | [15 empty] | VV | 3 | 2 | -1 | 1 | ROZPOCET
58 | M | 592173040 | obrubník betonový zahradní přírodní šedá 50x5x20 cm |  |  | kus | 702 |  |  | 0 |  | CS ÚRS 2013 02 |  |  | základní |  |  | 0.01 | 7.02 | 0 | 0 | 8 | M | 3 |  |  |  | ROZPOCET |  |  |  |  | 0 | 0 | 0 | 0 | 0 | 1 | 0 | 4 | -1848702145
|  |  | obrubníky betonové a železobetonové obrubníky zahradní přír. šedá 50 x 5 x 20 | [19 empty] | PP | 3
|  |  | 340,5*2*1,03 |  |  |  | 701.43 | [15 empty] | VV | 3 | 2 | -1 | 0 | ROZPOCET
|  |  | Mezisoučet |  |  |  | 701.43 | [15 empty] | VV | 3 | 3 | -1 | 0 | ROZPOCET
|  |  | 702 |  |  |  | 702 | [15 empty] | VV | 3 | 2 | -1 | 1 | ROZPOCET
| 94 - Lešení a stavební výtahy | [8 empty] | 0 | [6 empty] | 0 |  | 0 |  | 0 | 1 | D | 2 |  |  |  | ROZPOCET | [10 empty] | 0
59 | K | 941111131 | Montáž lešení řadového trubkového lehkého s podlahami zatížení do 200 kg/m2 š do 1,5 m v do 10 m |  |  | m2 | 538.094 |  |  | 0 |  | CS ÚRS 2013 02 |  |  | základní |  |  | 0 | 0 | 0 | 0 | 4 | K | 3 |  |  |  | ROZPOCET |  |  |  |  | 0 | 0 | 0 | 0 | 0 | 1 | 0 | 4 | 470176571
|  |  | Montáž lešení řadového trubkového lehkého pracovního s podlahami s provozním zatížením tř. 3 do 200 kg/m2 šířky tř. W12 přes 1,2 do 1,5 m, výšky do 10 m | [19 empty] | PP | 3
|  |  | vstupní část haly | [19 empty] | VV | 3 | 1 | -1 | 0 | ROZPOCET
|  |  | (4,61-1,6)*(3,85+13,28+12,85+7,848+1,08+1,08) |  |  |  | 120.364 | [15 empty] | VV | 3 | 2 | -1 | 0 | ROZPOCET
|  |  | šatny | [19 empty] | VV | 3 | 1 | -1 | 0 | ROZPOCET
|  |  | (4,665-1,6)*(36,94+36,94+15+15+5*2*1,5) |  |  |  | 364.367 | [15 empty] | VV | 3 | 2 | -1 | 0 | ROZPOCET
|  |  | krček | [19 empty] | VV | 3 | 1 | -1 | 0 | ROZPOCET
|  |  | (4,3-1,6)*(10,727+9,037) |  |  |  | 53.363 | [15 empty] | VV | 3 | 2 | -1 | 0 | ROZPOCET
|  | lešení | Součet |  |  |  | 538.094 | [15 empty] | VV | 3 | 4 | -1 | 1 | ROZPOCET
60 | K | 941111231 | Příplatek k lešení řadovému trubkovému lehkému s podlahami š 1,5 m v 10 m za první a ZKD den použití |  |  | m2 | 32285.64 |  |  | 0 |  | CS ÚRS 2013 02 |  |  | základní |  |  | 0 | 0 | 0 | 0 | 4 | K | 3 |  |  |  | ROZPOCET |  |  |  |  | 0 | 0 | 0 | 0 | 0 | 1 | 0 | 4 | -1760207594
|  |  | Montáž lešení řadového trubkového lehkého pracovního s podlahami s provozním zatížením tř. 3 do 200 kg/m2 Příplatek za první a každý další den použití lešení k ceně -1131 | [19 empty] | PP | 3
|  |  | lešení*60 |  |  |  | 32285.64 | [15 empty] | VV | 3 | 2 | -1 | 1 | ROZPOCET
61 | K | 941111831 | Demontáž lešení řadového trubkového lehkého s podlahami zatížení do 200 kg/m2 š do 1,5 m v do 10 m |  |  | m2 | 538.094 |  |  | 0 |  | CS ÚRS 2013 02 |  |  | základní |  |  | 0 | 0 | 0 | 0 | 4 | K | 3 |  |  |  | ROZPOCET |  |  |  |  | 0 | 0 | 0 | 0 | 0 | 1 | 0 | 4 | -1799195241
|  |  | Demontáž lešení řadového trubkového lehkého pracovního s podlahami s provozním zatížením tř. 3 do 200 kg/m2 šířky tř. W12 přes 1,2 do 1,5 m, výšky do 10 m | [19 empty] | PP | 3
|  |  | lešení |  |  |  | 538.094 | [15 empty] | VV | 3 | 2 | -1 | 1 | ROZPOCET
62 | K | 941111132 | Montáž lešení řadového trubkového lehkého s podlahami zatížení do 200 kg/m2 š do 1,5 m v do 25 m |  |  | m2 | 3138.482 |  |  | 0 |  | CS ÚRS 2013 02 |  |  | základní |  |  | 0 | 0 | 0 | 0 | 4 | K | 3 |  |  |  | ROZPOCET |  |  |  |  | 0 | 0 | 0 | 0 | 0 | 1 | 0 | 4 | 1454319999
|  |  | Montáž lešení řadového trubkového lehkého pracovního s podlahami s provozním zatížením tř. 3 do 200 kg/m2 šířky tř. W12 přes 1,2 do 1,5 m, výšky přes 10 do 25 m | [19 empty] | PP | 3
|  |  | hala | [19 empty] | VV | 3 | 1 | -1 | 0 | ROZPOCET
|  |  | (15-1,6)*(65,29+65,29+46,59+46,59+2,53*4+8*2*1,5) |  |  |  | 3455.592 | [15 empty] | VV | 3 | 2 | -1 | 0 | ROZPOCET
|  |  | -33,38*9,5 |  |  |  | -317.11 | [15 empty] | VV | 3 | 2 | -1 | 0 | ROZPOCET
|  | lešení_hala | Součet |  |  |  | 3138.482 | [15 empty] | VV | 3 | 4 | -1 | 1 | ROZPOCET
63 | K | 941111232 | Příplatek k lešení řadovému trubkovému lehkému s podlahami š 1,5 m v 25 m za první a ZKD den použití |  |  | m2 | 188308.92 |  |  | 0 |  | CS ÚRS 2013 02 |  |  | základní |  |  | 0 | 0 | 0 | 0 | 4 | K | 3 |  |  |  | ROZPOCET |  |  |  |  | 0 | 0 | 0 | 0 | 0 | 1 | 0 | 4 | -268317438
|  |  | Montáž lešení řadového trubkového lehkého pracovního s podlahami s provozním zatížením tř. 3 do 200 kg/m2 Příplatek za první a každý další den použití lešení k ceně -1132 | [19 empty] | PP | 3
|  |  | lešení_hala*60 |  |  |  | 188308.92 | [15 empty] | VV | 3 | 2 | -1 | 1 | ROZPOCET
64 | K | 941111832 | Demontáž lešení řadového trubkového lehkého s podlahami zatížení do 200 kg/m2 š do 1,5 m v do 25 m |  |  | m2 | 3138.482 |  |  | 0 |  | CS ÚRS 2013 02 |  |  | základní |  |  | 0 | 0 | 0 | 0 | 4 | K | 3 |  |  |  | ROZPOCET |  |  |  |  | 0 | 0 | 0 | 0 | 0 | 1 | 0 | 4 | 591966246
|  |  | Demontáž lešení řadového trubkového lehkého pracovního s podlahami s provozním zatížením tř. 3 do 200 kg/m2 šířky tř. W12 přes 1,2 do 1,5 m, výšky přes 10 do 25 m | [19 empty] | PP | 3
|  |  | lešení_hala |  |  |  | 3138.482 | [15 empty] | VV | 3 | 2 | -1 | 1 | ROZPOCET
65 | K | 946112121 | Montáž pojízdných věží trubkových/dílcových š do 1,6 m dl do 3,2 m v do 10,6 m |  |  | kus | 1 |  |  | 0 |  | CS ÚRS 2013 01 |  |  | základní |  |  | 0 | 0 | 0 | 0 | 4 | K | 3 |  |  |  | ROZPOCET |  |  |  |  | 0 | 0 | 0 | 0 | 0 | 1 | 0 | 4 | -427251456
|  |  | Montáž pojízdných věží trubkových nebo dílcových s maximálním zatížením podlahy do 200 kg/m2 šířky přes 0,9 do 1,6 m, délky do 3,2 m, výšky přes 9,6 m do 10,6 m | [19 empty] | PP | 3
66 | K | 946112221 | Příplatek k pojízdným věžím š do 1,6 m dl do 3,2 m v do 10,6 m za první a ZKD den použití |  |  | kus | 40 |  |  | 0 |  | CS ÚRS 2013 01 |  |  | základní |  |  | 0 | 0 | 0 | 0 | 4 | K | 3 |  |  |  | ROZPOCET |  |  |  |  | 0 | 0 | 0 | 0 | 0 | 1 | 0 | 4 | -1132188569
|  |  | Montáž pojízdných věží trubkových nebo dílcových s maximálním zatížením podlahy do 200 kg/m2 Příplatek za první a každý další den použití pojízdného lešení k ceně -2121 | [19 empty] | PP | 3
67 | K | 946112821 | Demontáž pojízdných věží trubkových/dílcových |  |  | kus | 1 |  |  | 0 |  | CS ÚRS 2013 01 |  |  | základní |  |  | 0 | 0 | 0 | 0 | 4 | K | 3 |  |  |  | ROZPOCET |  |  |  |  | 0 | 0 | 0 | 0 | 0 | 1 | 0 | 4 | 2092607295
|  |  | Demontáž pojízdných věží trubkových/dílcových | [19 empty] | PP | 3
| 95 - Různé dokončovací konstrukce a práce pozemních staveb | [8 empty] | 0 | [6 empty] | 0 |  | 0.10722 |  | 0 | 1 | D | 2 |  |  |  | ROZPOCET | [10 empty] | 0
68 | K | 953961213 | Kotvy chemickou patronou M 12 hl 110 mm do betonu, ŽB nebo kamene s vyvrtáním otvoru |  |  | kus | 35 |  |  | 0 |  | CS ÚRS 2013 02 |  |  | základní |  |  | 4e-05 | 0.0014 | 0 | 0 | 4 | K | 3 |  |  |  | ROZPOCET |  |  |  |  | 0 | 0 | 0 | 0 | 0 | 1 | 0 | 4 | 1539411863
|  |  | Kotvy chemické s vyvrtáním otvoru do betonu, železobetonu nebo tvrdého kamene chemická patrona, velikost M 12, hloubka 110 mm | [19 empty] | PP | 3
|  |  | kotvení pomocného hranolu viz. detail atiky šaten | [19 empty] | VV | 3 | 1 | -1 | 0 | ROZPOCET
|  |  | 70/2 |  |  |  | 35 | [15 empty] | VV | 3 | 2 | -1 | 1 | ROZPOCET
69 | K | 953965124 | Kotevní šroub pro chemické kotvy M 12 dl 300 mm |  |  | kus | 35 |  |  | 0 |  | CS ÚRS 2013 02 |  |  | základní |  |  | 0.00025 | 0.00875 | 0 | 0 | 4 | K | 3 |  |  |  | ROZPOCET |  |  |  |  | 0 | 0 | 0 | 0 | 0 | 1 | 0 | 4 | 723874695
|  |  | Kotvy chemické s vyvrtáním otvoru kotevní šrouby pro chemické kotvy, velikost M 12, délka 300 mm | [19 empty] | PP | 3
70 | K | 953941210 | Osazování kovových poklopů s rámy pl do 1 m2 |  |  | kus | 1 |  |  | 0 |  | CS ÚRS 2013 02 |  |  | základní |  |  | 0.04597 | 0.04597 | 0 | 0 | 4 | K | 3 |  |  |  | ROZPOCET |  |  |  |  | 0 | 0 | 0 | 0 | 0 | 1 | 0 | 4 | 447191450
|  |  | Osazení drobných kovových výrobků bez jejich dodání s vysekáním kapes pro upevňovací prvky se zazděním, zabetonováním nebo zalitím kovových poklopů s rámy, plochy do 1 m2 | [19 empty] | PP | 3
|  |  | odkaz 37 | [19 empty] | VV | 3 | 1 | -1 | 0 | ROZPOCET
|  |  | 1 |  |  |  | 1 | [15 empty] | VV | 3 | 2 | -1 | 1 | ROZPOCET
71 | M | odkaz.37 | kovový výlez na střechu 600/900 mm, včetně lemování_odkaz 37 |  |  | kus | 1 |  |  | 0 |  |  |  |  | základní |  |  | 0 | 0 | 0 | 0 | 32 | M | 3 |  |  |  | ROZPOCET |  |  |  |  | 0 | 0 | 0 | 0 | 0 | 1 | 0 | 16 | -562680867
|  |  | kovový výlez na střechu 600/900 mm, včetně lemování_odkaz 37 | [19 empty] | PP | 3
72 | K | 952901111 | Vyčištění budov bytové a občanské výstavby při výšce podlaží do 4 m |  |  | m2 | 200 |  |  | 0 |  | CS ÚRS 2013 02 |  |  | základní |  |  | 3.95e-05 | 0.0079 | 0 | 0 | 4 | K | 3 |  |  |  | ROZPOCET |  |  |  |  | 0 | 0 | 0 | 0 | 0 | 1 | 0 | 4 | 140968795
|  |  | Vyčištění budov nebo objektů před předáním do užívání budov bytové nebo občanské výstavby - zametení a umytí podlah, dlažeb, obkladů, schodů v místnostech, chodbách a schodištích, vyčištění a umytí oken, dveří s rámy, zárubněmi, umytí a vyčištění jiných zasklených a natíraných ploch a zařizovacích předmětů, při světlé výšce podlaží do 4 m | [19 empty] | PP | 3
|  |  | vyčištění ploch interiéru pouze v souvislosti s výměnou oken | [19 empty] | VV | 3 | 1 | -1 | 0 | ROZPOCET
|  |  | 200 |  |  |  | 200 | [15 empty] | VV | 3 | 2 | -1 | 1 | ROZPOCET
73 | K | 953241R | Osazení výztuže ložných spar zdiva s přivařením k nosným sloupům |  |  | kus | 18 |  |  | 0 |  |  |  |  | základní |  |  | 0 | 0 | 0 | 0 | 4 | K | 3 |  |  |  | ROZPOCET |  |  |  |  | 0 | 0 | 0 | 0 | 0 | 1 | 0 | 4 | -1147516836
|  |  | Osazení výztuže ložných spar zdiva s přivařením k nosným sloupům | [19 empty] | PP | 3
|  |  | dozdívka parapetů pod okny na jižní straně | [19 empty] | VV | 3 | 1 | -1 | 0 | ROZPOCET
|  |  | 2*3*3 |  |  |  | 18 | [15 empty] | VV | 3 | 2 | -1 | 1 | ROZPOCET
74 | M | 424315R | výztuž ložných spar zdiva š 250 mm, s dráty pr. 5 mm dl. 3050 mm |  |  | kus | 18 |  |  | 0 |  |  |  |  | základní |  |  | 0.0024 | 0.0432 | 0 | 0 | 8 | M | 3 |  |  |  | ROZPOCET |  |  |  |  | 0 | 0 | 0 | 0 | 0 | 1 | 0 | 4 | 158597848
|  |  | výztuž ložných spar zdiva š 250 mm, s dráty pr. 5 mm dl. 3050 mm | [19 empty] | PP | 3
| 96 - Bourání konstrukcí | [8 empty] | 0 | [6 empty] | 0 |  | 0 |  | 36.9856 | 1 | D | 2 |  |  |  | ROZPOCET | [10 empty] | 0
75 | K | 962081141 | Bourání příček ze skleněných tvárnic tl do 150 mm |  |  | m2 | 198.369 |  |  | 0 |  | CS ÚRS 2013 02 |  |  | základní |  |  | 0 | 0 | 0.082 | 16.2663 | 4 | K | 3 |  |  |  | ROZPOCET |  |  |  |  | 0 | 0 | 0 | 0 | 0 | 1 | 0 | 4 | 187014698
|  |  | Bourání zdiva příček nebo vybourání otvorů ze skleněných tvárnic, tl. do 150 mm | [19 empty] | PP | 3
|  |  | bourání nosné kce. copilitových výplní jižní a severní fasáda | [19 empty] | VV | 3 | 1 | -1 | 0 | ROZPOCET
|  |  | 9,83*5,045*4 |  |  |  | 198.369 | [15 empty] | VV | 3 | 2 | -1 | 1 | ROZPOCET
76 | K | 966084008 | Demontáž opláštění podhledů odvětrávané fasády |  |  | m2 | 274.159 |  |  | 0 |  | CS ÚRS 2013 02 |  |  | základní |  |  | 0 | 0 | 0.014 | 3.8382 | 4 | K | 3 |  |  |  | ROZPOCET |  |  |  |  | 0 | 0 | 0 | 0 | 0 | 1 | 0 | 4 | -1157238263
|  |  | Demontáž opláštění předvěšené odvětrávané fasády podhledů | [19 empty] | PP | 3
|  |  | demontáž opláštění přesahu střechy | [19 empty] | VV | 3 | 1 | -1 | 0 | ROZPOCET
|  |  | 274,159 |  |  |  | 274.159 | [15 empty] | VV | 3 | 2 | -1 | 1 | ROZPOCET
77 | K | 966084018 | Demontáž opláštění stěn odvětrávané fasády |  |  | m2 | 559.5 |  |  | 0 |  | CS ÚRS 2013 02 |  |  | základní |  |  | 0 | 0 | 0.014 | 7.833 | 4 | K | 3 |  |  |  | ROZPOCET |  |  |  |  | 0 | 0 | 0 | 0 | 0 | 1 | 0 | 4 | 1300897083
|  |  | Demontáž opláštění předvěšené odvětrávané fasády stěn | [19 empty] | PP | 3
|  |  | demontáž opláštění přesahu střechy | [19 empty] | VV | 3 | 1 | -1 | 0 | ROZPOCET
|  |  | 559,5 |  |  |  | 559.5 | [15 empty] | VV | 3 | 2 | -1 | 1 | ROZPOCET
78 | K | 968062374 | Vybourání dřevěných rámů oken zdvojených včetně křídel pl do 1 m2 |  |  | m2 | 38.99 |  |  | 0 |  | CS ÚRS 2013 02 |  |  | základní |  |  | 0 | 0 | 0.048 | 1.8715 | 4 | K | 3 |  |  |  | ROZPOCET |  |  |  |  | 0 | 0 | 0 | 0 | 0 | 1 | 0 | 4 | 1932318655
|  |  | Vybourání dřevěných rámů oken s křídly, dveřních zárubní, vrat, stěn, ostění nebo obkladů rámů oken s křídly zdvojených, plochy do 1 m2 | [19 empty] | PP | 3
|  |  | 3,6*2,4 |  |  |  | 8.64 | [15 empty] | VV | 3 | 2 | -1 | 0 | ROZPOCET
|  |  | 2,1*1,1 |  |  |  | 2.31 | [15 empty] | VV | 3 | 2 | -1 | 0 | ROZPOCET
|  |  | 3,1*1,1 |  |  |  | 3.41 | [15 empty] | VV | 3 | 2 | -1 | 0 | ROZPOCET
|  |  | 0,9*0,6 |  |  |  | 0.54 | [15 empty] | VV | 3 | 2 | -1 | 0 | ROZPOCET
|  |  | 0,6*0,9 |  |  |  | 0.54 | [15 empty] | VV | 3 | 2 | -1 | 0 | ROZPOCET
|  |  | 1,2*0,6 |  |  |  | 0.72 | [15 empty] | VV | 3 | 2 | -1 | 0 | ROZPOCET
|  |  | 0,6*0,6 |  |  |  | 0.36 | [15 empty] | VV | 3 | 2 | -1 | 0 | ROZPOCET
|  |  | 2,1*1,1 |  |  |  | 2.31 | [15 empty] | VV | 3 | 2 | -1 | 0 | ROZPOCET
|  |  | 1,2*1,5 |  |  |  | 1.8 | [15 empty] | VV | 3 | 2 | -1 | 0 | ROZPOCET
|  |  | 1,2*0,9 |  |  |  | 1.08 | [15 empty] | VV | 3 | 2 | -1 | 0 | ROZPOCET
|  |  | 2,4*2,4 |  |  |  | 5.76 | [15 empty] | VV | 3 | 2 | -1 | 0 | ROZPOCET
|  |  | 2,4*2,4 |  |  |  | 5.76 | [15 empty] | VV | 3 | 2 | -1 | 0 | ROZPOCET
|  |  | 1,2*2,4 |  |  |  | 2.88 | [15 empty] | VV | 3 | 2 | -1 | 0 | ROZPOCET
|  |  | 1,2*2,4 |  |  |  | 2.88 | [15 empty] | VV | 3 | 2 | -1 | 0 | ROZPOCET
|  |  | Součet |  |  |  | 38.99 | [15 empty] | VV | 3 | 4 | -1 | 1 | ROZPOCET
79 | K | 968062375 | Vybourání dřevěných rámů oken zdvojených včetně křídel pl do 2 m2 |  |  | m2 | 31.68 |  |  | 0 |  | CS ÚRS 2013 02 |  |  | základní |  |  | 0 | 0 | 0.038 | 1.2038 | 4 | K | 3 |  |  |  | ROZPOCET |  |  |  |  | 0 | 0 | 0 | 0 | 0 | 1 | 0 | 4 | -924876874
|  |  | Vybourání dřevěných rámů oken s křídly, dveřních zárubní, vrat, stěn, ostění nebo obkladů rámů oken s křídly zdvojených, plochy do 2 m2 | [19 empty] | PP | 3
|  |  | 1,2*1,5*2 |  |  |  | 3.6 | [15 empty] | VV | 3 | 2 | -1 | 0 | ROZPOCET
|  |  | 1,2*0,9*26 |  |  |  | 28.08 | [15 empty] | VV | 3 | 2 | -1 | 0 | ROZPOCET
|  |  | Součet |  |  |  | 31.68 | [15 empty] | VV | 3 | 4 | -1 | 1 | ROZPOCET
80 | K | 968062376 | Vybourání dřevěných rámů oken zdvojených včetně křídel pl do 4 m2 |  |  | m2 | 17.88 |  |  | 0 |  | CS ÚRS 2013 02 |  |  | základní |  |  | 0 | 0 | 0.034 | 0.60792 | 4 | K | 3 |  |  |  | ROZPOCET |  |  |  |  | 0 | 0 | 0 | 0 | 0 | 1 | 0 | 4 | 1705280785
|  |  | Vybourání dřevěných rámů oken s křídly, dveřních zárubní, vrat, stěn, ostění nebo obkladů rámů oken s křídly zdvojených, plochy do 4 m2 | [19 empty] | PP | 3
|  |  | 2,1*1,1*1 |  |  |  | 2.31 | [15 empty] | VV | 3 | 2 | -1 | 0 | ROZPOCET
|  |  | 2,1*1,1*3 |  |  |  | 6.93 | [15 empty] | VV | 3 | 2 | -1 | 0 | ROZPOCET
|  |  | 1,2*2,4*2 |  |  |  | 5.76 | [15 empty] | VV | 3 | 2 | -1 | 0 | ROZPOCET
|  |  | 1,2*2,4*1 |  |  |  | 2.88 | [15 empty] | VV | 3 | 2 | -1 | 0 | ROZPOCET
|  |  | Součet |  |  |  | 17.88 | [15 empty] | VV | 3 | 4 | -1 | 1 | ROZPOCET
81 | K | 968062377 | Vybourání dřevěných rámů oken zdvojených včetně křídel pl přes 4 m2 |  |  | m2 | 41.91 |  |  | 0 |  | CS ÚRS 2013 02 |  |  | základní |  |  | 0 | 0 | 0.032 | 1.3411 | 4 | K | 3 |  |  |  | ROZPOCET |  |  |  |  | 0 | 0 | 0 | 0 | 0 | 1 | 0 | 4 | -1639992924
|  |  | Vybourání dřevěných rámů oken s křídly, dveřních zárubní, vrat, stěn, ostění nebo obkladů rámů oken s křídly zdvojených, plochy přes 4 m2 | [19 empty] | PP | 3
|  |  | 3,6*2,4*1 |  |  |  | 8.64 | [15 empty] | VV | 3 | 2 | -1 | 0 | ROZPOCET
|  |  | 3,1*1,1*3 |  |  |  | 10.23 | [15 empty] | VV | 3 | 2 | -1 | 0 | ROZPOCET
|  |  | 2,4*2,4*2 |  |  |  | 11.52 | [15 empty] | VV | 3 | 2 | -1 | 0 | ROZPOCET
|  |  | 2,4*2,4*2 |  |  |  | 11.52 | [15 empty] | VV | 3 | 2 | -1 | 0 | ROZPOCET
|  |  | Součet |  |  |  | 41.91 | [15 empty] | VV | 3 | 4 | -1 | 1 | ROZPOCET
82 | K | 968072247 | Vybourání kovových rámů oken jednoduchých včetně křídel pl přes 4 m2 |  |  | m2 | 38.4 |  |  | 0 |  | CS ÚRS 2013 02 |  |  | základní |  |  | 0 | 0 | 0.034 | 1.3056 | 4 | K | 3 |  |  |  | ROZPOCET |  |  |  |  | 0 | 0 | 0 | 0 | 0 | 1 | 0 | 4 | -878531613
|  |  | Vybourání kovových rámů oken s křídly, dveřních zárubní, vrat, stěn, ostění nebo obkladů okenních rámů s křídly jednoduchých, plochy přes 4 m2 | [19 empty] | PP | 3
|  |  | severní fasáda | [19 empty] | VV | 3 | 1 | -1 | 0 | ROZPOCET
|  |  | 9,6*2 |  |  |  | 19.2 | [15 empty] | VV | 3 | 2 | -1 | 0 | ROZPOCET
|  |  | východní fasáda | [19 empty] | VV | 3 | 1 | -1 | 0 | ROZPOCET
|  |  | 9,6*2 |  |  |  | 19.2 | [15 empty] | VV | 3 | 2 | -1 | 0 | ROZPOCET
|  |  | Součet |  |  |  | 38.4 | [15 empty] | VV | 3 | 4 | -1 | 1 | ROZPOCET
83 | K | 968072455 | Vybourání kovových dveřních zárubní pl do 2 m2 |  |  | m2 | 1.576 |  |  | 0 |  | CS ÚRS 2013 02 |  |  | základní |  |  | 0 | 0 | 0.076 | 0.11978 | 4 | K | 3 |  |  |  | ROZPOCET |  |  |  |  | 0 | 0 | 0 | 0 | 0 | 1 | 0 | 4 | 1594854607
|  |  | Vybourání kovových rámů oken s křídly, dveřních zárubní, vrat, stěn, ostění nebo obkladů dveřních zárubní, plochy do 2 m2 | [19 empty] | PP | 3
|  |  | 0,8*1,97 |  |  |  | 1.576 | [15 empty] | VV | 3 | 2 | -1 | 1 | ROZPOCET
84 | K | 968072456 | Vybourání kovových dveřních zárubní pl přes 2 m2 |  |  | m2 | 27.667 |  |  | 0 |  | CS ÚRS 2013 02 |  |  | základní |  |  | 0 | 0 | 0.063 | 1.743 | 4 | K | 3 |  |  |  | ROZPOCET |  |  |  |  | 0 | 0 | 0 | 0 | 0 | 1 | 0 | 4 | -1464750750
|  |  | Vybourání kovových rámů oken s křídly, dveřních zárubní, vrat, stěn, ostění nebo obkladů dveřních zárubní, plochy přes 2 m2 | [19 empty] | PP | 3
|  |  | 3*1,5*2,8 |  |  |  | 12.6 | [15 empty] | VV | 3 | 2 | -1 | 0 | ROZPOCET
|  |  | 1*1,45*2,7 |  |  |  | 3.915 | [15 empty] | VV | 3 | 2 | -1 | 0 | ROZPOCET
|  |  | 1*1,45*1,97 |  |  |  | 2.857 | [15 empty] | VV | 3 | 2 | -1 | 0 | ROZPOCET
|  |  | 2*1,3*2,1 |  |  |  | 5.46 | [15 empty] | VV | 3 | 2 | -1 | 0 | ROZPOCET
|  |  | 1*1,35*2,1 |  |  |  | 2.835 | [15 empty] | VV | 3 | 2 | -1 | 0 | ROZPOCET
|  |  | Součet |  |  |  | 27.667 | [15 empty] | VV | 3 | 4 | -1 | 1 | ROZPOCET
85 | K | 968072559 | Vybourání kovových vrat pl přes 5 m2 |  |  | m2 | 12.96 |  |  | 0 |  | CS ÚRS 2013 02 |  |  | základní |  |  | 0 | 0 | 0.066 | 0.85536 | 4 | K | 3 |  |  |  | ROZPOCET |  |  |  |  | 0 | 0 | 0 | 0 | 0 | 1 | 0 | 4 | 1875658111
|  |  | Vybourání kovových rámů oken s křídly, dveřních zárubní, vrat, stěn, ostění nebo obkladů vrat, mimo posuvných a skládacích, plochy přes 5 m2 | [19 empty] | PP | 3
|  |  | 3,6*3,6 |  |  |  | 12.96 | [15 empty] | VV | 3 | 2 | -1 | 1 | ROZPOCET
| 97 - Prorážení otvorů a ostatní bourací práce | [8 empty] | 0 | [6 empty] | 0 |  | 0.0023592 |  | 10.2772 | 1 | D | 2 |  |  |  | ROZPOCET | [10 empty] | 0
86 | K | 976072221 | Vybourání kovových komínových dvířek pl do 0,3 m2 ze zdiva cihelného |  |  | kus | 6 |  |  | 0 |  | CS ÚRS 2013 02 |  |  | základní |  |  | 0 | 0 | 0.009 | 0.054 | 4 | K | 3 |  |  |  | ROZPOCET |  |  |  |  | 0 | 0 | 0 | 0 | 0 | 1 | 0 | 4 | 616849920
|  |  | Vybourání kovových madel, zábradlí, dvířek, zděří, kotevních želez komínových a topných dvířek, ventilací apod., plochy do 0,30 m2, ze zdiva cihelného nebo kamenného | [19 empty] | PP | 3
|  |  | vybourání kovových ventilačních mřížek | [19 empty] | VV | 3 | 1 | -1 | 0 | ROZPOCET
|  |  | 3+3 |  |  |  | 6 | [15 empty] | VV | 3 | 2 | -1 | 1 | ROZPOCET
87 | K | 977211111 | Řezání ŽB kcí hl do 200 mm stěnovou pilou do průměru výztuže 16 mm |  |  | m | 78.64 |  |  | 0 |  | CS ÚRS 2013 02 |  |  | základní |  |  | 3e-05 | 0.0023592 | 0.13 | 10.2232 | 4 | K | 3 |  |  |  | ROZPOCET |  |  |  |  | 0 | 0 | 0 | 0 | 0 | 1 | 0 | 4 | -1519881220
|  |  | Řezání železobetonových konstrukcí stěnovou pilou do průměru řezané výztuže 16 mm hloubka řezu do 200 mm | [19 empty] | PP | 3
|  |  | odříznutí vykonzolovaných částí věnců, resp. římsy a parapetu | [19 empty] | VV | 3 | 1 | -1 | 0 | ROZPOCET
|  |  | 9,83*2*2*2 |  |  |  | 78.64 | [15 empty] | VV | 3 | 2 | -1 | 1 | ROZPOCET
| 99 - Přesun hmot | [8 empty] | 0 | [6 empty] | 0 |  | 0 |  | 0 | 1 | D | 2 |  |  |  | ROZPOCET | [10 empty] | 0
88 | K | 997013114 | Vnitrostaveništní doprava suti a vybouraných hmot pro budovy v do 15 m s použitím mechanizace |  |  | t | 257.005 |  |  | 0 |  | CS ÚRS 2013 02 |  |  | základní |  |  | 0 | 0 | 0 | 0 | 4 | K | 3 |  |  |  | ROZPOCET |  |  |  |  | 0 | 0 | 0 | 0 | 0 | 1 | 0 | 4 | 213018457
|  |  | Vnitrostaveništní doprava suti a vybouraných hmot vodorovně do 50 m svisle s použitím mechanizace pro budovy a haly výšky přes 12 do 15 m | [19 empty] | PP | 3
89 | K | 997013501 | Odvoz suti na skládku a vybouraných hmot nebo meziskládku do 1 km se složením |  |  | t | 257.005 |  |  | 0 |  | CS ÚRS 2013 02 |  |  | základní |  |  | 0 | 0 | 0 | 0 | 4 | K | 3 |  |  |  | ROZPOCET |  |  |  |  | 0 | 0 | 0 | 0 | 0 | 1 | 0 | 4 | 2117208165
|  |  | Odvoz suti na skládku a vybouraných hmot nebo meziskládku do 1 km se složením | [19 empty] | PP | 3
|  |  | Poznámka k položce: kovový odpad bude odvezen a likvidován bez poplatku | [19 empty] | P | 3
90 | K | 997013509 | Příplatek k odvozu suti a vybouraných hmot na skládku ZKD 1 km přes 1 km |  |  | t | 4883.095 |  |  | 0 |  | CS ÚRS 2013 02 |  |  | základní |  |  | 0 | 0 | 0 | 0 | 4 | K | 3 |  |  |  | ROZPOCET |  |  |  |  | 0 | 0 | 0 | 0 | 0 | 1 | 0 | 4 | -106252441
|  |  | Příplatek k odvozu suti a vybouraných hmot na skládku ZKD 1 km přes 1 km | [19 empty] | PP | 3
|  |  | 257,005*19 'Přepočtené koeficientem množství |  |  |  | 4883.095 | [15 empty] | VV | 3 | 2 | 0 | 1 | ROZPOCET
91 | K | 997013801 | Poplatek za uložení stavebního betonového odpadu na skládce (skládkovné) |  |  | t | 39.27 |  |  | 0 |  | CS ÚRS 2013 02 |  |  | základní |  |  | 0 | 0 | 0 | 0 | 4 | K | 3 |  |  |  | ROZPOCET |  |  |  |  | 0 | 0 | 0 | 0 | 0 | 1 | 0 | 4 | -473170855
|  |  | Poplatek za uložení stavebního odpadu na skládce (skládkovné) betonového | [19 empty] | PP | 3
|  |  | 39,270 |  |  |  | 39.27 | [15 empty] | VV | 3 | 2 | -1 | 1 | ROZPOCET
92 | K | 997013802 | Poplatek za uložení stavebního železobetonového odpadu na skládce (skládkovné) |  |  | t | 10.223 |  |  | 0 |  | CS ÚRS 2013 02 |  |  | základní |  |  | 0 | 0 | 0 | 0 | 4 | K | 3 |  |  |  | ROZPOCET |  |  |  |  | 0 | 0 | 0 | 0 | 0 | 1 | 0 | 4 | 438472986
|  |  | Poplatek za uložení stavebního odpadu na skládce (skládkovné) železobetonového | [19 empty] | PP | 3
|  |  | 10,223 |  |  |  | 10.223 | [15 empty] | VV | 3 | 2 | -1 | 1 | ROZPOCET
93 | K | 997013804 | Poplatek za uložení stavebního odpadu ze skla na skládce (skládkovné) |  |  | t | 16.266 |  |  | 0 |  | CS ÚRS 2013 02 |  |  | základní |  |  | 0 | 0 | 0 | 0 | 4 | K | 3 |  |  |  | ROZPOCET |  |  |  |  | 0 | 0 | 0 | 0 | 0 | 1 | 0 | 4 | 553993700
|  |  | Poplatek za uložení stavebního odpadu na skládce (skládkovné) ze skla | [19 empty] | PP | 3
|  |  | colipilitové výplně | [19 empty] | VV | 3 | 1 | -1 | 0 | ROZPOCET
|  |  | 16,266 |  |  |  | 16.266 | [15 empty] | VV | 3 | 2 | -1 | 1 | ROZPOCET
94 | K | 997013814 | Poplatek za uložení stavebního odpadu z izolačních hmot na skládce (skládkovné) |  |  | t | 8.548 |  |  | 0 |  | CS ÚRS 2013 02 |  |  | základní |  |  | 0 | 0 | 0 | 0 | 4 | K | 3 |  |  |  | ROZPOCET |  |  |  |  | 0 | 0 | 0 | 0 | 0 | 1 | 0 | 4 | -702982198
|  |  | Poplatek za uložení stavebního odpadu na skládce (skládkovné) z izolačních materiálů | [19 empty] | PP | 3
|  |  | 1,167+7,381 |  |  |  | 8.548 | [15 empty] | VV | 3 | 2 | -1 | 1 | ROZPOCET
95 | K | 997013811 | Poplatek za uložení stavebního dřevěného odpadu na skládce (skládkovné) |  |  | t | 11.671 |  |  | 0 |  | CS ÚRS 2013 02 |  |  | základní |  |  | 0 | 0 | 0 | 0 | 4 | K | 3 |  |  |  | ROZPOCET |  |  |  |  | 0 | 0 | 0 | 0 | 0 | 1 | 0 | 4 | -2083143913
|  |  | Poplatek za uložení stavebního odpadu na skládce (skládkovné) dřevěného | [19 empty] | PP | 3
|  |  | 7,833+3,838 |  |  |  | 11.671 | [15 empty] | VV | 3 | 2 | -1 | 1 | ROZPOCET
96 | K | 997013831 | Poplatek za uložení stavebního směsného odpadu na skládce (skládkovné) |  |  | t | 7.186 |  |  | 0 |  | CS ÚRS 2013 02 |  |  | základní |  |  | 0 | 0 | 0 | 0 | 4 | K | 3 |  |  |  | ROZPOCET |  |  |  |  | 0 | 0 | 0 | 0 | 0 | 1 | 0 | 4 | -646545363
|  |  | Poplatek za uložení stavebního odpadu na skládce (skládkovné) směsného | [19 empty] | PP | 3
|  |  | 1,872+1,204+0,608+1,341+1,306+0,855 |  |  |  | 7.186 | [15 empty] | VV | 3 | 2 | -1 | 1 | ROZPOCET
97 | K | 998011003 | Přesun hmot pro budovy zděné v do 24 m |  |  | t | 212.497 |  |  | 0 |  | CS ÚRS 2013 02 |  |  | základní |  |  | 0 | 0 | 0 | 0 | 4 | K | 3 |  |  |  | ROZPOCET |  |  |  |  | 0 | 0 | 0 | 0 | 0 | 1 | 0 | 4 | -44133807
|  |  | Přesun hmot pro budovy občanské výstavby, bydlení, výrobu a služby s nosnou svislou konstrukcí zděnou z cihel, tvárnic nebo kamene vodorovná dopravní vzdálenost do 100 m pro budovy výšky přes 12 do 24 m | [19 empty] | PP | 3
| PSV - Práce a dodávky PSV | [8 empty] | 0 | [6 empty] | 0 |  | 44.5085 |  | 33.7509 | 2 | D | 0 |  |  |  | ROZPOCET | [10 empty] | 0
| 711 - Izolace proti vodě, vlhkosti a plynům | [8 empty] | 0 | [6 empty] | 0 |  | 0.11364 |  | 0 | 2 | D | 1 |  |  |  | ROZPOCET | [10 empty] | 0
98 | K | 711161302 | Izolace proti zemní vlhkosti stěn foliemi nopovými pro běžné podmínky tl. 0,4 mm šířky 1,0 m |  |  | m2 | 192.616 |  |  | 0 |  | CS ÚRS 2013 02 |  |  | základní |  |  | 0.00059 | 0.11364 | 0 | 0 | 16 | K | 2 |  |  |  | ROZPOCET |  |  |  |  | 0 | 0 | 0 | 0 | 0 | 1 | 0 | 16 | -1877711079
|  |  | Izolace proti zemní vlhkosti nopovými foliemi FONDALINE základů nebo stěn pro běžné podmínky tloušťky 0,4 mm, šířky 1,0 m | [19 empty] | PP | 2
|  |  | podél soklu viz detaily | [19 empty] | VV | 2 | 1 | -1 | 0 | ROZPOCET
|  |  | 385,232*0,5 |  |  |  | 192.616 | [15 empty] | VV | 2 | 2 | -1 | 1 | ROZPOCET
99 | K | 998711103 | Přesun hmot tonážní pro izolace proti vodě, vlhkosti a plynům v objektech výšky do 60 m |  |  | t | 0.114 |  |  | 0 |  | CS ÚRS 2013 02 |  |  | základní |  |  | 0 | 0 | 0 | 0 | 16 | K | 2 |  |  |  | ROZPOCET |  |  |  |  | 0 | 0 | 0 | 0 | 0 | 1 | 0 | 16 | -717190756
|  |  | Přesun hmot pro izolace proti vodě, vlhkosti a plynům stanovený z hmotnosti přesunovaného materiálu vodorovná dopravní vzdálenost do 50 m v objektech výšky přes 12 do 60 m | [19 empty] | PP | 2
| 712 - Povlakové krytiny | [8 empty] | 0 | [6 empty] | 0 |  | 12.6653 |  | 7.3814 | 2 | D | 1 |  |  |  | ROZPOCET | [10 empty] | 0
100 | K | 712300841 | Odstranění povlakové krytiny střech do 10° odškrabáním mechu s urovnáním povrchu a očištěním |  |  | m2 | 3690.679 |  |  | 0 |  | CS ÚRS 2013 02 |  |  | základní |  |  | 0 | 0 | 0.002 | 7.3814 | 16 | K | 2 |  |  |  | ROZPOCET |  |  |  |  | 0 | 0 | 0 | 0 | 0 | 1 | 0 | 16 | 1259161813
|  |  | Odstranění ze střech plochých do 10 st. mechu odškrabáním a očistěním s urovnáním povrchu | [19 empty] | PP | 2
|  |  | střecha haly | [19 empty] | VV | 2 | 1 | -1 | 0 | ROZPOCET
|  | s1 | 46,590*65,290 |  |  |  | 3041.861 | [15 empty] | VV | 2 | 2 | -1 | 0 | ROZPOCET
|  |  | střecha vstupní části | [19 empty] | VV | 2 | 1 | -1 | 0 | ROZPOCET
|  | s2 | 128 |  |  |  | 128 | [15 empty] | VV | 2 | 2 | -1 | 0 | ROZPOCET
|  |  | střecha šaten + krček | [19 empty] | VV | 2 | 1 | -1 | 0 | ROZPOCET
|  | s3 | 36,94*15-3,32*28,85+62,5 |  |  |  | 520.818 | [15 empty] | VV | 2 | 2 | -1 | 0 | ROZPOCET
|  |  | Součet |  |  |  | 3690.679 | [15 empty] | VV | 2 | 4 | -1 | 1 | ROZPOCET
101 | K | 712341559 | Provedení povlakové krytiny střech do 10° pásy NAIP přitavením v plné ploše |  |  | m2 | 369.068 |  |  | 0 |  | CS ÚRS 2013 02 |  |  | základní |  |  | 0.00088 | 0.32478 | 0 | 0 | 16 | K | 2 |  |  |  | ROZPOCET |  |  |  |  | 0 | 0 | 0 | 0 | 0 | 1 | 0 | 16 | 1609154998
|  |  | Provedení povlakové krytiny střech plochých do 10 st. pásy přitavením NAIP v plné ploše | [19 empty] | PP | 2
|  |  | předpoklad 10% plochy | [19 empty] | VV | 2 | 1 | -1 | 0 | ROZPOCET
|  |  | (s1+s2+s3)*0,1 |  |  |  | 369.068 | [15 empty] | VV | 2 | 2 | -1 | 1 | ROZPOCET
102 | M | 628220060 | pás asfaltovaný |  |  | m2 | 488.092 |  |  | 0 |  | CS ÚRS 2013 02 |  |  | základní |  |  | 0.002 | 0.97618 | 0 | 0 | 32 | M | 2 |  |  |  | ROZPOCET |  |  |  |  | 0 | 0 | 0 | 0 | 0 | 1 | 0 | 16 | 1396482138
|  |  | (s1+s2+s3)*0,1*1,15 |  |  |  | 424.428 | [15 empty] | VV | 2 | 2 | -1 | 1 | ROZPOCET
|  |  | 424,428*1,15 'Přepočtené koeficientem množství |  |  |  | 488.092 | [15 empty] | VV | 2 | 2 | 0 | 1 | ROZPOCET
103 | K | 712363003 | Provedení povlakové krytina střech do 10° spoj 2 pásů fólií PVC horkovzdušným navařením |  |  | m | 3075.566 |  |  | 0 |  | CS ÚRS 2013 02 |  |  | základní |  |  | 0 | 0 | 0 | 0 | 16 | K | 2 |  |  |  | ROZPOCET |  |  |  |  | 0 | 0 | 0 | 0 | 0 | 1 | 0 | 16 | 1388910123
|  |  | Provedení povlakové krytiny střech plochých do 10 st. fólií termoplastickou mPVC (měkčené PVC) vytvoření spoje dvou pásů fólií horkovzdušným navařením | [19 empty] | PP | 2
|  |  | (s1+s2+s3)/1,2 |  |  |  | 3075.566 | [15 empty] | VV | 2 | 2 | -1 | 1 | ROZPOCET
104 | K | 71236300R | Provedení povlakové krytiny střech do 10° hydroizolační fólií z měkčeného PVC určené ke kotvení |  |  | m2 | 3690.679 |  |  | 0 |  |  |  |  | základní |  |  | 0 | 0 | 0 | 0 | 16 | K | 2 |  |  |  | ROZPOCET |  |  |  |  | 0 | 0 | 0 | 0 | 0 | 1 | 0 | 16 | -1476765533
|  |  | Montáž hydroizolační fólie z měkčeného PVC určená ke kotvení, s výztužnou vložkou z polyesterové tkaniny - mechanicky kotvená v přesazích k podkladu | [19 empty] | PP | 2
105 | K | 712363112 | Provedení povlakové krytiny střech do 10° překrytí talířové hmoždinky pruhem navařené fólie |  |  | kus | 22144.074 |  |  | 0 |  | CS ÚRS 2013 02 |  |  | základní |  |  | 0 | 0 | 0 | 0 | 16 | K | 2 |  |  |  | ROZPOCET |  |  |  |  | 0 | 0 | 0 | 0 | 0 | 1 | 0 | 16 | 795806864
|  |  | Provedení povlakové krytiny střech plochých do 10 st. fólií ostatní činnosti při pokládání hydroizolačních fólií (materiál ve specifikaci) vodotěsné překrytí talířové hmoždinky pruhem fólie horkovzdušným navařením | [19 empty] | PP | 2
|  |  | (s1+s2+s3)*6 |  |  |  | 22144.074 | [15 empty] | VV | 2 | 2 | -1 | 1 | ROZPOCET
106 | M | 283220460 | fólie střešní mPVC ke kotvení tl. 1,5 mm |  |  | m2 | 4965.808 |  |  | 0 |  | CS ÚRS 2013 02 |  |  | základní |  |  | 0.0019 | 9.435 | 0 | 0 | 32 | M | 2 |  |  |  | ROZPOCET |  |  |  |  | 0 | 0 | 0 | 0 | 0 | 1 | 0 | 16 | -622451236
|  |  | dodávka folie včetně prořezu a na překrytí kotev | [19 empty] | VV | 2 | 1 | -1 | 0 | ROZPOCET
|  |  | (s1+s2+s3)*1,17 |  |  |  | 4318.094 | [15 empty] | VV | 2 | 2 | -1 | 1 | ROZPOCET
|  |  | 4318,094*1,15 'Přepočtené koeficientem množství |  |  |  | 4965.808 | [15 empty] | VV | 2 | 2 | 0 | 1 | ROZPOCET
107 | K | 712363103 | Provedení povlakové krytiny střech do 10° ukotvení fólie talířovou hmoždinkou do betonu nebo ŽB |  |  | kus | 22144.074 |  |  | 0 |  | CS ÚRS 2013 02 |  |  | základní |  |  | 0 | 0 | 0 | 0 | 16 | K | 2 |  |  |  | ROZPOCET |  |  |  |  | 0 | 0 | 0 | 0 | 0 | 1 | 0 | 16 | 1056926652
|  |  | Provedení povlakové krytiny střech plochých do 10 st. fólií ostatní činnosti při pokládání hydroizolačních fólií (materiál ve specifikaci) mechanické ukotvení talířovou hmoždinkou do prostého nebo železového betonu | [19 empty] | PP | 2
|  |  | 6ks kotev/m2 | [19 empty] | VV | 2 | 1 | -1 | 0 | ROZPOCET
|  |  | (s1+s2+s3)*6 |  |  |  | 22144.074 | [15 empty] | VV | 2 | 2 | -1 | 1 | ROZPOCET
108 | M | 590512R | kotevní šroub + teleskop |  |  | kus | 23251.278 |  |  | 0 |  |  |  |  | základní |  |  | 2e-05 | 0.46503 | 0 | 0 | 32 | M | 2 |  |  |  | ROZPOCET |  |  |  |  | 0 | 0 | 0 | 0 | 0 | 1 | 0 | 16 | 1000811330
|  |  | 22144,074*1,05 'Přepočtené koeficientem množství |  |  |  | 23251.278 | [15 empty] | VV | 2 | 2 | 0 | 1 | ROZPOCET
109 | K | 712391171 | Provedení povlakové krytiny střech do 10° podkladní textilní vrstvy |  |  | m2 | 3690.679 |  |  | 0 |  | CS ÚRS 2013 02 |  |  | základní |  |  | 0 | 0 | 0 | 0 | 16 | K | 2 |  |  |  | ROZPOCET |  |  |  |  | 0 | 0 | 0 | 0 | 0 | 1 | 0 | 16 | -1543695906
|  |  | Provedení povlakové krytiny střech plochých do 10 st. -ostatní práce provedení vrstvy textilní podkladní | [19 empty] | PP | 2
110 | M | 69311146R | textilie 300 g/m2 |  |  | m2 | 4880.923 |  |  | 0 |  |  |  |  | základní |  |  | 0.0003 | 1.4643 | 0 | 0 | 32 | M | 2 |  |  |  | ROZPOCET |  |  |  |  | 0 | 0 | 0 | 0 | 0 | 1 | 0 | 16 | 587059627
|  |  | (s1+s2+s3)*1,15 |  |  |  | 4244.281 | [15 empty] | VV | 2 | 2 | -1 | 1 | ROZPOCET
|  |  | 4244,281*1,15 'Přepočtené koeficientem množství |  |  |  | 4880.923 | [15 empty] | VV | 2 | 2 | 0 | 1 | ROZPOCET
111 | K | 998712103 | Přesun hmot tonážní tonážní pro krytiny povlakové v objektech v do 24 m |  |  | t | 12.665 |  |  | 0 |  | CS ÚRS 2013 02 |  |  | základní |  |  | 0 | 0 | 0 | 0 | 16 | K | 2 |  |  |  | ROZPOCET |  |  |  |  | 0 | 0 | 0 | 0 | 0 | 1 | 0 | 16 | -20346982
|  |  | Přesun hmot pro povlakové krytiny stanovený z hmotnosti přesunovaného materiálu vodorovná dopravní vzdálenost do 50 m v objektech výšky přes 12 do 24 m | [19 empty] | PP | 2
| 713 - Izolace tepelné | [8 empty] | 0 | [6 empty] | 0 |  | 20.4905 |  | 1.1671 | 2 | D | 1 |  |  |  | ROZPOCET | [10 empty] | 0
112 | K | 713130811 | Odstranění tepelné izolace z minerální vlny |  |  | m2 | 833.659 |  |  | 0 |  | CS ÚRS 2013 02 |  |  | základní |  |  | 0 | 0 | 0.0014 | 1.1671 | 16 | K | 2 |  |  |  | ROZPOCET |  |  |  |  | 0 | 0 | 0 | 0 | 0 | 1 | 0 | 16 | -1255357808
|  |  | odstranění opláštění přesahu střechy haly včetně minerální izolace | [19 empty] | VV | 2 | 1 | -1 | 0 | ROZPOCET
|  |  | 274,159 |  |  |  | 274.159 | [15 empty] | VV | 2 | 2 | -1 | 0 | ROZPOCET
|  |  | 559,5 |  |  |  | 559.5 | [15 empty] | VV | 2 | 2 | -1 | 0 | ROZPOCET
|  |  | Součet |  |  |  | 833.659 | [15 empty] | VV | 2 | 4 | -1 | 1 | ROZPOCET
113 | K | 713131141 | Montáž izolace tepelné stěn a základů lepením celoplošně rohoží, pásů, dílců, desek |  |  | m2 | 28 |  |  | 0 |  | CS ÚRS 2013 02 |  |  | základní |  |  | 0.006 | 0.168 | 0 | 0 | 16 | K | 2 |  |  |  | ROZPOCET |  |  |  |  | 0 | 0 | 0 | 0 | 0 | 1 | 0 | 16 | 1431749296
|  |  | Montáž tepelné izolace stěn rohožemi, pásy, deskami, dílci, bloky (izolační materiál ve specifikaci) lepením celoplošně | [19 empty] | PP | 2
|  |  | atiky šaten PPS 50 mm | [19 empty] | VV | 2 | 1 | -1 | 0 | ROZPOCET
|  |  | 0,4*70 |  |  |  | 28 | [15 empty] | VV | 2 | 2 | -1 | 1 | ROZPOCET
114 | M | 283723050 | deska z pěnového polystyrenu bílá EPS 100 S 1000 x 1000 x 50 mm |  |  | m2 | 29.4 |  |  | 0 |  | CS ÚRS 2013 02 |  |  | základní |  |  | 0.00125 | 0.03675 | 0 | 0 | 32 | M | 2 |  |  |  | ROZPOCET |  |  |  |  | 0 | 0 | 0 | 0 | 0 | 1 | 0 | 16 | -729979866
|  |  | desky z lehčených plastů desky z pěnového polystyrénu - samozhášivého EN 13 163 - EPS 002/03 rozměry desek - 1000 x 1000 mm nebo 1000 x 500 mm typ EPS 100 S stabil, objemová hmotnost 20 - 25 kg/m3 tepelně izolační desky pro izolace ploché střechy nebo podlahy s běžným zatížením formát 1000 x 500 mm 50 mm | [19 empty] | PP | 2
|  |  | 28*1,05 'Přepočtené koeficientem množství |  |  |  | 29.4 | [15 empty] | VV | 2 | 2 | 0 | 1 | ROZPOCET
115 | K | 713141131 | Montáž izolace tepelné střech plochých lepené za studena 1 vrstva rohoží, pásů, dílců, desek |  |  | m2 | 35.915 |  |  | 0 |  | CS ÚRS 2013 02 |  |  | základní |  |  | 0.00116 | 0.041661 | 0 | 0 | 16 | K | 2 |  |  |  | ROZPOCET |  |  |  |  | 0 | 0 | 0 | 0 | 0 | 1 | 0 | 16 | -1708376612
|  |  | Montáž tepelné izolace střech plochých rohožemi, pásy, deskami, dílci, bloky (izolační materiál ve specifikaci) přilepenými za studena zplna, jednovrstvá | [19 empty] | PP | 2
|  |  | izolace z PIR pěny tl. 60 mm | [19 empty] | VV | 2 | 1 | -1 | 0 | ROZPOCET
|  |  | (0,125+0,425)*65,30 |  |  |  | 35.915 | [15 empty] | VV | 2 | 2 | -1 | 1 | ROZPOCET
116 | M | 283765260 | deska izolační PIR tl. 60 mm |  |  | m2 | 36.633 |  |  | 0 |  | CS ÚRS 2013 02 |  |  | základní |  |  | 0.0018 | 0.065939 | 0 | 0 | 32 | M | 2 |  |  |  | ROZPOCET |  |  |  |  | 0 | 0 | 0 | 0 | 0 | 1 | 0 | 16 | -1384727785
|  |  | desky z lehčených plastů panely z pěnového polyuretanu izolace plochých střech | [19 empty] | PP | 2
|  |  | 35,915*1,02 'Přepočtené koeficientem množství |  |  |  | 36.633 | [15 empty] | VV | 2 | 2 | 0 | 1 | ROZPOCET
117 | K | 713141182 | Montáž izolace tepelné střech plochých tl přes 170 mm, pracovně kotvené k podkladu, budova v do 20 m |  |  | m2 | 3690.679 |  |  | 0 |  | CS ÚRS 2013 02 |  |  | základní |  |  | 0.00027 | 0.99648 | 0 | 0 | 16 | K | 2 |  |  |  | ROZPOCET |  |  |  |  | 0 | 0 | 0 | 0 | 0 | 1 | 0 | 16 | -209624840
|  |  | Montáž tepelné izolace střech plochých rohožemi, pásy, deskami, dílci, bloky (izolační materiál ve specifikaci) přišroubovanými šrouby tl. izolace přes 170 mm budovy výšky do 20 m okrajové pole | [19 empty] | PP | 2
118 | M | 283759130 | deska z pěnového polystyrenu EPS 100 S 1000 x 500 (1000) mm |  |  | m3 | 767.268 |  |  | 0 |  | CS ÚRS 2013 02 |  |  | základní |  |  | 0.025 | 19.1817 | 0 | 0 | 32 | M | 2 |  |  |  | ROZPOCET |  |  |  |  | 0 | 0 | 0 | 0 | 0 | 1 | 0 | 16 | 52925589
|  |  | desky z lehčených plastů desky z pěnového polystyrénu - samozhášivého EN 13 163 - EPS 002/03 rozměry desek - 1000 x 1000 mm nebo 1000 x 500 mm typ EPS 100 S stabil, objemová hmotnost 20 - 25 kg/m3 tepelně izolační desky pro izolace ploché střechy nebo podlahy s běžným zatížením formát 1000 x 500 mm formát 1000 x 500 (1000) mm | [19 empty] | PP | 2
|  |  | s1*0,18*1,05 |  |  |  | 574.912 | [15 empty] | VV | 2 | 2 | -1 | 0 | ROZPOCET
|  |  | s2*0,18*1,05 |  |  |  | 24.192 | [15 empty] | VV | 2 | 2 | -1 | 0 | ROZPOCET
|  |  | s3*0,28*1,05 |  |  |  | 153.12 | [15 empty] | VV | 2 | 2 | -1 | 0 | ROZPOCET
|  |  | Součet |  |  |  | 752.224 | [15 empty] | VV | 2 | 4 | -1 | 1 | ROZPOCET
|  |  | 752,224*1,02 'Přepočtené koeficientem množství |  |  |  | 767.268 | [15 empty] | VV | 2 | 2 | 0 | 1 | ROZPOCET
119 | K | 998713103 | Přesun hmot tonážní tonážní pro izolace tepelné v objektech v do 24 m |  |  | t | 20.491 |  |  | 0 |  | CS ÚRS 2013 02 |  |  | základní |  |  | 0 | 0 | 0 | 0 | 16 | K | 2 |  |  |  | ROZPOCET |  |  |  |  | 0 | 0 | 0 | 0 | 0 | 1 | 0 | 16 | -1238278662
|  |  | Přesun hmot pro izolace tepelné stanovený z hmotnosti přesunovaného materiálu vodorovná dopravní vzdálenost do 50 m v objektech výšky přes 12 m do 24 m | [19 empty] | PP | 2
| 721 - Zdravotechnika - vnitřní kanalizace | [8 empty] | 0 | [6 empty] | 0 |  | 0.00058 |  | 0 | 2 | D | 1 |  |  |  | ROZPOCET | [10 empty] | 0
120 | K | 721273153 | Hlavice ventilační polypropylen PP DN 110 |  |  | kus | 2 |  |  | 0 |  | CS ÚRS 2013 02 |  |  | základní |  |  | 0.00029 | 0.00058 | 0 | 0 | 16 | K | 2 |  |  |  | ROZPOCET |  |  |  |  | 0 | 0 | 0 | 0 | 0 | 1 | 0 | 16 | 326029788
|  |  | Ventilační hlavice z polypropylenu (PP) DN 110 (HL 810) | [19 empty] | PP | 2
|  |  | 21/K | [19 empty] | VV | 2 | 1 | -1 | 0 | ROZPOCET
|  |  | 2 |  |  |  | 2 | [15 empty] | VV | 2 | 2 | -1 | 1 | ROZPOCET
121 | K | 998721103 | Přesun hmot tonážní pro vnitřní kanalizace v objektech v do 24 m |  |  | t | 0.001 |  |  | 0 |  | CS ÚRS 2013 02 |  |  | základní |  |  | 0 | 0 | 0 | 0 | 16 | K | 2 |  |  |  | ROZPOCET |  |  |  |  | 0 | 0 | 0 | 0 | 0 | 1 | 0 | 16 | -1208651434
|  |  | Přesun hmot pro vnitřní kanalizace stanovený z hmotnosti přesunovaného materiálu vodorovná dopravní vzdálenost do 50 m v objektech výšky přes 12 do 24 m | [19 empty] | PP | 2
| 751 - Vzduchotechnika | [8 empty] | 0 | [6 empty] | 0 |  | 0 |  | 0 | 2 | D | 1 |  |  |  | ROZPOCET | [10 empty] | 0
122 | K | 751398051 | Mtž protidešťové žaluzie potrubí do 0,150 m2 |  |  | kus | 4 |  |  | 0 |  | CS ÚRS 2013 02 |  |  | základní |  |  | 0 | 0 | 0 | 0 | 16 | K | 2 |  |  |  | ROZPOCET |  |  |  |  | 0 | 0 | 0 | 0 | 0 | 1 | 0 | 16 | -111999989
|  |  | Montáž ostatních zařízení protidešťové žaluzie nebo žaluziové klapky na čtyřhranné potrubí, průřezu do 0,150 m2 | [19 empty] | PP | 2
|  |  | 6/z | [19 empty] | VV | 2 | 1 | -1 | 0 | ROZPOCET
|  |  | 3 |  |  |  | 3 | [15 empty] | VV | 2 | 2 | -1 | 0 | ROZPOCET
|  |  | 7/z | [19 empty] | VV | 2 | 1 | -1 | 0 | ROZPOCET
|  |  | 1 |  |  |  | 1 | [15 empty] | VV | 2 | 2 | -1 | 0 | ROZPOCET
|  |  | Součet |  |  |  | 4 | [15 empty] | VV | 2 | 4 | -1 | 1 | ROZPOCET
123 | M | 6/Z | protidešťová žaluzie pro ventilátor 150/300 mm_odkaz 6/Z |  |  | kus | 3 |  |  | 0 |  |  |  |  | základní |  |  | 0 | 0 | 0 | 0 | 32 | M | 2 |  |  |  | ROZPOCET |  |  |  |  | 0 | 0 | 0 | 0 | 0 | 1 | 0 | 16 | -1737363845
|  |  | protidešťová žaluzie pro ventilátor 150/300 mm_odkaz 6/Z | [19 empty] | PP | 2
124 | M | 7/Z | protidešťová žaluzie pro ventilátor 150/150 mm_odkaz 7/Z |  |  | kus | 1 |  |  | 0 |  |  |  |  | základní |  |  | 0 | 0 | 0 | 0 | 32 | M | 2 |  |  |  | ROZPOCET |  |  |  |  | 0 | 0 | 0 | 0 | 0 | 1 | 0 | 16 | 624330427
|  |  | protidešťová žaluzie pro ventilátor 150/150 mm_odkaz 7/Z | [19 empty] | PP | 2
| 762 - Konstrukce tesařské | [8 empty] | 0 | [6 empty] | 0 |  | 5.6109 |  | 11.6712 | 2 | D | 1 |  |  |  | ROZPOCET | [10 empty] | 0
125 | K | 762132811 | Demontáž bednění svislých stěn z prken hoblovaných jednostranně |  |  | m2 | 559.5 |  |  | 0 |  | CS ÚRS 2013 02 |  |  | základní |  |  | 0 | 0 | 0.014 | 7.833 | 16 | K | 2 |  |  |  | ROZPOCET |  |  |  |  | 0 | 0 | 0 | 0 | 0 | 1 | 0 | 16 | -132788913
|  |  | Demontáž bednění svislých stěn a nadstřešních stěn z jednostranně hoblovaných prken | [19 empty] | PP | 2
|  |  | demontáž opláštění přesahu střechy | [19 empty] | VV | 2 | 1 | -1 | 0 | ROZPOCET
|  |  | 559,5 |  |  |  | 559.5 | [15 empty] | VV | 2 | 2 | -1 | 1 | ROZPOCET
126 | K | 762341017 | Bednění střech rovných z desek OSB tl 25 mm na sraz šroubovaných |  |  | m2 | 179.767 |  |  | 0 |  | CS ÚRS 2013 02 |  |  | základní |  |  | 0.0161 | 2.8942 | 0 | 0 | 16 | K | 2 |  |  |  | ROZPOCET |  |  |  |  | 0 | 0 | 0 | 0 | 0 | 1 | 0 | 16 | -2083687568
|  |  | Bednění a laťování bednění střech rovných sklonu do 60 st. s vyřezáním otvorů z dřevoštěpkových desek OSB šroubovaných na sraz, tloušťky desky 25 mm | [19 empty] | PP | 2
|  |  | viz. detail žlabu haly | [19 empty] | VV | 2 | 1 | -1 | 0 | ROZPOCET
|  |  | (0,125+0,425+0,1)*65,3 |  |  |  | 42.445 | [15 empty] | VV | 2 | 2 | -1 | 0 | ROZPOCET
|  |  | viz. detail atiky šaten | [19 empty] | VV | 2 | 1 | -1 | 0 | ROZPOCET
|  |  | 0,39*70 |  |  |  | 27.3 | [15 empty] | VV | 2 | 2 | -1 | 0 | ROZPOCET
|  |  | viz. detail atiky haly | [19 empty] | VV | 2 | 1 | -1 | 0 | ROZPOCET
|  |  | (0,18+0,28)*157,70 |  |  |  | 72.542 | [15 empty] | VV | 2 | 2 | -1 | 0 | ROZPOCET
|  |  | viz. detail šatny okap | [19 empty] | VV | 2 | 1 | -1 | 0 | ROZPOCET
|  |  | 0,4*93,70 |  |  |  | 37.48 | [15 empty] | VV | 2 | 2 | -1 | 0 | ROZPOCET
|  |  | Součet |  |  |  | 179.767 | [15 empty] | VV | 2 | 4 | -1 | 1 | ROZPOCET
127 | K | 76234101R | Bednění střech rovných z desek OSB tl 8 mm na sraz šroubovaných |  |  | m2 | 37.48 |  |  | 0 |  |  |  |  | základní |  |  | 0.0069 | 0.25861 | 0 | 0 | 16 | K | 2 |  |  |  | ROZPOCET |  |  |  |  | 0 | 0 | 0 | 0 | 0 | 1 | 0 | 16 | -237460629
|  |  | Bednění a laťování bednění střech rovných sklonu do 60 st. s vyřezáním otvorů z dřevoštěpkových desek OSB šroubovaných na sraz, tloušťky desky 8 mm | [19 empty] | PP | 2
|  |  | viz. detail šatny okap | [19 empty] | VV | 2 | 1 | -1 | 0 | ROZPOCET
|  |  | 0,4*93,7 |  |  |  | 37.48 | [15 empty] | VV | 2 | 2 | -1 | 1 | ROZPOCET
128 | K | 762751110 | Montáž prostorové vázané kce na hladko z hraněného řeziva průřezové plochy do 120 cm2 |  |  | m | 455.4 |  |  | 0 |  | CS ÚRS 2013 02 |  |  | základní |  |  | 0 | 0 | 0 | 0 | 16 | K | 2 |  |  |  | ROZPOCET |  |  |  |  | 0 | 0 | 0 | 0 | 0 | 1 | 0 | 16 | 141603591
|  |  | Montáž prostorových konstrukcí vázaných na hladko (bez zářezů) z řeziva hraněného nebo polohraněného, průřezové plochy do 120 cm2 | [19 empty] | PP | 2
|  |  | motáž pomosných montážních latí a hranolů | [19 empty] | VV | 2 | 1 | -1 | 0 | ROZPOCET
|  |  | viz. detail atiky haly | [19 empty] | VV | 2 | 1 | -1 | 0 | ROZPOCET
|  |  | 157,70*2 |  |  |  | 315.4 | [15 empty] | VV | 2 | 2 | -1 | 0 | ROZPOCET
|  |  | viz. detail atiky šaten | [19 empty] | VV | 2 | 1 | -1 | 0 | ROZPOCET
|  |  | 70*2 |  |  |  | 140 | [15 empty] | VV | 2 | 2 | -1 | 0 | ROZPOCET
|  |  | Součet |  |  |  | 455.4 | [15 empty] | VV | 2 | 4 | -1 | 1 | ROZPOCET
129 | M | 605120010 | řezivo jehličnaté hranol jakost I do 120 cm2 |  |  | m3 | 2.244 |  |  | 0 |  | CS ÚRS 2013 02 |  |  | základní |  |  | 0.55 | 1.2342 | 0 | 0 | 32 | M | 2 |  |  |  | ROZPOCET |  |  |  |  | 0 | 0 | 0 | 0 | 0 | 1 | 0 | 16 | -1584222551
|  |  | řezivo jehličnaté hraněné, neopracované (hranolky, hranoly) řezivo jehličnaté - hranoly do 120 cm2 hranoly jakost I | [19 empty] | PP | 2
|  |  | 157,70*0,04*0,04*1,1 |  |  |  | 0.278 | [15 empty] | VV | 2 | 2 | -1 | 0 | ROZPOCET
|  |  | 157,70*0,16*0,06*1,1 |  |  |  | 1.665 | [15 empty] | VV | 2 | 2 | -1 | 0 | ROZPOCET
|  |  | 70*0,03*0,05*1,1 |  |  |  | 0.116 | [15 empty] | VV | 2 | 2 | -1 | 0 | ROZPOCET
|  |  | 70*0,04*0,06*1,1 |  |  |  | 0.185 | [15 empty] | VV | 2 | 2 | -1 | 0 | ROZPOCET
|  |  | Součet |  |  |  | 2.244 | [15 empty] | VV | 2 | 4 | -1 | 1 | ROZPOCET
130 | K | 762751130 | Montáž prostorové vázané kce na hladko z hraněného řeziva průřezové plochy do 288 cm2 |  |  | m | 70 |  |  | 0 |  | CS ÚRS 2013 02 |  |  | základní |  |  | 0 | 0 | 0 | 0 | 16 | K | 2 |  |  |  | ROZPOCET |  |  |  |  | 0 | 0 | 0 | 0 | 0 | 1 | 0 | 16 | -1971757656
|  |  | Montáž prostorových konstrukcí vázaných na hladko (bez zářezů) z řeziva hraněného nebo polohraněného, průřezové plochy přes 224 do 288 cm2 | [19 empty] | PP | 2
|  |  | montáž pomocných motážních hranolů | [19 empty] | VV | 2 | 1 | -1 | 0 | ROZPOCET
|  |  | viz. detail atiky šaten | [19 empty] | VV | 2 | 1 | -1 | 0 | ROZPOCET
|  |  | 70 |  |  |  | 70 | [15 empty] | VV | 2 | 2 | -1 | 1 | ROZPOCET
131 | M | 605120110 | řezivo jehličnaté hranol jakost I nad 120 cm2 |  |  | m3 | 1.833 |  |  | 0 |  | CS ÚRS 2013 02 |  |  | základní |  |  | 0.55 | 1.0082 | 0 | 0 | 32 | M | 2 |  |  |  | ROZPOCET |  |  |  |  | 0 | 0 | 0 | 0 | 0 | 1 | 0 | 16 | -1884670824
|  |  | řezivo jehličnaté hraněné, neopracované (hranolky, hranoly) řezivo jehličnaté - hranoly nad 120 cm2 hranoly jakost I | [19 empty] | PP | 2
|  |  | 70*0,16*0,18/1,1 |  |  |  | 1.833 | [15 empty] | VV | 2 | 2 | -1 | 1 | ROZPOCET
132 | K | 762395000 | Spojovací prostředky pro montáž krovu, bednění, laťování, světlíky, klíny |  |  | m3 | 8.871 |  |  | 0 |  | CS ÚRS 2013 02 |  |  | základní |  |  | 0.02431 | 0.21565 | 0 | 0 | 16 | K | 2 |  |  |  | ROZPOCET |  |  |  |  | 0 | 0 | 0 | 0 | 0 | 1 | 0 | 16 | 1721076780
|  |  | Spojovací prostředky krovů, bednění a laťování, nadstřešních konstrukcí svory, prkna, hřebíky, pásová ocel, vruty | [19 empty] | PP | 2
|  |  | 2,244+1,833+179,767*0,025+37,48*0,008 |  |  |  | 8.871 | [15 empty] | VV | 2 | 2 | -1 | 1 | ROZPOCET
133 | K | 762841811 | Demontáž podbíjení obkladů stropů a střech sklonu do 60° z hrubých prken tl do 35 mm |  |  | m2 | 274.159 |  |  | 0 |  | CS ÚRS 2013 02 |  |  | základní |  |  | 0 | 0 | 0.014 | 3.8382 | 16 | K | 2 |  |  |  | ROZPOCET |  |  |  |  | 0 | 0 | 0 | 0 | 0 | 1 | 0 | 16 | -199308871
|  |  | Demontáž podbíjení obkladů stropů a střech sklonu do 60 st. z hrubých prken tl. do 35 mm bez omítky | [19 empty] | PP | 2
|  |  | demontáž opláštění přesahu střechy | [19 empty] | VV | 2 | 1 | -1 | 0 | ROZPOCET
|  |  | 274,159 |  |  |  | 274.159 | [15 empty] | VV | 2 | 2 | -1 | 1 | ROZPOCET
134 | K | 998762103 | Přesun hmot tonážní pro kce tesařské v objektech v do 24 m |  |  | t | 5.611 |  |  | 0 |  | CS ÚRS 2013 02 |  |  | základní |  |  | 0 | 0 | 0 | 0 | 16 | K | 2 |  |  |  | ROZPOCET |  |  |  |  | 0 | 0 | 0 | 0 | 0 | 1 | 0 | 16 | -1937244077
|  |  | Přesun hmot pro konstrukce tesařské stanovený z hmotnosti přesunovaného materiálu vodorovná dopravní vzdálenost do 50 m v objektech výšky přes 12 do 24 m | [19 empty] | PP | 2
| 764 - Konstrukce klempířské | [8 empty] | 0 | [6 empty] | 0 |  | 2.1974 |  | 2.4629 | 2 | D | 1 |  |  |  | ROZPOCET | [10 empty] | 0
135 | K | 764345831 | Demontáž ventilační nástavec průměr do 150 mm do 30° |  |  | kus | 2 |  |  | 0 |  | CS ÚRS 2013 02 |  |  | základní |  |  | 0 | 0 | 0.00303 | 0.00606 | 16 | K | 2 |  |  |  | ROZPOCET |  |  |  |  | 0 | 0 | 0 | 0 | 0 | 1 | 0 | 16 | 1852728469
|  |  | Demontáž ostatních prvků kusových ventilační nástavce výšky 500 až 1000 mm se stříškou a lemováním, průměru přes 75 do 150 mm, sklonu do 30 st. | [19 empty] | PP | 2
136 | K | 764323820 | Demontáž oplechování okapů lepenková krytina |  |  | m | 110 |  |  | 0 |  | CS ÚRS 2013 02 |  |  | základní |  |  | 0 | 0 | 0.00269 | 0.2959 | 16 | K | 2 |  |  |  | ROZPOCET |  |  |  |  | 0 | 0 | 0 | 0 | 0 | 1 | 0 | 16 | 754385810
|  |  | 110 |  |  |  | 110 | [15 empty] | VV | 2 | 2 | -1 | 1 | ROZPOCET
137 | K | 764351830 | Demontáž žlab |  |  | m | 171.7 |  |  | 0 |  | CS ÚRS 2013 02 |  |  | základní |  |  | 0 | 0 | 0.00444 | 0.76235 | 16 | K | 2 |  |  |  | ROZPOCET |  |  |  |  | 0 | 0 | 0 | 0 | 0 | 1 | 0 | 16 | -68569143
|  |  | 93,7+12,7+65,3 |  |  |  | 171.7 | [15 empty] | VV | 2 | 2 | -1 | 1 | ROZPOCET
138 | K | 764362810 | Demontáž poklopu |  |  | kus | 1 |  |  | 0 |  | CS ÚRS 2013 02 |  |  | základní |  |  | 0 | 0 | 0.02008 | 0.02008 | 16 | K | 2 |  |  |  | ROZPOCET |  |  |  |  | 0 | 0 | 0 | 0 | 0 | 1 | 0 | 16 | -1371578612
|  |  | Demontáž střešních otvorů poklopů na krytině hladké a drážkové, sklonu do 30 st. | [19 empty] | PP | 2
139 | K | 764391840 | Demontáž závětrná lišta |  |  | m | 232.1 |  |  | 0 |  | CS ÚRS 2013 02 |  |  | základní |  |  | 0 | 0 | 0.0025 | 0.58025 | 16 | K | 2 |  |  |  | ROZPOCET |  |  |  |  | 0 | 0 | 0 | 0 | 0 | 1 | 0 | 16 | 130133792
|  |  | 66,2+157,7+8,2 |  |  |  | 232.1 | [15 empty] | VV | 2 | 2 | -1 | 1 | ROZPOCET
140 | K | 764410880 | Demontáž oplechování parapetu |  |  | m | 141.7 |  |  | 0 |  | CS ÚRS 2013 02 |  |  | základní |  |  | 0 | 0 | 0.00287 | 0.40668 | 16 | K | 2 |  |  |  | ROZPOCET |  |  |  |  | 0 | 0 | 0 | 0 | 0 | 1 | 0 | 16 | 456877287
|  |  | 43,6+18,9+79,2 |  |  |  | 141.7 | [15 empty] | VV | 2 | 2 | -1 | 1 | ROZPOCET
141 | K | 764430850 | Demontáž oplechování zdí |  |  | m | 75.1 |  |  | 0 |  | CS ÚRS 2013 02 |  |  | základní |  |  | 0 | 0 | 0.00337 | 0.25309 | 16 | K | 2 |  |  |  | ROZPOCET |  |  |  |  | 0 | 0 | 0 | 0 | 0 | 1 | 0 | 16 | 6098105
|  |  | 70+5,1 |  |  |  | 75.1 | [15 empty] | VV | 2 | 2 | -1 | 1 | ROZPOCET
142 | K | 764454803 | Demontáž odpadní trouby |  |  | m | 38.9 |  |  | 0 |  | CS ÚRS 2013 02 |  |  | základní |  |  | 0 | 0 | 0.00356 | 0.13848 | 16 | K | 2 |  |  |  | ROZPOCET |  |  |  |  | 0 | 0 | 0 | 0 | 0 | 1 | 0 | 16 | -1624372594
|  |  | 27,5+3,5+7,9 |  |  |  | 38.9 | [15 empty] | VV | 2 | 2 | -1 | 1 | ROZPOCET
143 | K | 764171432R | Závětrná lišta rš 300 mm |  |  | m | 8.2 |  |  | 0 |  |  |  |  | základní |  |  | 0.00323 | 0.026486 | 0 | 0 | 16 | K | 2 |  |  |  | ROZPOCET |  |  |  |  | 0 | 0 | 0 | 0 | 0 | 1 | 0 | 16 | -1547302168
|  |  | Krytiny kovové s upraveným povrchem ostatní prvky střešní krytiny hladké střešní otvory závětrná lišta | [19 empty] | PP | 2
|  |  | 19/K | [19 empty] | VV | 2 | 1 | -1 | 0 | ROZPOCET
|  |  | 8,2 |  |  |  | 8.2 | [15 empty] | VV | 2 | 2 | -1 | 1 | ROZPOCET
144 | K | 76417143R | Závětrná lišta rš 410 mm |  |  | m | 66.2 |  |  | 0 |  |  |  |  | základní |  |  | 0.0039 | 0.25818 | 0 | 0 | 16 | K | 2 |  |  |  | ROZPOCET |  |  |  |  | 0 | 0 | 0 | 0 | 0 | 1 | 0 | 16 | -854730610
|  |  | Krytiny kovové s upraveným povrchem ostatní prvky střešní krytiny hladké střešní otvory závětrná lišta | [19 empty] | PP | 2
|  |  | 16/K | [19 empty] | VV | 2 | 1 | -1 | 0 | ROZPOCET
|  |  | 66,2 |  |  |  | 66.2 | [15 empty] | VV | 2 | 2 | -1 | 1 | ROZPOCET
145 | K | 7641714R | Závětrná lišta rš 570 mm |  |  | m | 157.7 |  |  | 0 |  |  |  |  | základní |  |  | 0.00473 | 0.74592 | 0 | 0 | 16 | K | 2 |  |  |  | ROZPOCET |  |  |  |  | 0 | 0 | 0 | 0 | 0 | 1 | 0 | 16 | -1475865259
|  |  | Krytiny kovové s upraveným povrchem ostatní prvky střešní krytiny hladké střešní otvory závětrná lišta | [19 empty] | PP | 2
|  |  | 17/K | [19 empty] | VV | 2 | 1 | -1 | 0 | ROZPOCET
|  |  | 157,7 |  |  |  | 157.7 | [15 empty] | VV | 2 | 2 | -1 | 1 | ROZPOCET
146 | K | 76471111R | Oplechování parapetu rš 270 mm |  |  | m | 43.6 |  |  | 0 |  |  |  |  | základní |  |  | 0.00273 | 0.11903 | 0 | 0 | 16 | K | 2 |  |  |  | ROZPOCET |  |  |  |  | 0 | 0 | 0 | 0 | 0 | 1 | 0 | 16 | 37589599
|  |  | Oplechování parapetu z plechů kovových s upraveným povrchem | [19 empty] | PP | 2
|  |  | 1/K | [19 empty] | VV | 2 | 1 | -1 | 0 | ROZPOCET
|  |  | 43,6 |  |  |  | 43.6 | [15 empty] | VV | 2 | 2 | -1 | 1 | ROZPOCET
147 | K | 76471112R | Oplechování parapetu rš 190 mm |  |  | m | 18.9 |  |  | 0 |  |  |  |  | základní |  |  | 0.00273 | 0.051597 | 0 | 0 | 16 | K | 2 |  |  |  | ROZPOCET |  |  |  |  | 0 | 0 | 0 | 0 | 0 | 1 | 0 | 16 | 2045748845
|  |  | Oplechování parapetu z plechů kovových s upraveným povrchem | [19 empty] | PP | 2
|  |  | 2/K | [19 empty] | VV | 2 | 1 | -1 | 0 | ROZPOCET
|  |  | 18,9 |  |  |  | 18.9 | [15 empty] | VV | 2 | 2 | -1 | 1 | ROZPOCET
148 | K | 76471113R | Oplechování parapetu rš 370 mm |  |  | m | 79.2 |  |  | 0 |  |  |  |  | základní |  |  | 0.00273 | 0.21622 | 0 | 0 | 16 | K | 2 |  |  |  | ROZPOCET |  |  |  |  | 0 | 0 | 0 | 0 | 0 | 1 | 0 | 16 | 1870336517
|  |  | Oplechování parapetu z plechů kovových s upraveným povrchem | [19 empty] | PP | 2
|  |  | 3/K | [19 empty] | VV | 2 | 1 | -1 | 0 | ROZPOCET
|  |  | 79,2 |  |  |  | 79.2 | [15 empty] | VV | 2 | 2 | -1 | 1 | ROZPOCET
149 | K | 7647211R | Těsnící lišta krytina v napojení střechy na stěnu rš 140 mm |  |  | m | 42.4 |  |  | 0 |  |  |  |  | základní |  |  | 0.00128 | 0.054272 | 0 | 0 | 16 | K | 2 |  |  |  | ROZPOCET |  |  |  |  | 0 | 0 | 0 | 0 | 0 | 1 | 0 | 16 | -1630699254
|  |  | Oplechování z plechů kovových s upraveným povrchem | [19 empty] | PP | 2
|  |  | 9/K | [19 empty] | VV | 2 | 1 | -1 | 0 | ROZPOCET
|  |  | 42,4 |  |  |  | 42.4 | [15 empty] | VV | 2 | 2 | -1 | 1 | ROZPOCET
150 | K | 7647311130R | Oplechování napojení střechy na stěnu rš 220 mm |  |  | m | 16.6 |  |  | 0 |  |  |  |  | základní |  |  | 0.00248 | 0.041168 | 0 | 0 | 16 | K | 2 |  |  |  | ROZPOCET |  |  |  |  | 0 | 0 | 0 | 0 | 0 | 1 | 0 | 16 | -1533678543
|  |  | Oplechování zdí, nadezdívek (atik) z plechů kovových s upraveným povrchem | [19 empty] | PP | 2
|  |  | 20/K | [19 empty] | VV | 2 | 1 | -1 | 0 | ROZPOCET
|  |  | 16,6 |  |  |  | 16.6 | [15 empty] | VV | 2 | 2 | -1 | 1 | ROZPOCET
151 | K | 764731113R | Oplechování napojení střechy na stěnu rš 300 mm |  |  | m | 25.8 |  |  | 0 |  |  |  |  | základní |  |  | 0.00248 | 0.063984 | 0 | 0 | 16 | K | 2 |  |  |  | ROZPOCET |  |  |  |  | 0 | 0 | 0 | 0 | 0 | 1 | 0 | 16 | 1351600749
|  |  | Oplechování zdí, nadezdívek (atik) z plechů kovových s upraveným povrchem | [19 empty] | PP | 2
|  |  | 8/K | [19 empty] | VV | 2 | 1 | -1 | 0 | ROZPOCET
|  |  | 25,8 |  |  |  | 25.8 | [15 empty] | VV | 2 | 2 | -1 | 1 | ROZPOCET
152 | K | 76473111R | Oplechování zdí rš 255 mm |  |  | m | 70 |  |  | 0 |  |  |  |  | základní |  |  | 0.00248 | 0.1736 | 0 | 0 | 16 | K | 2 |  |  |  | ROZPOCET |  |  |  |  | 0 | 0 | 0 | 0 | 0 | 1 | 0 | 16 | 464994621
|  |  | Oplechování zdí, nadezdívek (atik) z plechů kovových s upraveným povrchem | [19 empty] | PP | 2
|  |  | 4/K | [19 empty] | VV | 2 | 1 | -1 | 0 | ROZPOCET
|  |  | 70 |  |  |  | 70 | [15 empty] | VV | 2 | 2 | -1 | 1 | ROZPOCET
153 | K | 7647311R | Oplechování okapu střechy rš 190 mm |  |  | m | 110 |  |  | 0 |  |  |  |  | základní |  |  | 0.00083 | 0.0913 | 0 | 0 | 16 | K | 2 |  |  |  | ROZPOCET |  |  |  |  | 0 | 0 | 0 | 0 | 0 | 1 | 0 | 16 | -167054185
|  |  | Oplechování z plechů kovových s upraveným povrchem | [19 empty] | PP | 2
|  |  | 7/K | [19 empty] | VV | 2 | 1 | -1 | 0 | ROZPOCET
|  |  | 110 |  |  |  | 110 | [15 empty] | VV | 2 | 2 | -1 | 1 | ROZPOCET
154 | K | 764731R | Oplechování hrany atiky rš 100 mm |  |  | m | 110 |  |  | 0 |  |  |  |  | základní |  |  | 0.00083 | 0.0913 | 0 | 0 | 16 | K | 2 |  |  |  | ROZPOCET |  |  |  |  | 0 | 0 | 0 | 0 | 0 | 1 | 0 | 16 | 66694329
|  |  | Oplechování zdí, nadezdívek (atik) z plechů kovových s upraveným povrchem | [19 empty] | PP | 2
|  |  | 5/K | [19 empty] | VV | 2 | 1 | -1 | 0 | ROZPOCET
|  |  | 55 |  |  |  | 55 | [15 empty] | VV | 2 | 2 | -1 | 0 | ROZPOCET
|  |  | 6/K | [19 empty] | VV | 2 | 1 | -1 | 0 | ROZPOCET
|  |  | 55 |  |  |  | 55 | [15 empty] | VV | 2 | 2 | -1 | 0 | ROZPOCET
|  |  | Součet |  |  |  | 110 | [15 empty] | VV | 2 | 4 | -1 | 1 | ROZPOCET
155 | K | 76473R | Oplechování horní hrany žb stěny rš 840-940 mm |  |  | m | 5.1 |  |  | 0 |  |  |  |  | základní |  |  | 0.00083 | 0.004233 | 0 | 0 | 16 | K | 2 |  |  |  | ROZPOCET |  |  |  |  | 0 | 0 | 0 | 0 | 0 | 1 | 0 | 16 | 2115001505
|  |  | Oplechování zdí, nadezdívek (atik) z plechů kovových s upraveným povrchem | [19 empty] | PP | 2
|  |  | 18/K | [19 empty] | VV | 2 | 1 | -1 | 0 | ROZPOCET
|  |  | 5,1 |  |  |  | 5.1 | [15 empty] | VV | 2 | 2 | -1 | 1 | ROZPOCET
156 | K | 7647511R | Odpadní trouby kruhové D 80 mm z poplastovaného plechu tl. 0,6 mm, včetně zděří a kolen |  |  | m | 3.5 |  |  | 0 |  |  |  |  | základní |  |  | 0.00236 | 0.00826 | 0 | 0 | 16 | K | 2 |  |  |  | ROZPOCET |  |  |  |  | 0 | 0 | 0 | 0 | 0 | 1 | 0 | 16 | -1661276316
|  |  | 13/K | [19 empty] | VV | 2 | 1 | -1 | 0 | ROZPOCET
|  |  | 3,5 |  |  |  | 3.5 | [15 empty] | VV | 2 | 2 | -1 | 1 | ROZPOCET
157 | K | 76475112R | Odpadní trouby kruhové D120 mm z poplastovaného plechu tl. 0,6 mm, včetně zděří a kolen |  |  | m | 27.5 |  |  | 0 |  |  |  |  | základní |  |  | 0.0003 | 0.00825 | 0 | 0 | 16 | K | 2 |  |  |  | ROZPOCET |  |  |  |  | 0 | 0 | 0 | 0 | 0 | 1 | 0 | 16 | 616407952
|  |  | 12/K | [19 empty] | VV | 2 | 1 | -1 | 0 | ROZPOCET
|  |  | 27,5 |  |  |  | 27.5 | [15 empty] | VV | 2 | 2 | -1 | 1 | ROZPOCET
158 | K | 76475111R | Odpadní trouby kruhové D150 mm z poplastovaného plechu tl. 0,6 mm, včetně zděří a kolen |  |  | m | 7.9 |  |  | 0 |  |  |  |  | základní |  |  | 0.00236 | 0.018644 | 0 | 0 | 16 | K | 2 |  |  |  | ROZPOCET |  |  |  |  | 0 | 0 | 0 | 0 | 0 | 1 | 0 | 16 | -319968828
|  |  | 14/K | [19 empty] | VV | 2 | 1 | -1 | 0 | ROZPOCET
|  |  | 7,9 |  |  |  | 7.9 | [15 empty] | VV | 2 | 2 | -1 | 1 | ROZPOCET
159 | K | 76476111R | Žlaby podokapní čtvercové s háky |  |  | m | 93.7 |  |  | 0 |  |  |  |  | základní |  |  | 0.00131 | 0.12275 | 0 | 0 | 16 | K | 2 |  |  |  | ROZPOCET |  |  |  |  | 0 | 0 | 0 | 0 | 0 | 1 | 0 | 16 | 23781261
|  |  | Žlaby kovové s plastickým povrchem systém podokapní čtyřhranné | [19 empty] | PP | 2
|  |  | 10/K | [19 empty] | VV | 2 | 1 | -1 | 0 | ROZPOCET
|  |  | 93,7 |  |  |  | 93.7 | [15 empty] | VV | 2 | 2 | -1 | 1 | ROZPOCET
160 | K | 7647611R | Žlaby podokapní čtvercové s háky |  |  | m | 12.7 |  |  | 0 |  |  |  |  | základní |  |  | 0.00131 | 0.016637 | 0 | 0 | 16 | K | 2 |  |  |  | ROZPOCET |  |  |  |  | 0 | 0 | 0 | 0 | 0 | 1 | 0 | 16 | 746441097
|  |  | Žlaby kovové s plastickým povrchem systém podokapní čtyřhranné | [19 empty] | PP | 2
|  |  | 11/K | [19 empty] | VV | 2 | 1 | -1 | 0 | ROZPOCET
|  |  | 12,7 |  |  |  | 12.7 | [15 empty] | VV | 2 | 2 | -1 | 1 | ROZPOCET
161 | K | 764761R | Žlab hranatý střešní rš 725 mm |  |  | m | 65.3 |  |  | 0 |  |  |  |  | základní |  |  | 0.00131 | 0.085543 | 0 | 0 | 16 | K | 2 |  |  |  | ROZPOCET |  |  |  |  | 0 | 0 | 0 | 0 | 0 | 1 | 0 | 16 | -2085457212
|  |  | Žlaby kovové s plastickým povrchem systém | [19 empty] | PP | 2
|  |  | 15/K | [19 empty] | VV | 2 | 1 | -1 | 0 | ROZPOCET
|  |  | 65,3 |  |  |  | 65.3 | [15 empty] | VV | 2 | 2 | -1 | 1 | ROZPOCET
162 | K | 998764103 | Přesun hmot tonážní pro konstrukce klempířské v objektech v do 24 m |  |  | t | 2.197 |  |  | 0 |  | CS ÚRS 2013 02 |  |  | základní |  |  | 0 | 0 | 0 | 0 | 16 | K | 2 |  |  |  | ROZPOCET |  |  |  |  | 0 | 0 | 0 | 0 | 0 | 1 | 0 | 16 | -602037342
|  |  | Přesun hmot pro konstrukce klempířské stanovený z hmotnosti přesunovaného materiálu vodorovná dopravní vzdálenost do 50 m v objektech výšky přes 12 do 24 m | [19 empty] | PP | 2
| 766 - Konstrukce truhlářské | [8 empty] | 0 | [6 empty] | 0 |  | 0.51641 |  | 0 | 2 | D | 1 |  |  |  | ROZPOCET | [10 empty] | 0
163 | K | 766621211 | Montáž oken zdvojených otevíravých výšky do 1,5m s rámem do zdiva |  |  | m2 | 66.09 |  |  | 0 |  | CS ÚRS 2013 02 |  |  | základní |  |  | 0.00025 | 0.016522 | 0 | 0 | 16 | K | 2 |  |  |  | ROZPOCET |  |  |  |  | 0 | 0 | 0 | 0 | 0 | 1 | 0 | 16 | -109525029
|  |  | Montáž oken dřevěných nebo plastových včetně montáže rámu, na PUR pěnu plochy přes 1 m2 zdvojených otevíravých, sklápěcích do zdiva, výšky do 1,5 m | [19 empty] | PP | 2
|  |  | 1*2,1*1,1 |  |  |  | 2.31 | [15 empty] | VV | 2 | 2 | -1 | 0 | ROZPOCET
|  |  | 3*3,1*1,1 |  |  |  | 10.23 | [15 empty] | VV | 2 | 2 | -1 | 0 | ROZPOCET
|  |  | 1*0,9*0,6 |  |  |  | 0.54 | [15 empty] | VV | 2 | 2 | -1 | 0 | ROZPOCET
|  |  | 22*0,6*0,9 |  |  |  | 11.88 | [15 empty] | VV | 2 | 2 | -1 | 0 | ROZPOCET
|  |  | 1*1,2*0,6 |  |  |  | 0.72 | [15 empty] | VV | 2 | 2 | -1 | 0 | ROZPOCET
|  |  | 5*0,6*0,6 |  |  |  | 1.8 | [15 empty] | VV | 2 | 2 | -1 | 0 | ROZPOCET
|  |  | 3*2,1*1,1 |  |  |  | 6.93 | [15 empty] | VV | 2 | 2 | -1 | 0 | ROZPOCET
|  |  | 2*1,2*1,5 |  |  |  | 3.6 | [15 empty] | VV | 2 | 2 | -1 | 0 | ROZPOCET
|  |  | 26*1,2*0,9 |  |  |  | 28.08 | [15 empty] | VV | 2 | 2 | -1 | 0 | ROZPOCET
|  |  | Součet |  |  |  | 66.09 | [15 empty] | VV | 2 | 4 | -1 | 1 | ROZPOCET
164 | M | odkaz.11 | dvojdílné plastové okno, 2100/1100 mm, popis viz. výpisy PSV_odkaz 11 |  |  | kus | 1 |  |  | 0 |  |  |  |  | základní |  |  | 0 | 0 | 0 | 0 | 32 | M | 2 |  |  |  | ROZPOCET |  |  |  |  | 0 | 0 | 0 | 0 | 0 | 1 | 0 | 16 | 186859817
|  |  | dvojdílné plastové okno, 2100/1100 mm, popis viz. výpisy PSV_odkaz 11 | [19 empty] | PP | 2
165 | M | odkaz.12 | čtyřdílné plastové okno 3100/1100 mm, popis viz. výpisy PSV_odkaz 12 |  |  | kus | 3 |  |  | 0 |  |  |  |  | základní |  |  | 0 | 0 | 0 | 0 | 32 | M | 2 |  |  |  | ROZPOCET |  |  |  |  | 0 | 0 | 0 | 0 | 0 | 1 | 0 | 16 | 1733289927
|  |  | čtyřdílné plastové okno 3100/1100 mm, popis viz. výpisy PSV_odkaz 12 | [19 empty] | PP | 2
166 | M | odkaz.13 | plastové okno výklopné 900/600 mm, popis viz. výpisy PSV_odkaz 13 |  |  | kus | 1 |  |  | 0 |  |  |  |  | základní |  |  | 0 | 0 | 0 | 0 | 32 | M | 2 |  |  |  | ROZPOCET |  |  |  |  | 0 | 0 | 0 | 0 | 0 | 1 | 0 | 16 | 497273241
|  |  | plastové okno výklopné 900/600 mm, popis viz. výpisy PSV_odkaz 13 | [19 empty] | PP | 2
167 | M | odkaz.14 | plastové okno výklopné 600/900 mm, popis viz. výpisy PSV_odkaz 14 |  |  | kus | 22 |  |  | 0 |  |  |  |  | základní |  |  | 0 | 0 | 0 | 0 | 32 | M | 2 |  |  |  | ROZPOCET |  |  |  |  | 0 | 0 | 0 | 0 | 0 | 1 | 0 | 16 | -562654677
|  |  | plastové okno výklopné 600/900 mm, popis viz. výpisy PSV_odkaz 14 | [19 empty] | PP | 2
168 | M | odkaz.15 | plastové okno výklopné 1200/600 mm, popis viz. výpisy PSV_odkaz 15 |  |  | kus | 1 |  |  | 0 |  |  |  |  | základní |  |  | 0 | 0 | 0 | 0 | 32 | M | 2 |  |  |  | ROZPOCET |  |  |  |  | 0 | 0 | 0 | 0 | 0 | 1 | 0 | 16 | 959125126
|  |  | plastové okno výklopné 1200/600 mm, popis viz. výpisy PSV_odkaz 15 | [19 empty] | PP | 2
169 | M | odkaz.16 | plastové okno výklopné 600/600 mm, popis viz. výpisy PSV_odkaz 16 |  |  | kus | 5 |  |  | 0 |  |  |  |  | základní |  |  | 0 | 0 | 0 | 0 | 32 | M | 2 |  |  |  | ROZPOCET |  |  |  |  | 0 | 0 | 0 | 0 | 0 | 1 | 0 | 16 | -1659601059
|  |  | plastové okno výklopné 600/600 mm, popis viz. výpisy PSV_odkaz 16 | [19 empty] | PP | 2
170 | M | odkaz.17 | dvojdílné plastové okno, 2100/1100 mm, popis viz. výpisy PSV_odkaz 17 |  |  | kus | 3 |  |  | 0 |  |  |  |  | základní |  |  | 0 | 0 | 0 | 0 | 32 | M | 2 |  |  |  | ROZPOCET |  |  |  |  | 0 | 0 | 0 | 0 | 0 | 1 | 0 | 16 | 365845612
|  |  | dvojdílné plastové okno, 2100/1100 mm, popis viz. výpisy PSV_odkaz 17 | [19 empty] | PP | 2
171 | M | odkaz.18 | plastové okno 1200/1500 mm, popis viz. výpisy PSV_odkaz 18 |  |  | kus | 2 |  |  | 0 |  |  |  |  | základní |  |  | 0 | 0 | 0 | 0 | 32 | M | 2 |  |  |  | ROZPOCET |  |  |  |  | 0 | 0 | 0 | 0 | 0 | 1 | 0 | 16 | 571004204
|  |  | plastové okno 1200/1500 mm, popis viz. výpisy PSV_odkaz 18 | [19 empty] | PP | 2
172 | M | odkaz.19 | plastové okno výklopné 1200/900 mm, popis viz. výpisy PSV_odkaz 19 |  |  | kus | 26 |  |  | 0 |  |  |  |  | základní |  |  | 0 | 0 | 0 | 0 | 32 | M | 2 |  |  |  | ROZPOCET |  |  |  |  | 0 | 0 | 0 | 0 | 0 | 1 | 0 | 16 | 1515893239
|  |  | plastové okno výklopné 1200/900 mm, popis viz. výpisy PSV_odkaz 19 | [19 empty] | PP | 2
173 | K | 766621212 | Montáž oken zdvojených otevíravých výšky přes 1,5 do 2,5m s rámem do zdiva |  |  | m2 | 84.302 |  |  | 0 |  | CS ÚRS 2013 02 |  |  | základní |  |  | 0.00025 | 0.021076 | 0 | 0 | 16 | K | 2 |  |  |  | ROZPOCET |  |  |  |  | 0 | 0 | 0 | 0 | 0 | 1 | 0 | 16 | -1095360654
|  |  | Montáž oken dřevěných nebo plastových včetně montáže rámu, na PUR pěnu plochy přes 1 m2 zdvojených otevíravých, sklápěcích do zdiva, výšky přes 1,5 do 2,5 m | [19 empty] | PP | 2
|  |  | 2*9,43*2,332 |  |  |  | 43.982 | [15 empty] | VV | 2 | 2 | -1 | 0 | ROZPOCET
|  |  | 1*3,6*2,4 |  |  |  | 8.64 | [15 empty] | VV | 2 | 2 | -1 | 0 | ROZPOCET
|  |  | 2*2,4*2,4 |  |  |  | 11.52 | [15 empty] | VV | 2 | 2 | -1 | 0 | ROZPOCET
|  |  | 2*2,4*2,4 |  |  |  | 11.52 | [15 empty] | VV | 2 | 2 | -1 | 0 | ROZPOCET
|  |  | 2*1,2*2,4 |  |  |  | 5.76 | [15 empty] | VV | 2 | 2 | -1 | 0 | ROZPOCET
|  |  | 1*1,2*2,4 |  |  |  | 2.88 | [15 empty] | VV | 2 | 2 | -1 | 0 | ROZPOCET
|  |  | Součet |  |  |  | 84.302 | [15 empty] | VV | 2 | 4 | -1 | 1 | ROZPOCET
174 | M | odkaz.9 | čtyřdílné plastové okno 9430/2332 mm, popis viz. výpisy PSV_odkaz 9 |  |  | kus | 2 |  |  | 0 |  |  |  |  | základní |  |  | 0 | 0 | 0 | 0 | 32 | M | 2 |  |  |  | ROZPOCET |  |  |  |  | 0 | 0 | 0 | 0 | 0 | 1 | 0 | 16 | 753238619
|  |  | čtyřdílné plastové okno 9430/2332 mm, popis viz. výpisy PSV_odkaz 9 | [19 empty] | PP | 2
175 | M | odkaz.10 | čtyřdílné plastové okno 3600/2400 mm, popis viz. výpisy PSV_odkaz 10 |  |  | kus | 1 |  |  | 0 |  |  |  |  | základní |  |  | 0 | 0 | 0 | 0 | 32 | M | 2 |  |  |  | ROZPOCET |  |  |  |  | 0 | 0 | 0 | 0 | 0 | 1 | 0 | 16 | 764615268
|  |  | čtyřdílné plastové okno 3600/2400 mm, popis viz. výpisy PSV_odkaz 10 | [19 empty] | PP | 2
176 | M | odkaz.20 | trojdílné plastové okno, 2400/2400 mm, popis viz. výpisy PSV_odkaz 20 |  |  | kus | 2 |  |  | 0 |  |  |  |  | základní |  |  | 0 | 0 | 0 | 0 | 32 | M | 2 |  |  |  | ROZPOCET |  |  |  |  | 0 | 0 | 0 | 0 | 0 | 1 | 0 | 16 | 601982880
|  |  | trojdílné plastové okno, 2400/2400 mm, popis viz. výpisy PSV_odkaz 20 | [19 empty] | PP | 2
177 | M | odkaz.21 | trojdílné plastové okno, 2400/2400 mm, popis viz. výpisy PSV_odkaz 21 |  |  | kus | 2 |  |  | 0 |  |  |  |  | základní |  |  | 0 | 0 | 0 | 0 | 32 | M | 2 |  |  |  | ROZPOCET |  |  |  |  | 0 | 0 | 0 | 0 | 0 | 1 | 0 | 16 | -2036368100
|  |  | trojdílné plastové okno, 2400/2400 mm, popis viz. výpisy PSV_odkaz 21 | [19 empty] | PP | 2
178 | M | odkaz.22 | plastové okno 1200/2400 mm, popis viz. výpisy PSV_odkaz 22 |  |  | kus | 2 |  |  | 0 |  |  |  |  | základní |  |  | 0 | 0 | 0 | 0 | 32 | M | 2 |  |  |  | ROZPOCET |  |  |  |  | 0 | 0 | 0 | 0 | 0 | 1 | 0 | 16 | 1595039006
|  |  | plastové okno 1200/2400 mm, popis viz. výpisy PSV_odkaz 22 | [19 empty] | PP | 2
179 | M | odkaz.23 | plastové okno dvoukřídlé 1200/2400 mm, popis viz. výpisy PSV_odkaz 23 |  |  | kus | 1 |  |  | 0 |  |  |  |  | základní |  |  | 0 | 0 | 0 | 0 | 32 | M | 2 |  |  |  | ROZPOCET |  |  |  |  | 0 | 0 | 0 | 0 | 0 | 1 | 0 | 16 | 1607310454
|  |  | plastové okno dvoukřídlé 1200/2400 mm, popis viz. výpisy PSV_odkaz 23 | [19 empty] | PP | 2
180 | K | 766621213 | Montáž oken zdvojených otevíravých výšky přes 2,5m s rámem do zdiva |  |  | m2 | 50.537 |  |  | 0 |  | CS ÚRS 2013 02 |  |  | základní |  |  | 0.00025 | 0.012634 | 0 | 0 | 16 | K | 2 |  |  |  | ROZPOCET |  |  |  |  | 0 | 0 | 0 | 0 | 0 | 1 | 0 | 16 | -769498558
|  |  | Montáž oken dřevěných nebo plastových včetně montáže rámu, na PUR pěnu plochy přes 1 m2 zdvojených otevíravých, sklápěcích do zdiva, výšky přes 2,5 m | [19 empty] | PP | 2
|  |  | 2*(0,659+0,427)/2*4,645 |  |  |  | 5.044 | [15 empty] | VV | 2 | 2 | -1 | 0 | ROZPOCET
|  |  | 2*(0,701+0,933)/2*4,645 |  |  |  | 7.59 | [15 empty] | VV | 2 | 2 | -1 | 0 | ROZPOCET
|  |  | 6*(0,701+0,933)/2*4,645 |  |  |  | 22.77 | [15 empty] | VV | 2 | 2 | -1 | 0 | ROZPOCET
|  |  | 6*(0,659+0,427)/2*4,645 |  |  |  | 15.133 | [15 empty] | VV | 2 | 2 | -1 | 0 | ROZPOCET
|  |  | Součet |  |  |  | 50.537 | [15 empty] | VV | 2 | 4 | -1 | 1 | ROZPOCET
181 | M | odkaz.5 | dvojdílné plastové okno, rozměr a popis viz. výpisy PSV_odkaz 5 |  |  | kus | 2 |  |  | 0 |  |  |  |  | základní |  |  | 0 | 0 | 0 | 0 | 32 | M | 2 |  |  |  | ROZPOCET |  |  |  |  | 0 | 0 | 0 | 0 | 0 | 1 | 0 | 16 | -823899003
|  |  | dvojdílné plastové okno, rozměr a popis viz. výpisy PSV_odkaz 5 | [19 empty] | PP | 2
182 | M | odkaz.6 | dvojdílné plastové okno, rozměr a popis viz. výpisy PSV_odkaz 6 |  |  | kus | 2 |  |  | 0 |  |  |  |  | základní |  |  | 0 | 0 | 0 | 0 | 32 | M | 2 |  |  |  | ROZPOCET |  |  |  |  | 0 | 0 | 0 | 0 | 0 | 1 | 0 | 16 | 453184242
|  |  | dvojdílné plastové okno, rozměr a popis viz. výpisy PSV_odkaz 6 | [19 empty] | PP | 2
183 | M | odkaz.7 | dvojdílné plastové okno, rozměr a popis viz. výpisy PSV_odkaz 7 |  |  | kus | 6 |  |  | 0 |  |  |  |  | základní |  |  | 0 | 0 | 0 | 0 | 32 | M | 2 |  |  |  | ROZPOCET |  |  |  |  | 0 | 0 | 0 | 0 | 0 | 1 | 0 | 16 | -1967535555
|  |  | dvojdílné plastové okno, rozměr a popis viz. výpisy PSV_odkaz 7 | [19 empty] | PP | 2
184 | M | odkaz.8 | dvojdílné plastové okno, rozměr a popis viz. výpisy PSV_odkaz 8 |  |  | kus | 6 |  |  | 0 |  |  |  |  | základní |  |  | 0 | 0 | 0 | 0 | 32 | M | 2 |  |  |  | ROZPOCET |  |  |  |  | 0 | 0 | 0 | 0 | 0 | 1 | 0 | 16 | 1245349230
|  |  | dvojdílné plastové okno, rozměr a popis viz. výpisy PSV_odkaz 8 | [19 empty] | PP | 2
185 | K | 766660461 | Montáž vchodových dveří 2křídlových s nadsvětlíkem do zdiva |  |  | kus | 2 |  |  | 0 |  | CS ÚRS 2013 02 |  |  | základní |  |  | 0.00081 | 0.00162 | 0 | 0 | 16 | K | 2 |  |  |  | ROZPOCET |  |  |  |  | 0 | 0 | 0 | 0 | 0 | 1 | 0 | 16 | 310545726
|  |  | Montáž dveřních křídel dřevěných nebo plastových vchodových dveří včetně rámu do zdiva dvoukřídlových s nadsvětlíkem | [19 empty] | PP | 2
186 | M | odkaz.30 | vnější dvoukřídlé plastové dveře s nadsvětlíkem celk. rozměr 1500/2800 mm, popis viz. výpisy PSV_odkaz 30 |  |  | kus | 3 |  |  | 0 |  |  |  |  | základní |  |  | 0 | 0 | 0 | 0 | 32 | M | 2 |  |  |  | ROZPOCET |  |  |  |  | 0 | 0 | 0 | 0 | 0 | 1 | 0 | 16 | -436635444
|  |  | vnější dvoukřídlé plastové dveře s nadsvětlíkem celk. rozměr 1500/2800 mm, popis viz. výpisy PSV_odkaz 30 | [19 empty] | PP | 2
187 | M | odkaz.31 | vnější dvoukřídlé plastové dveře s nadsvětlíkem celk. rozměr 1450/2700 mm, popis viz. výpisy PSV_odkaz 31 |  |  | kus | 1 |  |  | 0 |  |  |  |  | základní |  |  | 0 | 0 | 0 | 0 | 32 | M | 2 |  |  |  | ROZPOCET |  |  |  |  | 0 | 0 | 0 | 0 | 0 | 1 | 0 | 16 | -1260091395
|  |  | vnější dvoukřídlé plastové dveře s nadsvětlíkem celk. rozměr 1450/2700 mm, popis viz. výpisy PSV_odkaz 31 | [19 empty] | PP | 2
188 | K | 766694111 | Montáž parapetních desek dřevěných, laminovaných šířky do 30 cm délky do 1,0 m |  |  | kus | 44 |  |  | 0 |  | CS ÚRS 2013 02 |  |  | základní |  |  | 0 | 0 | 0 | 0 | 16 | K | 2 |  |  |  | ROZPOCET |  |  |  |  | 0 | 0 | 0 | 0 | 0 | 1 | 0 | 16 | 825759520
|  |  | Montáž ostatních truhlářských konstrukcí parapetních desek šířky do 300 mm, délky do 1000 mm | [19 empty] | PP | 2
|  |  | odkazy 5,6,7,8,13,14,16 | [19 empty] | VV | 2 | 1 | -1 | 0 | ROZPOCET
|  |  | 2+2+6+6+1+22+5 |  |  |  | 44 | [15 empty] | VV | 2 | 2 | -1 | 1 | ROZPOCET
189 | K | 766694112 | Montáž parapetních desek dřevěných, laminovaných šířky do 30 cm délky do 1,6 m |  |  | kus | 32 |  |  | 0 |  | CS ÚRS 2013 02 |  |  | základní |  |  | 0 | 0 | 0 | 0 | 16 | K | 2 |  |  |  | ROZPOCET |  |  |  |  | 0 | 0 | 0 | 0 | 0 | 1 | 0 | 16 | -308501613
|  |  | Montáž ostatních truhlářských konstrukcí parapetních desek šířky do 300 mm, délky přes 1000 do 1600 mm | [19 empty] | PP | 2
|  |  | 1+2+26+2+1 |  |  |  | 32 | [15 empty] | VV | 2 | 2 | -1 | 1 | ROZPOCET
190 | K | 766694113 | Montáž parapetních desek dřevěných, laminovaných šířky do 30 cm délky do 2,6 m |  |  | kus | 8 |  |  | 0 |  | CS ÚRS 2013 02 |  |  | základní |  |  | 0 | 0 | 0 | 0 | 16 | K | 2 |  |  |  | ROZPOCET |  |  |  |  | 0 | 0 | 0 | 0 | 0 | 1 | 0 | 16 | -1943540563
|  |  | Montáž ostatních truhlářských konstrukcí parapetních desek šířky do 300 mm, délky přes 1600 do 2600 mm | [19 empty] | PP | 2
|  |  | 1+3+2+2 |  |  |  | 8 | [15 empty] | VV | 2 | 2 | -1 | 1 | ROZPOCET
191 | K | 766694114 | Montáž parapetních desek dřevěných, laminovaných šířky do 30 cm délky přes 2,6 m |  |  | kus | 6 |  |  | 0 |  | CS ÚRS 2013 02 |  |  | základní |  |  | 0 | 0 | 0 | 0 | 16 | K | 2 |  |  |  | ROZPOCET |  |  |  |  | 0 | 0 | 0 | 0 | 0 | 1 | 0 | 16 | -1021016796
|  |  | Montáž ostatních truhlářských konstrukcí parapetních desek šířky do 300 mm, délky přes 2600 mm | [19 empty] | PP | 2
|  |  | 2+1+3 |  |  |  | 6 | [15 empty] | VV | 2 | 2 | -1 | 1 | ROZPOCET
192 | M | 60794102R | deska parapetní laminovaná dřevotřísková vnitřní š 250 mm |  |  | m | 116.14 |  |  | 0 |  |  |  |  | základní |  |  | 0.004 | 0.46456 | 0 | 0 | 32 | M | 2 |  |  |  | ROZPOCET |  |  |  |  | 0 | 0 | 0 | 0 | 0 | 1 | 0 | 16 | 1495250035
|  |  | deska parapetní laminovaná dřevotřísková vnitřní š 250 mm | [19 empty] | PP | 2
|  |  | 0,659*2+0,701*2+0,701*6+0,659*6+9,43*2+3,6*1+2,1*1+3,1*3+0,9*1+0,6*22+1,2*1+0,6*5+2,1*3+1,2*2+1,2*26+2,4*2+2,4*2+1,2*2+1,2*1 |  |  |  | 116.14 | [15 empty] | VV | 2 | 2 | -1 | 1 | ROZPOCET
193 | K | 998766203 | Přesun hmot procentní pro konstrukce truhlářské v objektech v do 24 m |  |  | % |  |  |  | 0 |  | CS ÚRS 2013 02 |  |  | základní |  |  | 0 | 0 | 0 | 0 | 16 | K | 2 |  |  |  | ROZPOCET |  |  |  |  | 0 | 0 | 0 | 0 | 0 | 1 | 0 | 16 | -1535061223
|  |  | Přesun hmot pro konstrukce truhlářské stanovený procentní sazbou z ceny vodorovná dopravní vzdálenost do 50 m v objektech výšky přes 12 do 24 m | [19 empty] | PP | 2
| 767 - Konstrukce zámečnické | [8 empty] | 0 | [6 empty] | 0 |  | 1.7173 |  | 11.0683 | 2 | D | 1 |  |  |  | ROZPOCET | [10 empty] | 0
194 | K | 76712211R | Montáž interiérové ochranné sítě oken |  |  | m2 | 125.68 |  |  | 0 |  |  |  |  | základní |  |  | 5e-05 | 0.006284 | 0 | 0 | 16 | K | 2 |  |  |  | ROZPOCET |  |  |  |  | 0 | 0 | 0 | 0 | 0 | 1 | 0 | 16 | -294098332
|  |  | Montáž interiérové ochranné sítě oken | [19 empty] | PP | 2
|  |  | 4/Z | [19 empty] | VV | 2 | 1 | -1 | 0 | ROZPOCET
|  |  | 9,1*4,4*2 |  |  |  | 80.08 | [15 empty] | VV | 2 | 2 | -1 | 0 | ROZPOCET
|  |  | 5/Z | [19 empty] | VV | 2 | 1 | -1 | 0 | ROZPOCET
|  |  | 9,5*2,4*2 |  |  |  | 45.6 | [15 empty] | VV | 2 | 2 | -1 | 0 | ROZPOCET
|  |  | Součet |  |  |  | 125.68 | [15 empty] | VV | 2 | 4 | -1 | 1 | ROZPOCET
195 | M | 313110R | interiérová ochranná síť oken kolem hrací plochy v hale, barva bílá, včetně úchytných prvků, popis viz. výpisy PSV |  |  | m2 | 125.68 |  |  | 0 |  |  |  |  | základní |  |  | 0 | 0 | 0 | 0 | 32 | M | 2 |  |  |  | ROZPOCET |  |  |  |  | 0 | 0 | 0 | 0 | 0 | 1 | 0 | 16 | -1599287663
|  |  | 4/z | [19 empty] | VV | 2 | 1 | -1 | 0 | ROZPOCET
|  |  | 2*9,1*4,4 |  |  |  | 80.08 | [15 empty] | VV | 2 | 2 | -1 | 0 | ROZPOCET
|  |  | 5/z | [19 empty] | VV | 2 | 1 | -1 | 0 | ROZPOCET
|  |  | 2*9,5*2,4 |  |  |  | 45.6 | [15 empty] | VV | 2 | 2 | -1 | 0 | ROZPOCET
|  |  | Součet |  |  |  | 125.68 | [15 empty] | VV | 2 | 4 | -1 | 1 | ROZPOCET
196 | K | 76714180R | Demontáž konstrukce předsazené fasády |  |  | m2 | 198.369 |  |  | 0 |  |  |  |  | základní |  |  | 0 | 0 | 0.02 | 3.9674 | 16 | K | 2 |  |  |  | ROZPOCET |  |  |  |  | 0 | 0 | 0 | 0 | 0 | 1 | 0 | 16 | 1765357459
|  |  | Demontáž konstrukce předsazené fasády | [19 empty] | PP | 2
|  |  | bourání nosné kce. copilitových výplní jižní a severní fasáda | [19 empty] | VV | 2 | 1 | -1 | 0 | ROZPOCET
|  |  | 9,83*5,045*4 |  |  |  | 198.369 | [15 empty] | VV | 2 | 2 | -1 | 1 | ROZPOCET
197 | K | 767640111 | Montáž dveří ocelových vchodových jednokřídlových bez nadsvětlíku |  |  | kus | 1 |  |  | 0 |  | CS ÚRS 2013 02 |  |  | základní |  |  | 0 | 0 | 0 | 0 | 16 | K | 2 |  |  |  | ROZPOCET |  |  |  |  | 0 | 0 | 0 | 0 | 0 | 1 | 0 | 16 | -1601055554
|  |  | Montáž dveří ocelových vchodových jednokřídlových bez nadsvětlíku | [19 empty] | PP | 2
198 | M | odkaz.33 | vnější bezpečnostní kovové plné hladké dveře 800/1970 mm, včetně zárubně, popis viz. výpisy PSV_odkaz 33 |  |  | kus | 1 |  |  | 0 |  |  |  |  | základní |  |  | 0 | 0 | 0 | 0 | 32 | M | 2 |  |  |  | ROZPOCET |  |  |  |  | 0 | 0 | 0 | 0 | 0 | 1 | 0 | 16 | -2116272998
|  |  | vnější bezpečnostní kovové plné hladké dveře 800/1970 mm, včetně zárubně, popis viz. výpisy PSV_odkaz 33 | [19 empty] | PP | 2
199 | K | 767640221 | Montáž dveří ocelových vchodových dvoukřídlových bez nadsvětlíku |  |  | kus | 4 |  |  | 0 |  | CS ÚRS 2013 02 |  |  | základní |  |  | 0 | 0 | 0 | 0 | 16 | K | 2 |  |  |  | ROZPOCET |  |  |  |  | 0 | 0 | 0 | 0 | 0 | 1 | 0 | 16 | 205971849
|  |  | Montáž dveří ocelových vchodových dvoukřídlové bez nadsvětlíku | [19 empty] | PP | 2
200 | M | odkaz.32 | vnější dvoukř. kovové plné hladké dveře 1450/1970 mm, včetně zárubně, popis viz. výpisy PSV_odkaz 32 |  |  | kus | 1 |  |  | 0 |  |  |  |  | základní |  |  | 0 | 0 | 0 | 0 | 32 | M | 2 |  |  |  | ROZPOCET |  |  |  |  | 0 | 0 | 0 | 0 | 0 | 1 | 0 | 16 | 2125016988
|  |  | vnější dvoukř. kovové plné hladké dveře 1450/1970 mm, včetně zárubně, popis viz. výpisy PSV_odkaz 32 | [19 empty] | PP | 2
201 | M | odkaz.34 | vnější dvoukř. kovové plné hladké dveře 1300/2100 mm, včetně zárubně, popis viz. výpisy PSV_odkaz 34 |  |  | kus | 2 |  |  | 0 |  |  |  |  | základní |  |  | 0 | 0 | 0 | 0 | 32 | M | 2 |  |  |  | ROZPOCET |  |  |  |  | 0 | 0 | 0 | 0 | 0 | 1 | 0 | 16 | 1899593815
|  |  | vnější dvoukř. kovové plné hladké dveře 1300/2100 mm, včetně zárubně, popis viz. výpisy PSV_odkaz 34 | [19 empty] | PP | 2
202 | M | odkaz.36 | vnější dvoukř. kovové plné hladké dveře 1350/2100 mm, včetně zárubně, popis viz. výpisy PSV_odkaz 36 |  |  | kus | 1 |  |  | 0 |  |  |  |  | základní |  |  | 0 | 0 | 0 | 0 | 32 | M | 2 |  |  |  | ROZPOCET |  |  |  |  | 0 | 0 | 0 | 0 | 0 | 1 | 0 | 16 | 906926720
|  |  | vnější dvoukř. kovové plné hladké dveře 1350/2100 mm, včetně zárubně, popis viz. výpisy PSV_odkaz 36 | [19 empty] | PP | 2
203 | K | 767651230 | Montáž vrat garážových otočných do ocelové zárubně plochy do 13 m2 |  |  | kus | 1 |  |  | 0 |  | CS ÚRS 2013 02 |  |  | základní |  |  | 0.00033 | 0.00033 | 0 | 0 | 16 | K | 2 |  |  |  | ROZPOCET |  |  |  |  | 0 | 0 | 0 | 0 | 0 | 1 | 0 | 16 | -1592706787
|  |  | Montáž vrat garážových otvíravých do ocelové zárubně z dílů, plochy přes 9 do 13 m2 | [19 empty] | PP | 2
204 | M | odkaz.35 | vnější dvoukřídlá kovová vrata 3600/3600 mm, včetně zárubně, popis viz. výpisy PSV_odkaz 35 |  |  | kus | 1 |  |  | 0 |  |  |  |  | základní |  |  | 0 | 0 | 0 | 0 | 32 | M | 2 |  |  |  | ROZPOCET |  |  |  |  | 0 | 0 | 0 | 0 | 0 | 1 | 0 | 16 | -1466877360
|  |  | vnější dvoukřídlá kovová vrata 3600/3600 mm, včetně zárubně, popis viz. výpisy PSV_odkaz 35 | [19 empty] | PP | 2
205 | K | 767995116 | Montáž atypických zámečnických konstrukcí hmotnosti do 250 kg |  |  | kg | 1072 |  |  | 0 |  | CS ÚRS 2013 02 |  |  | základní |  |  | 5e-05 | 0.0536 | 0 | 0 | 16 | K | 2 |  |  |  | ROZPOCET |  |  |  |  | 0 | 0 | 0 | 0 | 0 | 1 | 0 | 16 | 360146488
|  |  | Montáž ostatních atypických zámečnických konstrukcí hmotnosti přes 100 do 250 kg | [19 empty] | PP | 2
|  |  | šikmé sloupky 8x 4,65 m | [19 empty] | VV | 2 | 1 | -1 | 0 | ROZPOCET
|  |  | 80*8 |  |  |  | 640 | [15 empty] | VV | 2 | 2 | -1 | 0 | ROZPOCET
|  |  | svislé sloupky 8x 4,65 m | [19 empty] | VV | 2 | 1 | -1 | 0 | ROZPOCET
|  |  | 54*8 |  |  |  | 432 | [15 empty] | VV | 2 | 2 | -1 | 0 | ROZPOCET
|  |  | Součet |  |  |  | 1072 | [15 empty] | VV | 2 | 4 | -1 | 1 | ROZPOCET
206 | M | 133317R | dodávka ocelových prvků pro vyztužení sloupů |  |  | t | 1.072 |  |  | 0 |  |  |  |  | základní |  |  | 1 | 1.072 | 0 | 0 | 32 | M | 2 |  |  |  | ROZPOCET |  |  |  |  | 0 | 0 | 0 | 0 | 0 | 1 | 0 | 16 | 1018729483
|  |  | dodávka ocelových prvků pro vyztužení sloupů | [19 empty] | PP | 2
|  |  | šikmé sloupky 8x 4,65 m | [19 empty] | VV | 2 | 1 | -1 | 0 | ROZPOCET
|  |  | 80*8/1000 |  |  |  | 0.64 | [15 empty] | VV | 2 | 2 | -1 | 0 | ROZPOCET
|  |  | svislé sloupky 8x 4,65 m | [19 empty] | VV | 2 | 1 | -1 | 0 | ROZPOCET
|  |  | 54*8/1000 |  |  |  | 0.432 | [15 empty] | VV | 2 | 2 | -1 | 0 | ROZPOCET
|  |  | Součet |  |  |  | 1.072 | [15 empty] | VV | 2 | 4 | -1 | 1 | ROZPOCET
207 | K | 767995116 | Montáž atypických zámečnických konstrukcí hmotnosti do 250 kg |  |  | kg | 200 |  |  | 0 |  | CS ÚRS 2013 02 |  |  | základní |  |  | 5e-05 | 0.01 | 0 | 0 | 16 | K | 2 |  |  |  | ROZPOCET |  |  |  |  | 0 | 0 | 0 | 0 | 0 | 1 | 0 | 16 | 1593249036
|  |  | Montáž ostatních atypických zámečnických konstrukcí hmotnosti přes 100 do 250 kg | [19 empty] | PP | 2
|  |  | dodatečné zesílení příhradové konstrukce střechy haly | [19 empty] | VV | 2 | 1 | -1 | 0 | ROZPOCET
|  |  | 200 |  |  |  | 200 | [15 empty] | VV | 2 | 2 | -1 | 1 | ROZPOCET
208 | M | 151422R | ocel pro zesílení prostorové příhradoviny |  |  | t | 0.22 |  |  | 0 |  |  |  |  | základní |  |  | 1 | 0.22 | 0 | 0 | 32 | M | 2 |  |  |  | ROZPOCET |  |  |  |  | 0 | 0 | 0 | 0 | 0 | 1 | 0 | 16 | -626337860
|  |  | V příhradové střešní konstrukci haly bude zesíleno 16 prvků (trubek) vždy dvojicí ocel pásů (celkem tedy 32) o celkové hmotnosti cca 200 kg. | [19 empty] | VV | 2 | 1 | -1 | 0 | ROZPOCET
|  |  | 200*1,1/1000 |  |  |  | 0.22 | [15 empty] | VV | 2 | 2 | -1 | 1 | ROZPOCET
209 | K | 767995117 | Montáž atypických zámečnických konstrukcí hmotnosti do 500 kg |  |  | kg | 7100.94 |  |  | 0 |  | CS ÚRS 2013 02 |  |  | základní |  |  | 5e-05 | 0.35505 | 0 | 0 | 16 | K | 2 |  |  |  | ROZPOCET |  |  |  |  | 0 | 0 | 0 | 0 | 0 | 1 | 0 | 16 | 1974589972
|  |  | Montáž ostatních atypických zámečnických konstrukcí hmotnosti přes 250 do 500 kg | [19 empty] | PP | 2
|  |  | montáž ocelového profilu pro polykarbonát na střeše haly – použijí se stávající, které se svaří a upevní do jiné polohy (viz detail) | [19 empty] | VV | 2 | 1 | -1 | 0 | ROZPOCET
|  |  | "hmotnost odhadem"223,3*3*10,6 |  |  |  | 7100.94 | [15 empty] | VV | 2 | 2 | -1 | 1 | ROZPOCET
210 | K | 767996705 | Demontáž atypických zámečnických konstrukcí řezáním hmotnosti jednotlivých dílů přes 500 kg |  |  | kg | 7100.94 |  |  | 0 |  | CS ÚRS 2013 02 |  |  | základní |  |  | 0 | 0 | 0.001 | 7.1009 | 16 | K | 2 |  |  |  | ROZPOCET |  |  |  |  | 0 | 0 | 0 | 0 | 0 | 1 | 0 | 16 | -1621410630
|  |  | Demontáž ostatních zámečnických konstrukcí o hmotnosti jednotlivých dílů řezáním přes 500 kg | [19 empty] | PP | 2
|  |  | montáž ocelového profilu pro polykarbonát na střeše haly – použijí se stávající, které se svaří a upevní do jiné polohy (viz detail) | [19 empty] | VV | 2 | 1 | -1 | 0 | ROZPOCET
|  |  | "hmotnost odhadem"223,3*3*10,6 |  |  |  | 7100.94 | [15 empty] | VV | 2 | 2 | -1 | 1 | ROZPOCET
211 | K | 998767203 | Přesun hmot procentní pro zámečnické konstrukce v objektech v do 24 m |  |  | % |  |  |  | 0 |  | CS ÚRS 2013 02 |  |  | základní |  |  | 0 | 0 | 0 | 0 | 16 | K | 2 |  |  |  | ROZPOCET |  |  |  |  | 0 | 0 | 0 | 0 | 0 | 1 | 0 | 16 | -53248529
|  |  | Přesun hmot pro zámečnické konstrukce stanovený procentní sazbou z ceny vodorovná dopravní vzdálenost do 50 m v objektech výšky přes 12 do 24 m | [19 empty] | PP | 2
| 783 - Dokončovací práce - nátěry | [8 empty] | 0 | [6 empty] | 0 |  | 0.077742 |  | 0 | 2 | D | 1 |  |  |  | ROZPOCET | [10 empty] | 0
212 | K | 783225600 | Nátěry syntetické kovových doplňkových konstrukcí barva standardní 2x email |  |  | m2 | 255.87 |  |  | 0 |  | CS ÚRS 2013 02 |  |  | základní |  |  | 0.0002 | 0.051174 | 0 | 0 | 16 | K | 2 |  |  |  | ROZPOCET |  |  |  |  | 0 | 0 | 0 | 0 | 0 | 1 | 0 | 16 | 50076392
|  |  | Nátěry kovových stavebních doplňkových konstrukcí syntetické na vzduchu schnoucí standardními barvami (např. Tebas, …) 2x email | [19 empty] | PP | 2
|  |  | zesílení ocel. příhradoviny | [19 empty] | VV | 2 | 1 | -1 | 0 | ROZPOCET
|  |  | 200/30 |  |  |  | 6.667 | [15 empty] | VV | 2 | 2 | -1 | 0 | ROZPOCET
|  |  | základní nátěr ocelového profilu pro polykarbonát na střeše haly | [19 empty] | VV | 2 | 1 | -1 | 0 | ROZPOCET
|  |  | 223,3*3*0,372 |  |  |  | 249.203 | [15 empty] | VV | 2 | 2 | -1 | 0 | ROZPOCET
|  |  | Součet |  |  |  | 255.87 | [15 empty] | VV | 2 | 4 | -1 | 1 | ROZPOCET
213 | K | 783226100 | Nátěry syntetické kovových doplňkových konstrukcí barva standardní základní |  |  | m2 | 291.603 |  |  | 0 |  | CS ÚRS 2013 02 |  |  | základní |  |  | 8e-05 | 0.023328 | 0 | 0 | 16 | K | 2 |  |  |  | ROZPOCET |  |  |  |  | 0 | 0 | 0 | 0 | 0 | 1 | 0 | 16 | -1636886315
|  |  | Nátěry kovových stavebních doplňkových konstrukcí syntetické na vzduchu schnoucí standardními barvami (např. Tebas, …) základní | [19 empty] | PP | 2
|  |  | nátěr kovových prvků, výztuh | [19 empty] | VV | 2 | 1 | -1 | 0 | ROZPOCET
|  |  | šikmé sloupky 8x 4,65 m | [19 empty] | VV | 2 | 1 | -1 | 0 | ROZPOCET
|  |  | 640/30 |  |  |  | 21.333 | [15 empty] | VV | 2 | 2 | -1 | 0 | ROZPOCET
|  |  | svislé sloupky 8x 4,65 m | [19 empty] | VV | 2 | 1 | -1 | 0 | ROZPOCET
|  |  | 432/30 |  |  |  | 14.4 | [15 empty] | VV | 2 | 2 | -1 | 0 | ROZPOCET
|  |  | zesílení ocel. příhradoviny | [19 empty] | VV | 2 | 1 | -1 | 0 | ROZPOCET
|  |  | 200/30 |  |  |  | 6.667 | [15 empty] | VV | 2 | 2 | -1 | 0 | ROZPOCET
|  |  | základní nátěr ocelového profilu pro polykarbonát na střeše haly | [19 empty] | VV | 2 | 1 | -1 | 0 | ROZPOCET
|  |  | 223,3*3*0,372 |  |  |  | 249.203 | [15 empty] | VV | 2 | 2 | -1 | 0 | ROZPOCET
|  |  | Součet |  |  |  | 291.603 | [15 empty] | VV | 2 | 4 | -1 | 1 | ROZPOCET
214 | K | 78342552R | Nátěry syntetické vrchní 2x email bílý |  |  | m | 18 |  |  | 0 |  |  |  |  | základní |  |  | 0.00018 | 0.00324 | 0 | 0 | 16 | K | 2 |  |  |  | ROZPOCET |  |  |  |  | 0 | 0 | 0 | 0 | 0 | 1 | 0 | 16 | -1182665496
|  |  | Nátěry syntetické vrchní 2x email bílý | [19 empty] | PP | 2
|  |  | nátěr poutců - jackel 80/30/3 | [19 empty] | VV | 2 | 1 | -1 | 0 | ROZPOCET
|  |  | 8*2,25 |  |  |  | 18 | [15 empty] | VV | 2 | 2 | -1 | 1 | ROZPOCET
| 784 - Dokončovací práce - malby a tapety | [8 empty] | 0 | [6 empty] | 0 |  | 0.16109 |  | 0 | 2 | D | 1 |  |  |  | ROZPOCET | [10 empty] | 0
215 | K | 784181103 | Základní jednonásobná penetrace podkladu v místnostech výšky do 5,00m |  |  | m2 | 328.761 |  |  | 0 |  | CS ÚRS 2013 02 |  |  | základní |  |  | 0.0002 | 0.065752 | 0 | 0 | 16 | K | 2 |  |  |  | ROZPOCET |  |  |  |  | 0 | 0 | 0 | 0 | 0 | 1 | 0 | 16 | 334713288
|  |  | Základní jednonásobná penetrace podkladu v místnostech výšky do 5,00m | [19 empty] | PP | 2
|  |  | vnitřní malby na nových sloupech, stěnách, nadpražích a ostěních | [19 empty] | VV | 2 | 1 | -1 | 0 | ROZPOCET
|  |  | dozdění parapetů fasáda jih | [19 empty] | VV | 2 | 1 | -1 | 0 | ROZPOCET
|  |  | 2,3*9,43*2 |  |  |  | 43.378 | [15 empty] | VV | 2 | 2 | -1 | 0 | ROZPOCET
|  |  | nové pilíře | [19 empty] | VV | 2 | 1 | -1 | 0 | ROZPOCET
|  |  | 2*8*4,65*(0,16+0,56+0,16) |  |  |  | 65.472 | [15 empty] | VV | 2 | 2 | -1 | 0 | ROZPOCET
|  |  | po začištění nových výplní | [19 empty] | VV | 2 | 1 | -1 | 0 | ROZPOCET
|  |  | apu*0,15 |  |  |  | 219.911 | [15 empty] | VV | 2 | 2 | -1 | 0 | ROZPOCET
|  | malby | Součet |  |  |  | 328.761 | [15 empty] | VV | 2 | 4 | -1 | 1 | ROZPOCET
216 | K | 784221103 | Dvojnásobné bílé malby ze směsí za sucha dobře otěruvzdorných v místnostech do 5,00 m |  |  | m2 | 328.761 |  |  | 0 |  | CS ÚRS 2013 02 |  |  | základní |  |  | 0.00029 | 0.095341 | 0 | 0 | 16 | K | 2 |  |  |  | ROZPOCET |  |  |  |  | 0 | 0 | 0 | 0 | 0 | 1 | 0 | 16 | -1706524910
|  |  | Malby z malířských směsí otěruvzdorných za sucha dvojnásobné, bílé za sucha otěruvzdorné dobře v místnostech výšky přes 3,80 do 5,00 m | [19 empty] | PP | 2
|  |  | malby |  |  |  | 328.761 | [15 empty] | VV | 2 | 2 | -1 | 1 | ROZPOCET
| 787 - Dokončovací práce - zasklívání | [8 empty] | 0 | [6 empty] | 0 |  | 0.95772 |  | 0 | 2 | D | 1 |  |  |  | ROZPOCET | [10 empty] | 0
217 | K | 78712721R | Montáž opláštění přesahu střechy profilem komůrkovým do Al profilu s krycí lištou |  |  | m2 | 559.5 |  |  | 0 |  |  |  |  | základní |  |  | 0.0011488 | 0.64276 | 0 | 0 | 16 | K | 2 |  |  |  | ROZPOCET |  |  |  |  | 0 | 0 | 0 | 0 | 0 | 1 | 0 | 16 | 1579047119
|  |  | 2*46,6*2,5 |  |  |  | 233 | [15 empty] | VV | 2 | 2 | -1 | 0 | ROZPOCET
|  |  | 2*65,3*2,5 |  |  |  | 326.5 | [15 empty] | VV | 2 | 2 | -1 | 0 | ROZPOCET
|  |  | Součet |  |  |  | 559.5 | [15 empty] | VV | 2 | 4 | -1 | 1 | ROZPOCET
218 | K | 7871272R | Montáž podhledu pod přesahem střechy profilem komůrkovým do Al profilu s krycí lištou |  |  | m2 | 274.159 |  |  | 0 |  |  |  |  | základní |  |  | 0.0011488 | 0.31496 | 0 | 0 | 16 | K | 2 |  |  |  | ROZPOCET |  |  |  |  | 0 | 0 | 0 | 0 | 0 | 1 | 0 | 16 | -1768185316
|  |  | 1*(63,0+65,3)/2*1,1 |  |  |  | 70.565 | [15 empty] | VV | 2 | 2 | -1 | 0 | ROZPOCET
|  |  | 1*(63,0+65,3)/2*1,65 |  |  |  | 105.848 | [15 empty] | VV | 2 | 2 | -1 | 0 | ROZPOCET
|  |  | 2*(21,5+22,66)/2*1,1 |  |  |  | 48.576 | [15 empty] | VV | 2 | 2 | -1 | 0 | ROZPOCET
|  |  | 2*(21,5+23,20)/2*1,1 |  |  |  | 49.17 | [15 empty] | VV | 2 | 2 | -1 | 0 | ROZPOCET
|  |  | Součet |  |  |  | 274.159 | [15 empty] | VV | 2 | 4 | -1 | 1 | ROZPOCET
219 | M | odkaz.24 | svislé opláštění přesahu střechy 46600x2500 mm, komůrkovým polykarbonátem pero-drážka, popis viz. výpisy PSV_odkaz 24 |  |  | kus | 2 |  |  | 0 |  |  |  |  | základní |  |  | 0 | 0 | 0 | 0 | 32 | M | 2 |  |  |  | ROZPOCET |  |  |  |  | 0 | 0 | 0 | 0 | 0 | 1 | 0 | 16 | -158127426
|  |  | svislé opláštění přesahu střechy 46600x2500 mm, komůrkovým polykarbonátem pero-drážka, popis viz. výpisy PSV_odkaz 24 | [19 empty] | PP | 2
220 | M | odkaz.25 | svislé opláštění přesahu střechy 65300x2500 mm, komůrkovým polykarbonátem pero-drážka, popis viz. výpisy PSV_odkaz 25 |  |  | kus | 2 |  |  | 0 |  |  |  |  | základní |  |  | 0 | 0 | 0 | 0 | 32 | M | 2 |  |  |  | ROZPOCET |  |  |  |  | 0 | 0 | 0 | 0 | 0 | 1 | 0 | 16 | 1996054917
|  |  | svislé opláštění přesahu střechy 65300x2500 mm, komůrkovým polykarbonátem pero-drážka, popis viz. výpisy PSV_odkaz 25 | [19 empty] | PP | 2
221 | M | odkaz.26 | podhled pod přesahem střechy 63000-65300x1100 mm, komůrkovým polykarbonátem pero-drážka, popis viz. výpisy PSV_odkaz 26 |  |  | kus | 1 |  |  | 0 |  |  |  |  | základní |  |  | 0 | 0 | 0 | 0 | 32 | M | 2 |  |  |  | ROZPOCET |  |  |  |  | 0 | 0 | 0 | 0 | 0 | 1 | 0 | 16 | -615760619
|  |  | podhled pod přesahem střechy 63000-65300x1100 mm, komůrkovým polykarbonátem pero-drážka, popis viz. výpisy PSV_odkaz 26 | [19 empty] | PP | 2
222 | M | odkaz.27 | podhled pod přesahem střechy 63000-65300x1650 mm, komůrkovým polykarbonátem pero-drážka, popis viz. výpisy PSV_odkaz 27 |  |  | kus | 1 |  |  | 0 |  |  |  |  | základní |  |  | 0 | 0 | 0 | 0 | 32 | M | 2 |  |  |  | ROZPOCET |  |  |  |  | 0 | 0 | 0 | 0 | 0 | 1 | 0 | 16 | 1979614393
|  |  | podhled pod přesahem střechy 63000-65300x1650 mm, komůrkovým polykarbonátem pero-drážka, popis viz. výpisy PSV_odkaz 27 | [19 empty] | PP | 2
223 | M | odkaz.28 | podhled pod přesahem střechy 21500-22660x1100 mm, komůrkovým polykarbonátem pero-drážka, popis viz. výpisy PSV_odkaz 28 |  |  | kus | 2 |  |  | 0 |  |  |  |  | základní |  |  | 0 | 0 | 0 | 0 | 32 | M | 2 |  |  |  | ROZPOCET |  |  |  |  | 0 | 0 | 0 | 0 | 0 | 1 | 0 | 16 | 99840507
|  |  | podhled pod přesahem střechy 21500-22660x1100 mm, komůrkovým polykarbonátem pero-drážka, popis viz. výpisy PSV_odkaz 28 | [19 empty] | PP | 2
224 | M | odkaz.29 | podhled pod přesahem střechy 21500-23200x1100 mm, komůrkovým polykarbonátem pero-drážka, popis viz. výpisy PSV_odkaz 29 |  |  | kus | 2 |  |  | 0 |  |  |  |  | základní |  |  | 0 | 0 | 0 | 0 | 32 | M | 2 |  |  |  | ROZPOCET |  |  |  |  | 0 | 0 | 0 | 0 | 0 | 1 | 0 | 16 | 1211117639
|  |  | podhled pod přesahem střechy 21500-23200x1100 mm, komůrkovým polykarbonátem pero-drážka, popis viz. výpisy PSV_odkaz 29 | [19 empty] | PP | 2
225 | K | 998787203 | Přesun hmot procentní pro zasklívání v objektech v do 24 m |  |  | % |  |  |  | 0 |  | CS ÚRS 2013 02 |  |  | základní |  |  | 0 | 0 | 0 | 0 | 16 | K | 2 |  |  |  | ROZPOCET |  |  |  |  | 0 | 0 | 0 | 0 | 0 | 1 | 0 | 16 | 243182210
|  |  | Přesun hmot pro zasklívání stanovený procentní sazbou z ceny vodorovná dopravní vzdálenost do 50 m v objektech výšky přes 12 do 24 m | [19 empty] | PP | 2

## 2 - Hromosvod
| List obsahuje: |  | 1) Krycí list soupisu |  | 2) Rekapitulace |  |  | 3) Soupis prací |  |  | Zpět na list: |  | Rekapitulace stavby
optimalizováno pro tisk sestav ve formátu A4 - na výšku | [12 empty] | >> skryté sloupce << | [9 empty] | {2F147D23-3CED-4210-9C07-6EBD7E523D84}
2
KRYCÍ LIST SOUPISU | [13 empty] | v --- níže se nacházejí doplnkové a pomocné údaje k sestavám --- v | [8 empty] | False
| Stavba: |  | Fáze 2_Sportovní hala v Litvínově
| Objekt: |  | 2 - Hromosvod
| KSO: |  | 802 23 | [5 empty] | CC-CZ:
| Místo: |  | U Koldomu č.p. 2049, Litvínov | [5 empty] | Datum: |  | 10.09.2013
| Zadavatel: | [7 empty] | IČ:
DIČ:
| Uchazeč: | [7 empty] | IČ: |  | Vyplň údaj
|  | Vyplň údaj | [6 empty] | DIČ: |  | Vyplň údaj
| Projektant: | [7 empty] | IČ:
|  | Ing. arch. Tomáš Adámek | [6 empty] | DIČ:
Poznámka:
| Cena bez DPH | [7 empty] | 0
| DPH | základní | 21% | ze | 0 |  |  |  | 0
|  | snížená | 15% | ze | 0 |  |  |  | 0
|  | zákl. přenesená | 21% | ze | 0 |  |  |  | 0
|  | sníž. přenesená | 15% | ze | 0 |  |  |  | 0
|  | nulová | 0% | ze | 0 |  |  |  | 0
| Cena s DPH |  |  | v | CZK |  |  | 0
REKAPITULACE ČLENĚNÍ SOUPISU PRACÍ
Stavba: |  |  | Fáze 2_Sportovní hala v Litvínově
Objekt: |  |  | 2 - Hromosvod
Místo: |  |  | U Koldomu č.p. 2049, Litvínov |  |  |  | Datum: |  | 10.09.2013
Zadavatel: | [6 empty] | Projektant: |  | Ing. arch. Tomáš Adámek
Uchazeč: |  |  | Vyplň údaj
Kód dílu - Popis | [9 empty] | Cena celkem [CZK]
Náklady soupisu celkem | [9 empty] | 0 | [13 empty] | -1
| M - Práce a dodávky M | [8 empty] | 0
| 21-M - Elektromontáže | [8 empty] | 0
| MAT - Materiál | [8 empty] | 0
SOUPIS PRACÍ
Stavba: |  |  | Fáze 2_Sportovní hala v Litvínově
Objekt: |  |  | 2 - Hromosvod
Místo: |  |  | U Koldomu č.p. 2049, Litvínov |  |  |  | Datum: |  | 10.09.2013
Zadavatel: | [6 empty] | Projektant: |  | Ing. arch. Tomáš Adámek
Uchazeč: |  |  | Vyplň údaj
PČ | Typ | Kód | Popis |  |  | MJ | Množství | J.cena [CZK] |  | Cena celkem [CZK] |  | Cenová soustava |  | Poznámka | DPH | J. Nh [h] | Nh celkem [h] | J. hmotnost [t] | Hmotnost celkem [t] | J. suť [t] | Suť Celkem [t]
Náklady soupisu celkem | [9 empty] | 0 | [6 empty] | 0 |  | 0 |  | 0 |  | D | -1 | [7 empty] | 0
| M - Práce a dodávky M | [8 empty] | 0 | [6 empty] | 0 |  | 0 |  | 0 | 3 | D | 0 | ROZPOCET | [6 empty] | 0
| 21-M - Elektromontáže | [8 empty] | 0 | [6 empty] | 0 |  | 0 |  | 0 | 3 | D | 1 | ROZPOCET | [6 empty] | 0
1 | K | 210 22-0020 | Pásek FeZn 30/4 |  |  | m | 430 |  |  | 0 |  |  |  |  | základní |  |  | 0 | 0 | 0 | 0 | 64 | K | 2 | ROZPOCET | 0 | 0 | 0 | 0 | 0 | 1 | 0 | 64 | 1063378169
|  |  | Pásek FeZn 30/4 | [19 empty] | PP | 2
2 | K | 210 22-0002 | Vodič FeZn pr.8 vč. podpěr |  |  | m | 1050 |  |  | 0 |  |  |  |  | základní |  |  | 0 | 0 | 0 | 0 | 64 | K | 2 | ROZPOCET | 0 | 0 | 0 | 0 | 0 | 1 | 0 | 64 | 253488925
|  |  | Vodič FeZn pr.8 vč. podpěr | [19 empty] | PP | 2
3 | K | 210 22-0002.1 | Vodič FeZn pr.10 |  |  | m | 100 |  |  | 0 |  |  |  |  | základní |  |  | 0 | 0 | 0 | 0 | 64 | K | 2 | ROZPOCET | 0 | 0 | 0 | 0 | 0 | 1 | 0 | 64 | 1510592120
|  |  | Vodič FeZn pr.10 | [19 empty] | PP | 2
4 | K | 210 22-0302 | Svorka SZ |  |  | ks | 16 |  |  | 0 |  |  |  |  | základní |  |  | 0 | 0 | 0 | 0 | 64 | K | 2 | ROZPOCET | 0 | 0 | 0 | 0 | 0 | 1 | 0 | 64 | 439586214
|  |  | Svorka SZ | [19 empty] | PP | 2
5 | K | 210 22-0302.1 | Svorka SK |  |  | ks | 39 |  |  | 0 |  |  |  |  | základní |  |  | 0 | 0 | 0 | 0 | 64 | K | 2 | ROZPOCET | 0 | 0 | 0 | 0 | 0 | 1 | 0 | 64 | 1011328389
|  |  | Svorka SK | [19 empty] | PP | 2
6 | K | 210 22-0303 | Svorka SO |  |  | ks | 12 |  |  | 0 |  |  |  |  | základní |  |  | 0 | 0 | 0 | 0 | 64 | K | 2 | ROZPOCET | 0 | 0 | 0 | 0 | 0 | 1 | 0 | 64 | 331036799
|  |  | Svorka SO | [19 empty] | PP | 2
7 | K | 210 22-0301 | Svorka SS |  |  | ks | 22 |  |  | 0 |  |  |  |  | základní |  |  | 0 | 0 | 0 | 0 | 64 | K | 2 | ROZPOCET | 0 | 0 | 0 | 0 | 0 | 1 | 0 | 64 | 363986324
|  |  | Svorka SS | [19 empty] | PP | 2
8 | K | 210 22-0301.1 | Svorka SP1 |  |  | ks | 20 |  |  | 0 |  |  |  |  | základní |  |  | 0 | 0 | 0 | 0 | 64 | K | 2 | ROZPOCET | 0 | 0 | 0 | 0 | 0 | 1 | 0 | 64 | 1575369358
|  |  | Svorka SP1 | [19 empty] | PP | 2
9 | K | 210 22-0372 | Ochranný úhelník |  |  | ks | 16 |  |  | 0 |  |  |  |  | základní |  |  | 0 | 0 | 0 | 0 | 64 | K | 2 | ROZPOCET | 0 | 0 | 0 | 0 | 0 | 1 | 0 | 64 | 1855226372
|  |  | Ochranný úhelník | [19 empty] | PP | 2
10 | K | 210 01-0004 | Trubka z tvrzeného plastu, ? 29mm, včetně příchytek a montážního materiálu |  |  | m | 220 |  |  | 0 |  |  |  |  | základní |  |  | 0 | 0 | 0 | 0 | 64 | K | 2 | ROZPOCET | 0 | 0 | 0 | 0 | 0 | 1 | 0 | 64 | -1317925691
|  |  | Trubka z tvrzeného plastu, ? 29mm, včetně příchytek a montážního materiálu | [19 empty] | PP | 2
11 | K | K001 | Krabice 100/100/30mm |  |  | ks | 16 |  |  | 0 |  |  |  |  | základní |  |  | 0 | 0 | 0 | 0 | 64 | K | 2 | ROZPOCET | 0 | 0 | 0 | 0 | 0 | 1 | 0 | 64 | 1534798306
|  |  | Krabice 100/100/30mm | [19 empty] | PP | 2
12 | K | K002 | Držák ochranného úhelníku |  |  | ks | 32 |  |  | 0 |  |  |  |  | základní |  |  | 0 | 0 | 0 | 0 | 64 | K | 2 | ROZPOCET | 0 | 0 | 0 | 0 | 0 | 1 | 0 | 64 | 546832086
|  |  | Držák ochranného úhelníku | [19 empty] | PP | 2
13 | K | K003 | Demontáž |  |  | kpl | 1 |  |  | 0 |  |  |  |  | základní |  |  | 0 | 0 | 0 | 0 | 64 | K | 2 | ROZPOCET | 0 | 0 | 0 | 0 | 0 | 1 | 0 | 64 | -288326787
|  |  | Demontáž | [19 empty] | PP | 2
| MAT - Materiál | [8 empty] | 0 | [6 empty] | 0 |  | 0 |  | 0 | 1 | D | 2 | ROZPOCET | [6 empty] | 0
14 | M | 35442062 | Pásek FeZn 30/4 |  |  | m | 430 |  |  | 0 |  |  |  |  | základní |  |  | 0 | 0 | 0 | 0 | 8 | M | 3 | ROZPOCET | 0 | 0 | 0 | 0 | 0 | 1 | 0 | 4 | 492253795
|  |  | Pásek FeZn 30/4 | [19 empty] | PP | 3
15 | M | 35441072 | Vodič FeZn pr.8 vč. podpěr |  |  | m | 1050 |  |  | 0 |  |  |  |  | základní |  |  | 0 | 0 | 0 | 0 | 8 | M | 3 | ROZPOCET | 0 | 0 | 0 | 0 | 0 | 1 | 0 | 4 | -1644531401
|  |  | Vodič FeZn pr.8 vč. podpěr | [19 empty] | PP | 3
16 | M | 35441073 | Vodič FeZn pr.10 |  |  | m | 100 |  |  | 0 |  |  |  |  | základní |  |  | 0 | 0 | 0 | 0 | 8 | M | 3 | ROZPOCET | 0 | 0 | 0 | 0 | 0 | 1 | 0 | 4 | 74105603
|  |  | Vodič FeZn pr.10 | [19 empty] | PP | 3
17 | M | 35441925 | Svorka SZ |  |  | ks | 16 |  |  | 0 |  |  |  |  | základní |  |  | 0 | 0 | 0 | 0 | 8 | M | 3 | ROZPOCET | 0 | 0 | 0 | 0 | 0 | 1 | 0 | 4 | 2070500243
|  |  | Svorka SZ | [19 empty] | PP | 3
18 | M | 35441875 | Svorka SK |  |  | ks | 39 |  |  | 0 |  |  |  |  | základní |  |  | 0 | 0 | 0 | 0 | 8 | M | 3 | ROZPOCET | 0 | 0 | 0 | 0 | 0 | 1 | 0 | 4 | -809093257
|  |  | Svorka SK | [19 empty] | PP | 3
19 | M | 35441905 | Svorka SO |  |  | ks | 12 |  |  | 0 |  |  |  |  | základní |  |  | 0 | 0 | 0 | 0 | 8 | M | 3 | ROZPOCET | 0 | 0 | 0 | 0 | 0 | 1 | 0 | 4 | 974834203
|  |  | Svorka SO | [19 empty] | PP | 3
20 | M | 35441885 | Svorka SS |  |  | ks | 22 |  |  | 0 |  |  |  |  | základní |  |  | 0 | 0 | 0 | 0 | 8 | M | 3 | ROZPOCET | 0 | 0 | 0 | 0 | 0 | 1 | 0 | 4 | 2003921375
|  |  | Svorka SS | [19 empty] | PP | 3
21 | M | 35441895 | Svorka SP1 |  |  | ks | 20 |  |  | 0 |  |  |  |  | základní |  |  | 0 | 0 | 0 | 0 | 8 | M | 3 | ROZPOCET | 0 | 0 | 0 | 0 | 0 | 1 | 0 | 4 | -2085549140
|  |  | Svorka SP1 | [19 empty] | PP | 3
22 | M | 35441831 | Ochranný úhelník |  |  | ks | 13 |  |  | 0 |  |  |  |  | základní |  |  | 0 | 0 | 0 | 0 | 8 | M | 3 | ROZPOCET | 0 | 0 | 0 | 0 | 0 | 1 | 0 | 4 | -2004232188
|  |  | Ochranný úhelník | [19 empty] | PP | 3
23 | M | 35441836 | Držák ochranného úhelníku |  |  | ks | 32 |  |  | 0 |  |  |  |  | základní |  |  | 0 | 0 | 0 | 0 | 8 | M | 3 | ROZPOCET | 0 | 0 | 0 | 0 | 0 | 1 | 0 | 4 | -1343090904
|  |  | Držák ochranného úhelníku | [19 empty] | PP | 3
24 | M | 34571064 | Trubka z tvrzeného plastu, ? 29mm, včetně příchytek a montážního materiálu |  |  | m | 220 |  |  | 0 |  |  |  |  | základní |  |  | 0 | 0 | 0 | 0 | 8 | M | 3 | ROZPOCET | 0 | 0 | 0 | 0 | 0 | 1 | 0 | 4 | -1613804793
|  |  | Trubka z tvrzeného plastu, ? 29mm, včetně příchytek a montážního materiálu | [19 empty] | PP | 3
25 | M | M001 | Krabice 100/100/30mm v barvě fasády |  |  | ks | 16 |  |  | 0 |  |  |  |  | základní |  |  | 0 | 0 | 0 | 0 | 8 | M | 3 | ROZPOCET | 0 | 0 | 0 | 0 | 0 | 1 | 0 | 4 | 1324658978
|  |  | Krabice 100/100/30mm v barvě fasády | [19 empty] | PP | 3
26 | M | M002 | Vypracování revizní zprávy |  |  | kpl | 1 |  |  | 0 |  |  |  |  | základní |  |  | 0 | 0 | 0 | 0 | 8 | M | 3 | ROZPOCET | 0 | 0 | 0 | 0 | 0 | 1 | 0 | 4 | 1887130994
|  |  | Vypracování revizní zprávy | [19 empty] | PP | 3
27 | M | M003 | Vypracování dokumentace skutečného provedení |  |  | kpl | 1 |  |  | 0 |  |  |  |  | základní |  |  | 0 | 0 | 0 | 0 | 8 | M | 3 | ROZPOCET | 0 | 0 | 0 | 0 | 0 | 1 | 0 | 4 | -1329994842
|  |  | Vypracování dokumentace skutečného provedení | [19 empty] | PP | 3

## VRN - Vedlejší rozpočtové...
| List obsahuje: |  | 1) Krycí list soupisu |  | 2) Rekapitulace |  |  | 3) Soupis prací |  |  | Zpět na list: |  | Rekapitulace stavby
optimalizováno pro tisk sestav ve formátu A4 - na výšku | [12 empty] | >> skryté sloupce << | [9 empty] | {8C98CD25-84C6-43DC-B2E8-4887600ABA5B}
2
KRYCÍ LIST SOUPISU | [13 empty] | v --- níže se nacházejí doplnkové a pomocné údaje k sestavám --- v | [8 empty] | False
| Stavba: |  | Fáze 2_Sportovní hala v Litvínově
| Objekt: |  | VRN - Vedlejší rozpočtové náklady
| KSO: |  | 802 23 | [5 empty] | CC-CZ:
| Místo: |  | U Koldomu č.p. 2049, Litvínov | [5 empty] | Datum: |  | 10.09.2013
| Zadavatel: | [7 empty] | IČ:
DIČ:
| Uchazeč: | [7 empty] | IČ: |  | Vyplň údaj
|  | Vyplň údaj | [6 empty] | DIČ: |  | Vyplň údaj
| Projektant: | [7 empty] | IČ:
|  | Ing. arch. Tomáš Adámek | [6 empty] | DIČ:
Poznámka:
| Cena bez DPH | [7 empty] | 0
| DPH | základní | 21% | ze | 0 |  |  |  | 0
|  | snížená | 15% | ze | 0 |  |  |  | 0
|  | zákl. přenesená | 21% | ze | 0 |  |  |  | 0
|  | sníž. přenesená | 15% | ze | 0 |  |  |  | 0
|  | nulová | 0% | ze | 0 |  |  |  | 0
| Cena s DPH |  |  | v | CZK |  |  | 0
REKAPITULACE ČLENĚNÍ SOUPISU PRACÍ
Stavba: |  |  | Fáze 2_Sportovní hala v Litvínově
Objekt: |  |  | VRN - Vedlejší rozpočtové náklady
Místo: |  |  | U Koldomu č.p. 2049, Litvínov |  |  |  | Datum: |  | 10.09.2013
Zadavatel: | [6 empty] | Projektant: |  | Ing. arch. Tomáš Adámek
Uchazeč: |  |  | Vyplň údaj
Kód dílu - Popis | [9 empty] | Cena celkem [CZK]
Náklady soupisu celkem | [9 empty] | 0 | [13 empty] | -1
| VRN - Vedlejší rozpočtové náklady | [8 empty] | 0
| 0 - Vedlejší rozpočtové náklady | [8 empty] | 0
| VRN1 - Průzkumné, geodetické a projektové práce | [8 empty] | 0
| VRN3 - Zařízení staveniště | [8 empty] | 0
| VRN4 - Inženýrská činnost | [8 empty] | 0
SOUPIS PRACÍ
Stavba: |  |  | Fáze 2_Sportovní hala v Litvínově
Objekt: |  |  | VRN - Vedlejší rozpočtové náklady
Místo: |  |  | U Koldomu č.p. 2049, Litvínov |  |  |  | Datum: |  | 10.09.2013
Zadavatel: | [6 empty] | Projektant: |  | Ing. arch. Tomáš Adámek
Uchazeč: |  |  | Vyplň údaj
PČ | Typ | Kód | Popis |  |  | MJ | Množství | J.cena [CZK] |  | Cena celkem [CZK] |  | Cenová soustava |  | Poznámka | DPH | J. Nh [h] | Nh celkem [h] | J. hmotnost [t] | Hmotnost celkem [t] | J. suť [t] | Suť Celkem [t]
Náklady soupisu celkem | [9 empty] | 0 | [6 empty] | 0 |  | 0 |  | 0 |  | D | -1 | [7 empty] | 0
| VRN - Vedlejší rozpočtové náklady | [8 empty] | 0 | [6 empty] | 0 |  | 0 |  | 0 | 5 | D | 0 | ROZPOCET | [6 empty] | 0
| 0 - Vedlejší rozpočtové náklady | [8 empty] | 0 | [6 empty] | 0 |  | 0 |  | 0 | 5 | D | 1 | ROZPOCET | [6 empty] | 0
1 | K | 013244000 | Výrobní (dílenská) dokumentace |  |  | Kč | 1 |  |  | 0 |  | CS ÚRS 2013 02 |  |  | základní |  |  | 0 | 0 | 0 | 0 | 1024 | K | 2 | ROZPOCET | 0 | 0 | 0 | 0 | 0 | 1 | 0 | 1024 | 143560579
|  |  | Výrobní (dílenská) dokumentace | [19 empty] | PP | 2
2 | K | 034103000 | Energie pro zařízení staveniště |  |  | Kč | 1 |  |  | 0 |  | CS ÚRS 2013 01 |  |  | základní |  |  | 0 | 0 | 0 | 0 | 1024 | K | 2 | ROZPOCET | 0 | 0 | 0 | 0 | 0 | 1 | 0 | 1024 | 886573292
|  |  | Energie pro zařízení staveniště | [19 empty] | PP | 2
|  |  | Poznámka k položce: staveništní přípojka vody a staveništní přípojka NN, včetně nákladů na spotřebu energií v průběhu stavby | [19 empty] | P | 2
3 | K | 034503000 | Informační tabule na staveništi |  |  | Kč | 1 |  |  | 0 |  | CS ÚRS 2013 01 |  |  | základní |  |  | 0 | 0 | 0 | 0 | 1024 | K | 2 | ROZPOCET | 0 | 0 | 0 | 0 | 0 | 1 | 0 | 1024 | 373438942
|  |  | Informační tabule na staveništi | [19 empty] | PP | 2
4 | K | 043002000 | Zajištění dokladů k předání stavby |  |  | Kč | 1 |  |  | 0 |  | CS ÚRS 2013 01 |  |  | základní |  |  | 0 | 0 | 0 | 0 | 1024 | K | 2 | ROZPOCET | 0 | 0 | 0 | 0 | 0 | 1 | 0 | 1024 | 1923621020
|  |  | Zajištění dokladů k předání stavby | [19 empty] | PP | 2
| VRN1 - Průzkumné, geodetické a projektové práce | [8 empty] | 0 | [6 empty] | 0 |  | 0 |  | 0 | 5 | D | 1 | ROZPOCET | [6 empty] | 0
9 | K | 011403000 | Průzkum výskytu nebezpečných látek bez rozlišení |  |  | Kč | 1 |  |  | 0 |  | CS ÚRS 2013 02 |  |  | základní |  |  | 0 | 0 | 0 | 0 | 1024 | K | 2 | ROZPOCET | 0 | 0 | 0 | 0 | 0 | 1 | 0 | 1024 | 1573063916
|  |  | Průzkumné, geodetické a projektové práce průzkumné práce průzkum výskytu nebezpečných látek bez rozlišení | [19 empty] | PP | 2
|  |  | Poznámka k položce: celoplošný mykologický průzkum bednění a trámků střechy haly | [19 empty] | P | 2
| VRN3 - Zařízení staveniště | [8 empty] | 0 | [6 empty] | 0 |  | 0 |  | 0 | 5 | D | 1 | ROZPOCET | [6 empty] | 0
5 | K | 032103000 | Náklady na stavební buňky |  |  | Kč | 1 |  |  | 0 |  | CS ÚRS 2013 02 |  |  | základní |  |  | 0 | 0 | 0 | 0 | 1024 | K | 2 | ROZPOCET | 0 | 0 | 0 | 0 | 0 | 1 | 0 | 1024 | -722284713
|  |  | Zařízení staveniště vybavení staveniště náklady na stavební buňky | [19 empty] | PP | 2
|  |  | Poznámka k položce: stavební buňka, mobilní WC | [19 empty] | P | 2
6 | K | 034203000 | Oplocení staveniště |  |  | Kč | 1 |  |  | 0 |  | CS ÚRS 2013 02 |  |  | základní |  |  | 0 | 0 | 0 | 0 | 1024 | K | 2 | ROZPOCET | 0 | 0 | 0 | 0 | 0 | 1 | 0 | 1024 | -79488681
|  |  | Zařízení staveniště zabezpečení staveniště oplocení staveniště | [19 empty] | PP | 2
|  |  | Poznámka k položce: rozsah dle potřeby dodavatele | [19 empty] | P | 2
7 | K | 039103000 | Rozebrání, bourání a odvoz zařízení staveniště |  |  | Kč | 1 |  |  | 0 |  | CS ÚRS 2013 02 |  |  | základní |  |  | 0 | 0 | 0 | 0 | 1024 | K | 2 | ROZPOCET | 0 | 0 | 0 | 0 | 0 | 1 | 0 | 1024 | 2106225887
|  |  | Zařízení staveniště zrušení zařízení staveniště rozebrání, bourání a odvoz | [19 empty] | PP | 2
| VRN4 - Inženýrská činnost | [8 empty] | 0 | [6 empty] | 0 |  | 0 |  | 0 | 5 | D | 1 | ROZPOCET | [6 empty] | 0
8 | K | 041403000 | Koordinátor BOZP na staveništi |  |  | Kč | 1 |  |  | 0 |  | CS ÚRS 2013 02 |  |  | základní |  |  | 0 | 0 | 0 | 0 | 1024 | K | 2 | ROZPOCET | 0 | 0 | 0 | 0 | 0 | 1 | 0 | 1024 | -2112606430
|  |  | Inženýrská činnost dozory koordinátor BOZP na staveništi | [19 empty] | PP | 2

## Pokyny pro vyplnění
Struktura údajů, formát souboru a metodika pro zpracování
Struktura
Soubor je složen ze záložky Rekapitulace stavby a záložek s názvem soupisu prací pro jednotlivé objekty ve formátu XLS. Každá ze záložek přitom obsahuje
ještě samostatné sestavy vymezené orámovaním a nadpisem sestavy. Všechny sestavy jsou optimalizovány i pro tisk na formát A4 na výšku.
Rekapitulace stavby obsahuje sestavu Rekapitulace stavby a Rekapitulace objektů stavby a soupisů prací.
V sestavě Rekapitulace stavby jsou uvedeny informace identifikující předmět veřejné zakázky na stavební práce, KSO, CC-CZ, CZ-CPV, CZ-CPA a rekapitulaci
celkové nabídkové ceny uchazeče.
V sestavě Rekapitulace objektů stavby a soupisů prací je uvedena rekapitulace stavebních objektů, inženýrských objektů, provozních souborů,
vedlejších a ostatních nákladů a ostatních nákladů s rekapitulací nabídkové ceny za jednotlivé soupisy prací. Na základě údaje Typ je možné
identifikovat, zda se jedná o objekt nebo soupis prací pro daný objekt:
|  | STA | Stavební objekt pozemní
|  | ING | Stavební objekt inženýrský
|  | PRO | Provozní soubor
|  | VON | Vedlejší a ostatní náklady
|  | OST | Ostatní
|  | Soupis | Soupis prací pro daný typ objektu
Soupis prací pro jednotlivé objekty obsahuje sestavy Krycí list soupisu, Rekapitulace členění soupisu prací, Soupis prací. Za soupis prací může být považován
i objekt stavby v případě, že neobsahuje podřízenou zakázku.
Krycí list soupisu obsahuje rekapitulaci informací o předmětu veřejné zakázky ze sestavy Rekapitulace stavby, informaci o zařazení objektu do KSO,
CC-CZ, CZ-CPV, CZ-CPA a rekapitulaci celkové nabídkové ceny uchazeče za aktuální soupis prací.
Rekapitulace členění soupisu prací obsahuje rekapitulaci soupisu prací ve všech úrovních členění soupisu tak, jak byla tato členění použita (např.
stavební díly, funkční díly, případně jiné členění) s rekapitulací nabídkové ceny.
Soupis prací obsahuje položky veškerých stavebních nebo montážních prací, dodávek materiálů a služeb nezbytných pro zhotovení stavebního objektu,
inženýrského objektu, provozního souboru, vedlejších a ostatních nákladů.
Pro položky soupisu prací se zobrazují následující informace:
|  | PČ |  | Pořadové číslo položky v aktuálním soupisu
|  | TYP |  | Typ položky: K - konstrukce, M - materiál
|  | Kód |  | Kód položky
|  | Popis |  | Zkrácený popis položky
|  | MJ |  | Měrná jednotka položky
|  | Množství |  | Množství v měrné jednotce
|  | J.cena |  | Jednotková cena položky. Zadaní může obsahovat namísto J.ceny sloupce J.materiál a J.montáž, jejichž součet definuje
J.cenu položky.
|  | Cena celkem |  | Celková cena položky daná jako součin množství a j.ceny
|  | Cenová soustava |  | Příslušnost položky do cenové soustavy
Ke každé položce soupisu prací se na samostatných řádcích může zobrazovat:
Plný popis položky
Poznámka k souboru cen a poznámka zadavatele
Výkaz výměr
Pokud je k řádku výkazu výměr evidovaný údaj ve sloupci Kód, jedná se o definovaný odkaz, na který se může odvolávat výkaz výměr z jiné položky.
Metodika pro zpracování
Jednotlivé sestavy jsou v souboru provázány. Editovatelné pole jsou zvýrazněny žlutým podbarvením, ostatní pole neslouží k editaci a nesmí být jakkoliv
modifikovány. Hodnoty jsou ve výpočtech zaokrouhlovány na počet desetinných míst viditelných v jednotlivých polích.
Uchazeč je pro podání nabídky povinen vyplnit žlutě podbarvená pole:
Pole Uchazeč v sestavě Rekapitulace stavby - zde uchazeč vyplní svůj název (název subjektu)
Pole IČ a DIČ v sestavě Rekapitulace stavby - zde uchazeč vyplní svoje IČ a DIČ
Datum v sestavě Rekapitulace stavby - zde uchazeč vyplní datum vytvoření nabídky
J.cena = jednotková cena v sestavě Soupis prací o maximálním počtu desetinných míst uvedených v poli
- pokud sestavy soupisů prací obsahují pole J.cena, musí být všechna tato pole vyplněna nenulovými kladnými číslicemi
Poznámka - nepovinný údaj pro položku soupisu
V případě, že sestavy soupisů prací neobsahují pole J.cena, potom ve všech soupisech prací obsahují pole:
- J.materiál - jednotková cena materiálu
- J.montáž - jednotková cena montáže
Uchazeč je v tomto případě povinen vyplnit všechna pole J.materiál a pole J.montáž nenulovými kladnými číslicemi. V případech, kdy položka
neobsahuje žádný materiál je přípustné, aby pole J.materiál bylo vyplněno nulou. V případech, kdy položka neobsahuje žádnou montáž je přípustné,
aby pole J.montáž bylo vyplněno nulou. Není však přípustné, aby obě pole - J.materiál, J.Montáž byly u jedné položky vyplněny nulou.
Rekapitulace stavby
Název |  |  | Povinný |  | Popis | Typ | Max. počet
atributu |  |  | (A/N) |  |  |  | znaků
Kód |  |  | A |  | Kód stavby | String | 20
Stavba |  |  | A |  | Název stavby | String | 120
Místo |  |  | N |  | Místo stavby | String | 50
Datum |  |  | A |  | Datum vykonaného exportu | Date
KSO |  |  | N |  | Klasifikace stavebního objektu | String | 15
CC-CZ |  |  | N |  | Klasifikace stavbeních děl | String | 15
CZ-CPV |  |  | N |  | Společný slovník pro veřejné zakázky | String | 20
CZ-CPA |  |  | N |  | Klasifikace produkce podle činností | String | 20
Zadavatel |  |  | N |  | Zadavatel zadaní | String | 50
IČ |  |  | N |  | IČ zadavatele zadaní | String | 20
DIČ |  |  | N |  | DIČ zadavatele zadaní | String | 20
Uchazeč |  |  | N |  | Uchazeč veřejné zakázky | String | 50
Projektant |  |  | N |  | Projektant | String | 50
Poznámka |  |  | N |  | Poznámka k zadání | String | 255
Sazba DPH |  |  | A |  | Rekapitulace sazeb DPH u položek soupisů | eGSazbaDph
Základna DPH |  |  | A |  | Základna DPH určena součtem celkové ceny z položek soupisů | Double
Hodnota DPH |  |  | A |  | Hodnota DPH | Double
Cena bez DPH |  |  | A |  | Celková cena bez DPH za celou stavbu. Sčítává se ze všech listů. | Double
Cena s DPH |  |  | A |  | Celková cena s DPH za celou stavbu | Double
Rekapitulace objektů stavby a soupisů prací
Název |  |  | Povinný |  | Popis | Typ | Max. počet
atributu |  |  | (A/N) |  |  |  | znaků
Kód |  |  | A |  | Přebírá se z Rekapitulace stavby | String | 20
Stavba |  |  | A |  | Přebírá se z Rekapitulace stavby | String | 120
Místo |  |  | N |  | Přebírá se z Rekapitulace stavby | String | 50
Datum |  |  | A |  | Přebírá se z Rekapitulace stavby | Date
Zadavatel |  |  | N |  | Přebírá se z Rekapitulace stavby | String | 50
Projektant |  |  | N |  | Přebírá se z Rekapitulace stavby | String | 50
Uchazeč |  |  | N |  | Přebírá se z Rekapitulace stavby | String | 50
Kód |  |  | A |  | Kód objektu | String | 20
Objektu, Soupis prací |  |  | A |  | Název objektu | String | 120
Cena bez DPH |  |  | A |  | Cena bez DPH za daný objekt | Double
Cena s DPH |  |  | A |  | Cena spolu s DPH za daný objekt | Double
Typ |  |  | A |  | Typ zakázky | eGTypZakazky
Krycí list soupisu
Název |  |  | Povinný |  | Popis | Typ | Max. počet
atributu |  |  | (A/N) |  |  |  | znaků
Stavba |  |  | A |  | Přebírá se z Rekapitulace stavby | String | 120
Objekt |  |  | A |  | Kód a název objektu | String | 20 + 120
Soupis |  |  | A |  | Kód a název soupisu | String | 20 + 120
KSO |  |  | N |  | Klasifikace stavebního objektu | String | 15
CC-CZ |  |  | N |  | Klasifikace stavbeních děl | String | 15
CZ-CPV |  |  | N |  | Společný slovník pro veřejné zakázky | String | 20
CZ-CPA |  |  | N |  | Klasifikace produkce podle činností | String | 20
Místo |  |  | N |  | Přebírá se z Rekapitulace stavby | String | 50
Zadavatel |  |  | N |  | Přebírá se z Rekapitulace stavby | String | 50
Uchazeč |  |  | N |  | Přebírá se z Rekapitulace stavby | String | 50
Projektant |  |  | N |  | Přebírá se z Rekapitulace stavby | String | 50
Poznámka |  |  | N |  | Poznámka k soupisu prací | String | 255
Sazba DPH |  |  | A |  | Rekapitulace sazeb DPH na položkách aktuálního soupisu | eGSazbaDph
Základna DPH |  |  | A |  | Základna DPH určena součtem celkové ceny z položek aktuálního soupisu | Double
Hodnota DPH |  |  | A |  | Hodnota DPH | Double
Cena bez DPH |  |  | A |  | Cena bez DPH za daný soupis | Double
Cena s DPH |  |  | A |  | Cena s DPH za daný soupis | Double
Rekapitulace členění soupisu prací
Název |  |  | Povinný |  | Popis | Typ | Max. počet
atributu |  |  | (A/N) |  |  |  | znaků
Stavba |  |  | A |  | Přebírá se z Rekapitulace stavby | String | 120
Objekt |  |  | A |  | Kód a název objektu, přebírá se z Krycího listu soupisu | String | 20 + 120
Soupis |  |  | A |  | Kód a název objektu, přebírá se z Krycího listu soupisu | String | 20 + 120
Místo |  |  | N |  | Přebírá se z Rekapitulace stavby | String | 50
Datum |  |  | A |  | Přebírá se z Rekapitulace stavby | Date
Zadavatel |  |  | N |  | Přebírá se z Rekapitulace stavby | String | 50
Projektant |  |  | N |  | Přebírá se z Rekapitulace stavby | String | 50
Uchazeč |  |  | N |  | Přebírá se z Rekapitulace stavby | String | 50
Kód dílu - Popis |  |  | A |  | Kód a název dílu ze soupisu | String | 20 + 100
Cena celkem |  |  | A |  | Cena celkem za díl ze soupisu | Double
Soupis prací
Název |  |  | Povinný |  | Popis | Typ | Max. počet
atributu |  |  | (A/N) |  |  |  | znaků
Stavba |  |  | A |  | Přebírá se z Rekapitulace stavby | String | 120
Objekt |  |  | A |  | Kód a název objektu | String | 20 + 120
Soupis |  |  | A |  | Přebírá se z Krycího listu soupisu | String | 20 + 120
Místo |  |  | N |  | Přebírá se z Krycího listu soupisu | String | 50
Datum |  |  | A |  | Přebírá se z Krycího listu soupisu | Date
Zadavatel |  |  | N |  | Přebírá se z Krycího listu soupisu | String | 50
Projektant |  |  | N |  | Přebírá se z Krycího listu soupisu | String | 50
Uchazeč |  |  | N |  | Přebírá se z Krycího listu soupisu | String | 50
PČ |  |  | A |  | Pořadové číslo položky soupisu | Long
Typ |  |  | A |  | Typ položky soupisu | eGTypPolozky | 1
Kód |  |  | A |  | Kód položky ze soupisu | String | 20
Popis |  |  | A |  | Popis položky ze soupisu | String | 255
MJ |  |  | A |  | Měrná jednotka položky | String | 10
Množství |  |  | A |  | Množství položky soupisu | Double
J.Cena |  |  | A |  | Jednotková cena položky | Double
Cena celkem |  |  | A |  | Cena celkem vyčíslena jako J.Cena * Množství | Double
Cenová soustava |  |  | N |  | Zařazení položky do cenové soustavy | String | 50
Datová věta
Typ věty |  |  | Hodnota |  | Význam
eGSazbaDPH |  |  | základní |  | Základní sazba DPH
|  |  | snížená |  | Snížená sazba DPH
|  |  | nulová |  | Nulová sazba DPH
|  |  | zákl. přenesená |  | Základní sazba DPH přenesená
|  |  | sníž. přenesená |  | Snížená sazba DPH přenesená
eGTypZakazky |  |  | STA |  | Stavební objekt
|  |  | PRO |  | Provozní soubor
|  |  | ING |  | Inženýrský objekt
|  |  | VON |  | Vedlejší a ostatní náklady
|  |  | OST |  | Ostatní náklady
eGTypPolozky |  |  | 1 |  | Položka typu HSV
|  |  | 2 |  | Položka typu PSV
|  |  | 3 |  | Položka typu M
|  |  | 4 |  | Položka typu OST