## Rekapitulace stavby
Export VZ |  | List obsahuje: |  |  |  |  | 1) Rekapitulace stavby |  |  | 2) Rekapitulace objektů stavby a soupisů prací | [16 empty] | 2.0 | [5 empty] | False | False | {671B9EA0-400F-4E9E-ADA0-B8D6C772CBF4}
| optimalizováno pro tisk sestav ve formátu A4 - na výšku | [16 empty] | >> skryté sloupce << | [13 empty] | 0,01 | 21
[32 empty] | 0,01 | 15
| REKAPITULACE STAVBY | [17 empty] | v --- níže se nacházejí doplnkové a pomocné údaje k sestavám --- v | [11 empty] | Návod na vyplnění | 0,001
|  | Kód: |  |  |  |  | 201379 | [23 empty] | Měnit lze pouze buňky se žlutým podbarvením! 1) v Rekapitulaci stavby vyplňte údaje o Uchazeči (přenesou se do ostatních sestav i v jiných listech) 2) na vybraných listech vyplňte v sestavě Soupis prací ceny u položek Podrobnosti k vyplnění naleznete na poslední záložce s Pokyny pro vyplnění | 0,01
|  | Stavba: |  |  |  |  | Fáze 1_Sportovní hala v Litvínově - zateplení | [24 empty] | 0,1
|  | KSO: |  |  |  |  | 802 23 | [6 empty] | CC-CZ: | [17 empty] | 1
|  | Místo: |  |  |  |  | U Koldomu č.p. 2049, Litvínov | [6 empty] | Datum: |  | 04.09.2013 | [15 empty] | 10
100
|  | Zadavatel: | [11 empty] | IČ: | [17 empty] | 0,1
[14 empty] | DIČ: | [17 empty] | 0,1
0,1
|  | Uchazeč: | [11 empty] | IČ: |  | Vyplň údaj | [15 empty] | 0,1
|  |  | Vyplň údaj | [10 empty] | DIČ: |  | Vyplň údaj | [15 empty] | 0,1
False
|  | Projektant: | [11 empty] | IČ: | [17 empty] | False
|  |  | Ing. arch. Tomáš Adámek | [10 empty] | DIČ: | [17 empty] | True
0,01
|  | Poznámka: | [29 empty] | 0,1
|  |  | Soupis prací je sestaven za využití položek Cenové soustavy ÚRS. Cenové a technické podmínky ÚRS, které nejsou uvedeny v soupisu prací (tzv. úvodní části katalogů) jsou neomezeně dálkově k dispozici na www.cs-urs.cz. Položky soupisu prací, které nemají ve sloupci "Cenová soustava" uveden žádný údaj, nepochází z Cenové soustavy ÚRS. Pokud jsou v soupisu prací označeny výrobky a materiály obchodním názvem, lze je zaměnit za jiné, kvalitativně a technicky obdobné. | [28 empty] | False
|  | Cena bez DPH | [11 empty] | 0
|  | DPH |  | základní |  |  |  | 21% | ze | 0 |  |  |  | 0
|  |  |  | snížená |  |  |  | 15% | ze | 0 |  |  |  | 0
|  |  |  | zákl. přenesená |  |  |  | 21% | ze | 0 |  |  |  | 0
|  |  |  | sníž. přenesená |  |  |  | 15% | ze | 0 |  |  |  | 0
|  |  |  | nulová |  |  |  | 0% | ze | 0 |  |  |  | 0
|  | Cena s DPH | [6 empty] | v |  | CZK |  |  | 0
REKAPITULACE OBJEKTŮ STAVBY A SOUPISŮ PRACÍ
| Kód: | [6 empty] | 201379
| Stavba: | [6 empty] | Fáze 1_Sportovní hala v Litvínově - zateplení
| Místo: | [6 empty] | U Koldomu č.p. 2049, Litvínov |  |  |  |  | Datum: |  | 04.09.2013
| Zadavatel: | [11 empty] | Projektant: |  | Ing. arch. Tomáš Adámek |  |  |  | Informatívní údaje z listů zakázek
Uchazeč:
| Kód |  |  |  | Objekt, Soupis prací | [6 empty] | Cena bez DPH [CZK] |  |  |  | Cena s DPH [CZK] | Typ |  | z toho Ostat. náklady [CZK] | DPH [CZK] | Normohodiny [h] | DPH základní [CZK] | DPH snížená [CZK] | DPH základní přenesená [CZK] | DPH snížená přenesená [CZK] | Základna DPH základní | Základna DPH snížená | Základna DPH zákl. přenesená | Základna DPH sníž. přenesená | Základna DPH nulová
| Náklady stavby celkem | [10 empty] | 0 |  |  |  | 0 |  |  | 0 | 0 | 0 | 0 | 0 | 0 | 0 | 0 | 0 | 0 | 0 | 0 |  | D | 0 | ###NOIMPORT### | IMPORT | {671B9EA0-400F-4E9E-ADA0-B8D6C772CBF4} | {00000000-0000-0000-0000-000000000000} | 802 23
/ |  | 1 |  |  |  | Stavební a konstrukční část | [5 empty] | 0 |  |  |  | 0 | STA |  | 0 | 0 | 0 | 0 | 0 | 0 | 0 | 0 | 0 | 0 | 0 | 0 |  |  | 1 |  | IMPORT | {F9721978-907F-4C50-8188-B33B98D2D043} | {671B9EA0-400F-4E9E-ADA0-B8D6C772CBF4} | 802 23 | 2
/ |  | 2 |  |  |  | Elektroinstalace | [5 empty] | 0 |  |  |  | 0 | STA |  | 0 | 0 | 0 | 0 | 0 | 0 | 0 | 0 | 0 | 0 | 0 | 0 |  |  | 1 |  | IMPORT | {6766353D-68FD-4E80-BC89-990D8F29DF1B} | {671B9EA0-400F-4E9E-ADA0-B8D6C772CBF4} |  | 2
/ |  | VRN |  |  |  | Vedlejší rozpočtové náklady | [5 empty] | 0 |  |  |  | 0 | VON |  | 0 | 0 | 0 | 0 | 0 | 0 | 0 | 0 | 0 | 0 | 0 | 0 |  |  | 1 |  | IMPORT | {29EBECF5-1D97-4FDC-8198-5A3D21C4AFC5} | {671B9EA0-400F-4E9E-ADA0-B8D6C772CBF4} | 802 23 | 2

## 1 - Stavební a konstrukčn...
| List obsahuje: |  | 1) Krycí list soupisu |  | 2) Rekapitulace |  |  | 3) Soupis prací |  |  | Zpět na list: |  | Rekapitulace stavby
optimalizováno pro tisk sestav ve formátu A4 - na výšku | [12 empty] | >> skryté sloupce << | [9 empty] | {F9721978-907F-4C50-8188-B33B98D2D043} | [5 empty] | leseni_vně | m2 | 706,02 | 2
[23 empty] | 2 | [5 empty] | leseni_vni | m2 | 623,72 | 2
KRYCÍ LIST SOUPISU | [13 empty] | v --- níže se nacházejí doplnkové a pomocné údaje k sestavám --- v | [8 empty] | False | [5 empty] | malby | m2 | 616 | 2
| Stavba: |  | Fáze 1_Sportovní hala v Litvínově - zateplení
| Objekt: |  | 1 - Stavební a konstrukční část
| KSO: |  | 802 23 | [5 empty] | CC-CZ:
| Místo: |  | U Koldomu č.p. 2049, Litvínov | [5 empty] | Datum: |  | 04.09.2013
| Zadavatel: | [7 empty] | IČ:
DIČ:
| Uchazeč: | [7 empty] | IČ: |  | Vyplň údaj
|  | Vyplň údaj | [6 empty] | DIČ: |  | Vyplň údaj
| Projektant: | [7 empty] | IČ:
|  | Ing. arch. Tomáš Adámek | [6 empty] | DIČ:
Poznámka:
| Cena bez DPH | [7 empty] | 0
| DPH | základní | 21% | ze | 0 |  |  |  | 0
|  | snížená | 15% | ze | 0 |  |  |  | 0
|  | zákl. přenesená | 21% | ze | 0 |  |  |  | 0
|  | sníž. přenesená | 15% | ze | 0 |  |  |  | 0
|  | nulová | 0% | ze | 0 |  |  |  | 0
| Cena s DPH |  |  | v | CZK |  |  | 0
REKAPITULACE ČLENĚNÍ SOUPISU PRACÍ
Stavba: |  |  | Fáze 1_Sportovní hala v Litvínově - zateplení
Objekt: |  |  | 1 - Stavební a konstrukční část
Místo: |  |  | U Koldomu č.p. 2049, Litvínov |  |  |  | Datum: |  | 04.09.2013
Zadavatel: | [6 empty] | Projektant: |  | Ing. arch. Tomáš Adámek
Uchazeč: |  |  | Vyplň údaj
Kód dílu - Popis | [9 empty] | Cena celkem [CZK]
Náklady soupisu celkem | [9 empty] | 0 | [13 empty] | -1
| HSV - HSV | [8 empty] | 0
| 3 - Svislé a kompletní konstrukce | [8 empty] | 0
| 6 - Úpravy povrchů, podlahy a osazování výplní | [8 empty] | 0
| 61 - Úprava povrchů vnitřní | [8 empty] | 0
| 62 - Úprava povrchů vnější | [8 empty] | 0
| 9 - Ostatní konstrukce a práce-bourání | [8 empty] | 0
| 94 - Lešení a stavební výtahy | [8 empty] | 0
| 95 - Různé dokončovací konstrukce a práce pozemních staveb | [8 empty] | 0
| 96 - Bourání konstrukcí | [8 empty] | 0
| 97 - Prorážení otvorů a ostatní bourací práce | [8 empty] | 0
| 99 - Přesun hmot | [8 empty] | 0
| PSV - Práce a dodávky PSV | [8 empty] | 0
| 721 - Zdravotechnika - vnitřní kanalizace | [8 empty] | 0
| 751 - Vzduchotechnika | [8 empty] | 0
| 764 - Konstrukce klempířské | [8 empty] | 0
| 766 - Konstrukce truhlářské | [8 empty] | 0
| 767 - Konstrukce zámečnické | [8 empty] | 0
| 783 - Dokončovací práce - nátěry | [8 empty] | 0
| 784 - Dokončovací práce - malby a tapety | [8 empty] | 0
SOUPIS PRACÍ
Stavba: |  |  | Fáze 1_Sportovní hala v Litvínově - zateplení
Objekt: |  |  | 1 - Stavební a konstrukční část
Místo: |  |  | U Koldomu č.p. 2049, Litvínov |  |  |  | Datum: |  | 04.09.2013
Zadavatel: | [6 empty] | Projektant: |  | Ing. arch. Tomáš Adámek
Uchazeč: |  |  | Vyplň údaj
PČ | Typ | Kód | Popis |  |  | MJ | Množství | J.cena [CZK] |  | Cena celkem [CZK] |  | Cenová soustava |  | Poznámka | DPH | J. Nh [h] | Nh celkem [h] | J. hmotnost [t] | Hmotnost celkem [t] | J. suť [t] | Suť Celkem [t]
Náklady soupisu celkem | [9 empty] | 0 | [6 empty] | 0 |  | 118.6898 |  | 74.2123 |  | D | -1 | [14 empty] | 0
| HSV - HSV | [8 empty] | 0 | [6 empty] | 0 |  | 108.4132 |  | 62.21 | 1 | D | 0 |  |  |  | ROZPOCET | [10 empty] | 0
| 3 - Svislé a kompletní konstrukce | [8 empty] | 0 | [6 empty] | 0 |  | 83.7115 |  | 0 | 1 | D | 1 |  |  |  | ROZPOCET | [10 empty] | 0
1 | K | 311238115 | Zdivo nosné z cihel děrovaných tl 300 mm pevnosti P 10 na MVC |  |  | m2 | 156.76 |  |  | 0 |  | CS ÚRS 2013 02 |  |  | základní |  |  | 0.30381 | 47.6253 | 0 | 0 | 4 | K | 2 |  |  |  | ROZPOCET |  |  |  |  | 0 | 0 | 0 | 0 | 0 | 1 | 0 | 4 | -602439066
|  |  | celková plocha dozívky | [19 empty] | VV | 2 | 1 | -1 | 0 | ROZPOCET
|  |  | 438+126+33,7 |  |  |  | 597.7 | [15 empty] | VV | 2 | 2 | -1 | 0 | ROZPOCET
|  |  | odpočet plocha výplní | [19 empty] | VV | 2 | 1 | -1 | 0 | ROZPOCET
|  |  | -267,58 |  |  |  | -267.58 | [15 empty] | VV | 2 | 2 | -1 | 0 | ROZPOCET
|  |  | odpočet plochy meziokenních pilířů | [19 empty] | VV | 2 | 1 | -1 | 0 | ROZPOCET
|  |  | svislé sloupy 22 ks | [19 empty] | VV | 2 | 1 | -1 | 0 | ROZPOCET
|  |  | -22*0,5*7,88 |  |  |  | -86.68 | [15 empty] | VV | 2 | 2 | -1 | 0 | ROZPOCET
|  |  | šikmé sloupy 22 ks | [19 empty] | VV | 2 | 1 | -1 | 0 | ROZPOCET
|  |  | -22*0,5*7,88 |  |  |  | -86.68 | [15 empty] | VV | 2 | 2 | -1 | 0 | ROZPOCET
|  |  | Součet |  |  |  | 156.76 | [15 empty] | VV | 2 | 4 | -1 | 1 | ROZPOCET
2 | K | 33123831R | Zdivo pilířů z cihel děrovaných pevnosti na MC |  |  | m3 | 47.847 |  |  | 0 |  |  |  |  | základní |  |  | 0.7542 | 36.0862 | 0 | 0 | 4 | K | 2 |  |  |  | ROZPOCET |  |  |  |  | 0 | 0 | 0 | 0 | 0 | 1 | 0 | 4 | -620878955
|  |  | Poznámka k položce: obezdívka svislých sloupů bude provedena ze systémových tvarovek | [19 empty] | P | 2
|  |  | svislé sloupy 22 ks | [19 empty] | VV | 2 | 1 | -1 | 0 | ROZPOCET
|  |  | 22*(0,3*0,5*7,88) |  |  |  | 26.004 | [15 empty] | VV | 2 | 2 | -1 | 0 | ROZPOCET
|  |  | šikmé sloupy 22 ks | [19 empty] | VV | 2 | 1 | -1 | 0 | ROZPOCET
|  |  | 22*(0,3*0,5*7,88-0,1*0,24*7,88) |  |  |  | 21.843 | [15 empty] | VV | 2 | 2 | -1 | 0 | ROZPOCET
|  |  | Součet |  |  |  | 47.847 | [15 empty] | VV | 2 | 4 | -1 | 1 | ROZPOCET
| 6 - Úpravy povrchů, podlahy a osazování výplní | [8 empty] | 0 | [6 empty] | 0 |  | 24.6397 |  | 0 | 1 | D | 1 |  |  |  | ROZPOCET | [10 empty] | 0
| 61 - Úprava povrchů vnitřní | [8 empty] | 0 | [6 empty] | 0 |  | 10.7162 |  | 0 | 1 | D | 2 |  |  |  | ROZPOCET | [10 empty] | 0
3 | K | 612321141 | Vápenocementová omítka štuková dvouvrstvá vnitřních stěn nanášená ručně |  |  | m2 | 156.76 |  |  | 0 |  | CS ÚRS 2013 02 |  |  | základní |  |  | 0.01838 | 2.8812 | 0 | 0 | 4 | K | 3 |  |  |  | ROZPOCET |  |  |  |  | 0 | 0 | 0 | 0 | 0 | 1 | 0 | 4 | 1759896181
|  |  | Omítka vápenocementová vnitřních ploch nanášená ručně dvouvrstvá, tloušťky jádrové omítky do 10 mm štuková svislých konstrukcí stěn | [19 empty] | PP | 3
|  |  | omítka na novém obvodovém zdivu | [19 empty] | VV | 3 | 1 | -1 | 0 | ROZPOCET
|  |  | 156,760 |  |  |  | 156.76 | [15 empty] | VV | 3 | 2 | -1 | 1 | ROZPOCET
4 | K | 613142012 | Potažení vnitřních pilířů nebo sloupů rabicovým pletivem |  |  | m2 | 631.03 |  |  | 0 |  | CS ÚRS 2013 02 |  |  | základní |  |  | 0.00071 | 0.44803 | 0 | 0 | 4 | K | 3 |  |  |  | ROZPOCET |  |  |  |  | 0 | 0 | 0 | 0 | 0 | 1 | 0 | 4 | -1121504152
|  |  | Potažení vnitřních ploch pletivem v ploše nebo pruzích, na plném podkladu rabicovým provizorním přichycením pilířů nebo sloupů | [19 empty] | PP | 3
|  |  | potažení pletivem bude provedeno současně z vnitřní i z vnější strany sloupů | [19 empty] | VV | 3 | 1 | -1 | 0 | ROZPOCET
|  |  | 2*22*7,88*(0,56+0,35)*2 |  |  |  | 631.03 | [15 empty] | VV | 3 | 2 | -1 | 1 | ROZPOCET
5 | K | 613331121 | Cementová omítka hladká jednovrstvá vnitřních pilířů nebo sloupů nanášená ručně |  |  | m2 | 305.114 |  |  | 0 |  | CS ÚRS 2013 02 |  |  | základní |  |  | 0.021 | 6.4074 | 0 | 0 | 4 | K | 3 |  |  |  | ROZPOCET |  |  |  |  | 0 | 0 | 0 | 0 | 0 | 1 | 0 | 4 | -56256529
|  |  | Omítka cementová vnitřních ploch nanášená ručně jednovrstvá, tloušťky do 10 mm hladká svislých konstrukcí pilířů nebo sloupů | [19 empty] | PP | 3
|  |  | 2*22*7,88*(0,16+0,56+0,16) |  |  |  | 305.114 | [15 empty] | VV | 3 | 2 | -1 | 1 | ROZPOCET
6 | K | 613311131 | Vápenná omítka štuková jednovrstvá vnitřních pilířů nebo sloupů nanášená ručně |  |  | m2 | 305.114 |  |  | 0 |  | CS ÚRS 2013 02 |  |  | základní |  |  | 0.003 | 0.91534 | 0 | 0 | 4 | K | 3 |  |  |  | ROZPOCET |  |  |  |  | 0 | 0 | 0 | 0 | 0 | 1 | 0 | 4 | -1903137738
|  |  | Omítka vápenná vnitřních ploch nanášená ručně jednovrstvá štuková, tloušťky do 3 mm svislých konstrukcí pilířů nebo sloupů | [19 empty] | PP | 3
|  |  | 2*22*7,88*(0,16+0,56+0,16) |  |  |  | 305.114 | [15 empty] | VV | 3 | 2 | -1 | 1 | ROZPOCET
7 | K | 619991011 | Obalení konstrukcí a prvků fólií přilepenou lepící páskou |  |  | m2 | 267.58 |  |  | 0 |  | CS ÚRS 2013 02 |  |  | základní |  |  | 0.00024 | 0.064219 | 0 | 0 | 4 | K | 3 |  |  |  | ROZPOCET |  |  |  |  | 0 | 0 | 0 | 0 | 0 | 1 | 0 | 4 | 270294846
|  |  | Zakrytí vnitřních ploch před znečištěním včetně pozdějšího odkrytí konstrukcí a prvků obalením fólií a přelepením páskou | [19 empty] | PP | 3
|  |  | zakrývání oken z vnitřní strany | [19 empty] | VV | 3 | 1 | -1 | 0 | ROZPOCET
|  |  | 267,58 |  |  |  | 267.58 | [15 empty] | VV | 3 | 2 | -1 | 1 | ROZPOCET
| 62 - Úprava povrchů vnější | [8 empty] | 0 | [6 empty] | 0 |  | 13.9235 |  | 0 | 1 | D | 2 |  |  |  | ROZPOCET | [10 empty] | 0
8 | K | 622321121 | Vápenocementová omítka hladká jednovrstvá vnějších stěn nanášená ručně |  |  | m2 | 156.76 |  |  | 0 |  | CS ÚRS 2013 02 |  |  | základní |  |  | 0.0231 | 3.6212 | 0 | 0 | 4 | K | 3 |  |  |  | ROZPOCET |  |  |  |  | 0 | 0 | 0 | 0 | 0 | 1 | 0 | 4 | -1899149504
|  |  | Omítka vápenocementová vnějších ploch nanášená ručně jednovrstvá, tloušťky do 15 mm hladká stěn | [19 empty] | PP | 3
|  |  | omítka na novém obvodovém zdivu | [19 empty] | VV | 3 | 1 | -1 | 0 | ROZPOCET
|  |  | 156,760 |  |  |  | 156.76 | [15 empty] | VV | 3 | 2 | -1 | 1 | ROZPOCET
9 | K | 623331121 | Cementová omítka hladká jednovrstvá vnějších pilířů nebo sloupů nanášená ručně |  |  | m2 | 325.917 |  |  | 0 |  | CS ÚRS 2013 02 |  |  | základní |  |  | 0.0315 | 10.2664 | 0 | 0 | 4 | K | 3 |  |  |  | ROZPOCET |  |  |  |  | 0 | 0 | 0 | 0 | 0 | 1 | 0 | 4 | 311952111
|  |  | Omítka cementová vnějších ploch nanášená ručně jednovrstvá, tloušťky do 15 mm hladká pilířů nebo sloupů | [19 empty] | PP | 3
|  |  | 2*22*7,88*((0,35-0,16)*2+0,56) |  |  |  | 325.917 | [15 empty] | VV | 3 | 2 | -1 | 1 | ROZPOCET
10 | K | 629991011 | Zakrytí výplní otvorů a svislých ploch fólií přilepenou lepící páskou |  |  | m2 | 299.69 |  |  | 0 |  | CS ÚRS 2013 02 |  |  | základní |  |  | 0.00012 | 0.035963 | 0 | 0 | 4 | K | 3 |  |  |  | ROZPOCET |  |  |  |  | 0 | 0 | 0 | 0 | 0 | 1 | 0 | 4 | 1887276811
|  |  | Zakrytí vnějších ploch před znečištěním včetně pozdějšího odkrytí výplní otvorů a svislých ploch fólií přilepenou lepící páskou | [19 empty] | PP | 3
|  |  | zakrývání oken z vnější strany | [19 empty] | VV | 3 | 1 | -1 | 0 | ROZPOCET
|  |  | 299,690 |  |  |  | 299.69 | [15 empty] | VV | 3 | 2 | -1 | 1 | ROZPOCET
| 9 - Ostatní konstrukce a práce-bourání | [8 empty] | 0 | [6 empty] | 0 |  | 0.06195 |  | 62.21 | 1 | D | 1 |  |  |  | ROZPOCET | [10 empty] | 0
| 94 - Lešení a stavební výtahy | [8 empty] | 0 | [6 empty] | 0 |  | 0 |  | 0 | 1 | D | 2 |  |  |  | ROZPOCET | [10 empty] | 0
11 | K | 941111131 | Montáž lešení řadového trubkového lehkého s podlahami zatížení do 200 kg/m2 š do 1,5 m v do 10 m |  |  | m2 | 706.02 |  |  | 0 |  | CS ÚRS 2013 02 |  |  | základní |  |  | 0 | 0 | 0 | 0 | 4 | K | 3 |  |  |  | ROZPOCET |  |  |  |  | 0 | 0 | 0 | 0 | 0 | 1 | 0 | 4 | -51196738
|  |  | Montáž lešení řadového trubkového lehkého pracovního s podlahami s provozním zatížením tř. 3 do 200 kg/m2 šířky tř. W12 přes 1,2 do 1,5 m, výšky do 10 m | [19 empty] | PP | 3
|  |  | vně objektu | [19 empty] | VV | 3 | 1 | -1 | 0 | ROZPOCET
|  |  | (11,4-1,8)*(54-33,5) |  |  |  | 196.8 | [15 empty] | VV | 3 | 2 | -1 | 0 | ROZPOCET
|  |  | (11,23-1,8)*54 |  |  |  | 509.22 | [15 empty] | VV | 3 | 2 | -1 | 0 | ROZPOCET
|  | leseni_vně | Součet |  |  |  | 706.02 | [15 empty] | VV | 3 | 4 | -1 | 1 | ROZPOCET
12 | K | 941111231 | Příplatek k lešení řadovému trubkovému lehkému s podlahami š 1,5 m v 10 m za první a ZKD den použití |  |  | m2 | 21180.6 |  |  | 0 |  | CS ÚRS 2013 02 |  |  | základní |  |  | 0 | 0 | 0 | 0 | 4 | K | 3 |  |  |  | ROZPOCET |  |  |  |  | 0 | 0 | 0 | 0 | 0 | 1 | 0 | 4 | -1006810036
|  |  | Montáž lešení řadového trubkového lehkého pracovního s podlahami s provozním zatížením tř. 3 do 200 kg/m2 Příplatek za první a každý další den použití lešení k ceně -1131 | [19 empty] | PP | 3
|  |  | leseni_vně*30 |  |  |  | 21180.6 | [15 empty] | VV | 3 | 2 | -1 | 1 | ROZPOCET
13 | K | 941111831 | Demontáž lešení řadového trubkového lehkého s podlahami zatížení do 200 kg/m2 š do 1,5 m v do 10 m |  |  | m2 | 706.02 |  |  | 0 |  | CS ÚRS 2013 02 |  |  | základní |  |  | 0 | 0 | 0 | 0 | 4 | K | 3 |  |  |  | ROZPOCET |  |  |  |  | 0 | 0 | 0 | 0 | 0 | 1 | 0 | 4 | 72284905
|  |  | Demontáž lešení řadového trubkového lehkého pracovního s podlahami s provozním zatížením tř. 3 do 200 kg/m2 šířky tř. W12 přes 1,2 do 1,5 m, výšky do 10 m | [19 empty] | PP | 3
|  |  | leseni_vně |  |  |  | 706.02 | [15 empty] | VV | 3 | 2 | -1 | 1 | ROZPOCET
14 | K | 941311111 | Montáž lešení řadového modulového lehkého zatížení do 200 kg/m2 š do 0,9 m v do 10 m |  |  | m2 | 623.72 |  |  | 0 |  | CS ÚRS 2013 02 |  |  | základní |  |  | 0 | 0 | 0 | 0 | 4 | K | 3 |  |  |  | ROZPOCET |  |  |  |  | 0 | 0 | 0 | 0 | 0 | 1 | 0 | 4 | 889012936
|  |  | Montáž lešení řadového modulového lehkého pracovního s podlahami s provozním zatížením tř. 3 do 200 kg/m2 šířky tř. SW06 přes 0,6 do 0,9 m, výšky do 10 m | [19 empty] | PP | 3
|  |  | uvnitř objektu | [19 empty] | VV | 3 | 1 | -1 | 0 | ROZPOCET
|  |  | (1,12+7,87+0,64-1,8)*54 |  |  |  | 422.82 | [15 empty] | VV | 3 | 2 | -1 | 0 | ROZPOCET
|  |  | (0,47+7,87+3,26-1,8)*(54-33,5) |  |  |  | 200.9 | [15 empty] | VV | 3 | 2 | -1 | 0 | ROZPOCET
|  | leseni_vni | Součet |  |  |  | 623.72 | [15 empty] | VV | 3 | 4 | -1 | 1 | ROZPOCET
15 | K | 941311211 | Příplatek k lešení řadovému modulovému lehkému š 0,9 m v do 25 m za první a ZKD den použití |  |  | m2 | 18711.6 |  |  | 0 |  | CS ÚRS 2013 02 |  |  | základní |  |  | 0 | 0 | 0 | 0 | 4 | K | 3 |  |  |  | ROZPOCET |  |  |  |  | 0 | 0 | 0 | 0 | 0 | 1 | 0 | 4 | 760369236
|  |  | Montáž lešení řadového modulového lehkého pracovního s podlahami s provozním zatížením tř. 3 do 200 kg/m2 Příplatek za první a každý další den použití lešení k ceně -1111 nebo -1112 | [19 empty] | PP | 3
|  |  | leseni_vni*30 |  |  |  | 18711.6 | [15 empty] | VV | 3 | 2 | -1 | 1 | ROZPOCET
16 | K | 941311811 | Demontáž lešení řadového modulového lehkého zatížení do 200 kg/m2 š do 0,9 m v do 10 m |  |  | m2 | 623.72 |  |  | 0 |  | CS ÚRS 2013 02 |  |  | základní |  |  | 0 | 0 | 0 | 0 | 4 | K | 3 |  |  |  | ROZPOCET |  |  |  |  | 0 | 0 | 0 | 0 | 0 | 1 | 0 | 4 | 518639301
|  |  | Demontáž lešení řadového modulového lehkého pracovního s podlahami s provozním zatížením tř. 3 do 200 kg/m2 šířky SW06 přes 0,6 do 0,9 m, výšky do 10 m | [19 empty] | PP | 3
|  |  | leseni_vni |  |  |  | 623.72 | [15 empty] | VV | 3 | 2 | -1 | 1 | ROZPOCET
| 95 - Různé dokončovací konstrukce a práce pozemních staveb | [8 empty] | 0 | [6 empty] | 0 |  | 0.0576 |  | 0 | 1 | D | 2 |  |  |  | ROZPOCET | [10 empty] | 0
17 | K | 953241R | Osazení výztuže ložných spar zdiva s přivařením k nosným sloupům |  |  | kus | 24 |  |  | 0 |  |  |  |  | základní |  |  | 0 | 0 | 0 | 0 | 4 | K | 3 |  |  |  | ROZPOCET |  |  |  |  | 0 | 0 | 0 | 0 | 0 | 1 | 0 | 4 | 756874417
18 | M | 424315R | výztuž ložných spar zdiva š 250 mm, s dráty pr. 5 mm dl. 3050 mm |  |  | kus | 24 |  |  | 0 |  |  |  |  | základní |  |  | 0.0024 | 0.0576 | 0 | 0 | 8 | M | 3 |  |  |  | ROZPOCET |  |  |  |  | 0 | 0 | 0 | 0 | 0 | 1 | 0 | 4 | -265074177
| 96 - Bourání konstrukcí | [8 empty] | 0 | [6 empty] | 0 |  | 0 |  | 43.36 | 1 | D | 2 |  |  |  | ROZPOCET | [10 empty] | 0
19 | K | 962081141 | Bourání příček ze skleněných tvárnic tl do 150 mm |  |  | m2 | 484 |  |  | 0 |  | CS ÚRS 2013 02 |  |  | základní |  |  | 0 | 0 | 0.082 | 39.688 | 4 | K | 3 |  |  |  | ROZPOCET |  |  |  |  | 0 | 0 | 0 | 0 | 0 | 1 | 0 | 4 | -1460800743
|  |  | Bourání zdiva příček nebo vybourání otvorů ze skleněných tvárnic, tl. do 150 mm | [19 empty] | PP | 3
|  |  | bourání copilitových výplní vyjma plochy v místě přístavby, bude řešeno v rámci jiného SO | [19 empty] | VV | 3 | 1 | -1 | 0 | ROZPOCET
|  |  | 2*438-108-284 |  |  |  | 484 | [15 empty] | VV | 3 | 2 | -1 | 1 | ROZPOCET
20 | K | 968072247 | Vybourání kovových rámů oken jednoduchých včetně křídel pl přes 4 m2 |  |  | m2 | 108 |  |  | 0 |  | CS ÚRS 2013 02 |  |  | základní |  |  | 0 | 0 | 0.034 | 3.672 | 4 | K | 3 |  |  |  | ROZPOCET |  |  |  |  | 0 | 0 | 0 | 0 | 0 | 1 | 0 | 4 | 1322700581
|  |  | Vybourání kovových rámů oken s křídly, dveřních zárubní, vrat, stěn, ostění nebo obkladů okenních rámů s křídly jednoduchých, plochy přes 4 m2 | [19 empty] | PP | 3
|  |  | západní fasáda | [19 empty] | VV | 3 | 1 | -1 | 0 | ROZPOCET
|  |  | 4*12+1*16 |  |  |  | 64 | [15 empty] | VV | 3 | 2 | -1 | 0 | ROZPOCET
|  |  | východní fasáda | [19 empty] | VV | 3 | 1 | -1 | 0 | ROZPOCET
|  |  | 4*11 |  |  |  | 44 | [15 empty] | VV | 3 | 2 | -1 | 0 | ROZPOCET
|  |  | Součet |  |  |  | 108 | [15 empty] | VV | 3 | 4 | -1 | 1 | ROZPOCET
| 97 - Prorážení otvorů a ostatní bourací práce | [8 empty] | 0 | [6 empty] | 0 |  | 0.00435 |  | 18.85 | 1 | D | 2 |  |  |  | ROZPOCET | [10 empty] | 0
21 | K | 977211111 | Řezání ŽB kcí hl do 200 mm stěnovou pilou do průměru výztuže 16 mm |  |  | m | 145 |  |  | 0 |  | CS ÚRS 2013 02 |  |  | základní |  |  | 3e-05 | 0.00435 | 0.13 | 18.85 | 4 | K | 3 |  |  |  | ROZPOCET |  |  |  |  | 0 | 0 | 0 | 0 | 0 | 1 | 0 | 4 | 397923917
|  |  | Řezání železobetonových konstrukcí stěnovou pilou do průměru řezané výztuže 16 mm hloubka řezu do 200 mm | [19 empty] | PP | 3
|  |  | odříznutí vykonzolovaných částí věnců, resp. římsy a parapetu | [19 empty] | VV | 3 | 1 | -1 | 0 | ROZPOCET
|  |  | 53*2*2-2*33,5 |  |  |  | 145 | [15 empty] | VV | 3 | 2 | -1 | 1 | ROZPOCET
| 99 - Přesun hmot | [8 empty] | 0 | [6 empty] | 0 |  | 0 |  | 0 | 1 | D | 2 |  |  |  | ROZPOCET | [10 empty] | 0
22 | K | 997013113 | Vnitrostaveništní doprava suti a vybouraných hmot pro budovy v do 12 m s použitím mechanizace |  |  | t | 118.69 |  |  | 0 |  | CS ÚRS 2013 02 |  |  | základní |  |  | 0 | 0 | 0 | 0 | 4 | K | 3 |  |  |  | ROZPOCET |  |  |  |  | 0 | 0 | 0 | 0 | 0 | 1 | 0 | 4 | 1719897059
|  |  | Vnitrostaveništní doprava suti a vybouraných hmot vodorovně do 50 m svisle s použitím mechanizace pro budovy a haly výšky přes 9 do 12 m | [19 empty] | PP | 3
23 | K | 997013501 | Odvoz suti na skládku a vybouraných hmot nebo meziskládku do 1 km se složením |  |  | t | 118.69 |  |  | 0 |  | CS ÚRS 2013 02 |  |  | základní |  |  | 0 | 0 | 0 | 0 | 4 | K | 3 |  |  |  | ROZPOCET |  |  |  |  | 0 | 0 | 0 | 0 | 0 | 1 | 0 | 4 | 1581726171
|  |  | Odvoz suti na skládku a vybouraných hmot nebo meziskládku do 1 km se složením | [19 empty] | PP | 3
|  |  | Poznámka k položce: kovový odpad bude odvezen a likvidován bez poplatku | [19 empty] | P | 3
24 | K | 997013509 | Příplatek k odvozu suti a vybouraných hmot na skládku ZKD 1 km přes 1 km |  |  | t | 2255.11 |  |  | 0 |  | CS ÚRS 2013 02 |  |  | základní |  |  | 0 | 0 | 0 | 0 | 4 | K | 3 |  |  |  | ROZPOCET |  |  |  |  | 0 | 0 | 0 | 0 | 0 | 1 | 0 | 4 | -636120644
|  |  | Příplatek k odvozu suti a vybouraných hmot na skládku ZKD 1 km přes 1 km | [19 empty] | PP | 3
|  |  | 118,69*19 'Přepočtené koeficientem množství |  |  |  | 2255.11 | [15 empty] | VV | 3 | 2 | 0 | 1 | ROZPOCET
25 | K | 997013802 | Poplatek za uložení stavebního železobetonového odpadu na skládce (skládkovné) |  |  | t | 18.85 |  |  | 0 |  | CS ÚRS 2013 02 |  |  | základní |  |  | 0 | 0 | 0 | 0 | 4 | K | 3 |  |  |  | ROZPOCET |  |  |  |  | 0 | 0 | 0 | 0 | 0 | 1 | 0 | 4 | 1761990232
|  |  | Poplatek za uložení stavebního odpadu na skládce (skládkovné) železobetonového | [19 empty] | PP | 3
|  |  | 18,85 |  |  |  | 18.85 | [15 empty] | VV | 3 | 2 | -1 | 1 | ROZPOCET
26 | K | 997013804 | Poplatek za uložení stavebního odpadu ze skla na skládce (skládkovné) |  |  | t | 39.688 |  |  | 0 |  | CS ÚRS 2013 02 |  |  | základní |  |  | 0 | 0 | 0 | 0 | 4 | K | 3 |  |  |  | ROZPOCET |  |  |  |  | 0 | 0 | 0 | 0 | 0 | 1 | 0 | 4 | 1104304298
|  |  | Poplatek za uložení stavebního odpadu na skládce (skládkovné) ze skla | [19 empty] | PP | 3
|  |  | colipilitové výplně | [19 empty] | VV | 3 | 1 | -1 | 0 | ROZPOCET
|  |  | 39,688 |  |  |  | 39.688 | [15 empty] | VV | 3 | 2 | -1 | 1 | ROZPOCET
27 | K | 998011002 | Přesun hmot pro budovy zděné v do 12 m |  |  | t | 114.525 |  |  | 0 |  | CS ÚRS 2013 02 |  |  | základní |  |  | 0 | 0 | 0 | 0 | 4 | K | 3 |  |  |  | ROZPOCET |  |  |  |  | 0 | 0 | 0 | 0 | 0 | 1 | 0 | 4 | 901181379
|  |  | Přesun hmot pro budovy občanské výstavby, bydlení, výrobu a služby s nosnou svislou konstrukcí zděnou z cihel, tvárnic nebo kamene vodorovná dopravní vzdálenost do 100 m pro budovy výšky přes 6 do 12 m | [19 empty] | PP | 3
| PSV - Práce a dodávky PSV | [8 empty] | 0 | [6 empty] | 0 |  | 10.2766 |  | 12.0023 | 2 | D | 0 |  |  |  | ROZPOCET | [10 empty] | 0
| 721 - Zdravotechnika - vnitřní kanalizace | [8 empty] | 0 | [6 empty] | 0 |  | 0.0935 |  | 0 | 2 | D | 1 |  |  |  | ROZPOCET | [10 empty] | 0
28 | K | 721173317 | Potrubí kanalizační plastové dešťové systém KG DN 160, včetně úchytek a kolen |  |  | m | 25 |  |  | 0 |  | CS ÚRS 2013 02 |  |  | základní |  |  | 0.0035 | 0.0875 | 0 | 0 | 16 | K | 2 |  |  |  | ROZPOCET |  |  |  |  | 0 | 0 | 0 | 0 | 0 | 1 | 0 | 16 | 2003408485
|  |  | Potrubí z plastových trub KG Systém (SN4) dešťové DN 160 | [19 empty] | PP | 2
|  |  | 14/K | [19 empty] | VV | 2 | 1 | -1 | 0 | ROZPOCET
|  |  | 25 |  |  |  | 25 | [15 empty] | VV | 2 | 2 | -1 | 1 | ROZPOCET
29 | K | 721242116 | Lapač střešních splavenin se zápachovou klapkou a lapacím košem |  |  | kus | 4 |  |  | 0 |  | CS ÚRS 2013 02 |  |  | základní |  |  | 0.0015 | 0.006 | 0 | 0 | 16 | K | 2 |  |  |  | ROZPOCET |  |  |  |  | 0 | 0 | 0 | 0 | 0 | 1 | 0 | 16 | 1715068156
30 | K | 998721102 | Přesun hmot tonážní pro vnitřní kanalizace v objektech v do 12 m |  |  | t | 0.094 |  |  | 0 |  | CS ÚRS 2013 02 |  |  | základní |  |  | 0 | 0 | 0 | 0 | 16 | K | 2 |  |  |  | ROZPOCET |  |  |  |  | 0 | 0 | 0 | 0 | 0 | 1 | 0 | 16 | 194789286
|  |  | Přesun hmot pro vnitřní kanalizace stanovený z hmotnosti přesunovaného materiálu vodorovná dopravní vzdálenost do 50 m v objektech výšky přes 6 do 12 m | [19 empty] | PP | 2
| 751 - Vzduchotechnika | [8 empty] | 0 | [6 empty] | 0 |  | 0 |  | 0 | 2 | D | 1 |  |  |  | ROZPOCET | [10 empty] | 0
31 | K | 751111R | Mtž ventilátoru |  |  | kus | 4 |  |  | 0 |  |  |  |  | základní |  |  | 0 | 0 | 0 | 0 | 16 | K | 2 |  |  |  | ROZPOCET |  |  |  |  | 0 | 0 | 0 | 0 | 0 | 1 | 0 | 16 | -977140409
32 | M | vent | dodávka ventilátoru - průtok vzduchu 2350 m3/hod |  |  | kus | 4 |  |  | 0 |  |  |  |  | základní |  |  | 0 | 0 | 0 | 0 | 32 | M | 2 |  |  |  | ROZPOCET |  |  |  |  | 0 | 0 | 0 | 0 | 0 | 1 | 0 | 16 | 1472603630
33 | K | 998751201 | Přesun hmot procentní pro vzduchotechniku v objektech v do 12 m |  |  | % |  |  |  | 0 |  | CS ÚRS 2013 02 |  |  | základní |  |  | 0 | 0 | 0 | 0 | 16 | K | 2 |  |  |  | ROZPOCET |  |  |  |  | 0 | 0 | 0 | 0 | 0 | 1 | 0 | 16 | -1677369412
|  |  | Přesun hmot pro vzduchotechniku stanovený procentní sazbou z ceny vodorovná dopravní vzdálenost do 50 m v objektech výšky do 12 m | [19 empty] | PP | 2
| 764 - Konstrukce klempířské | [8 empty] | 0 | [6 empty] | 0 |  | 0.15454 |  | 0.16234 | 2 | D | 1 |  |  |  | ROZPOCET | [10 empty] | 0
34 | K | 764454803 | Demontáž trouby kruhové průměr 150 mm |  |  | m | 45.6 |  |  | 0 |  | CS ÚRS 2013 02 |  |  | základní |  |  | 0 | 0 | 0.00356 | 0.16234 | 16 | K | 2 |  |  |  | ROZPOCET |  |  |  |  | 0 | 0 | 0 | 0 | 0 | 1 | 0 | 16 | -289658994
|  |  | Demontáž odpadních trub nebo součástí trub kruhových, průměru 150 mm | [19 empty] | PP | 2
|  |  | 45,6 |  |  |  | 45.6 | [15 empty] | VV | 2 | 2 | -1 | 1 | ROZPOCET
35 | K | 7647111R | Oplechování parapetu - okapnička r.š. 115 mm z poplastovaného plechu tl. 0,6 mm |  |  | m | 34 |  |  | 0 |  |  |  |  | základní |  |  | 0.00138 | 0.04692 | 0 | 0 | 16 | K | 2 |  |  |  | ROZPOCET |  |  |  |  | 0 | 0 | 0 | 0 | 0 | 1 | 0 | 16 | -1640818007
|  |  | Oplechování parapetu z plechů kovových s upraveným povrchem systém LINDAB rš 160 mm | [19 empty] | PP | 2
|  |  | 1/K | [19 empty] | VV | 2 | 1 | -1 | 0 | ROZPOCET
|  |  | 34 |  |  |  | 34 | [15 empty] | VV | 2 | 2 | -1 | 1 | ROZPOCET
36 | K | 76475111R | Odpadní trouby kruhové D150 mm z poplastovaného plechu tl. 0,6 mm, včetně zděří a kolen |  |  | m | 45.6 |  |  | 0 |  |  |  |  | základní |  |  | 0.00236 | 0.10762 | 0 | 0 | 16 | K | 2 |  |  |  | ROZPOCET |  |  |  |  | 0 | 0 | 0 | 0 | 0 | 1 | 0 | 16 | 482567131
|  |  | Odpadní trouby z plastických hmot nebo kovové s plastickým povrchem systém LINDAB, Rainline kruhové SROR, včetně uchycení SVSTI / SSVH / STI, rovné průměru 120 mm | [19 empty] | PP | 2
|  |  | 2/K | [19 empty] | VV | 2 | 1 | -1 | 0 | ROZPOCET
|  |  | 45,6 |  |  |  | 45.6 | [15 empty] | VV | 2 | 2 | -1 | 1 | ROZPOCET
37 | K | 998764102 | Přesun hmot tonážní pro konstrukce klempířské v objektech v do 12 m |  |  | t | 0.155 |  |  | 0 |  | CS ÚRS 2013 02 |  |  | základní |  |  | 0 | 0 | 0 | 0 | 16 | K | 2 |  |  |  | ROZPOCET |  |  |  |  | 0 | 0 | 0 | 0 | 0 | 1 | 0 | 16 | 464155486
|  |  | Přesun hmot pro konstrukce klempířské stanovený z hmotnosti přesunovaného materiálu vodorovná dopravní vzdálenost do 50 m v objektech výšky přes 6 do 12 m | [19 empty] | PP | 2
| 766 - Konstrukce truhlářské | [8 empty] | 0 | [6 empty] | 0 |  | 3.5149 |  | 0 | 2 | D | 1 |  |  |  | ROZPOCET | [10 empty] | 0
38 | K | 766621213 | Montáž oken zdvojených otevíravých výšky přes 2,5m s rámem do zdiva |  |  | m2 | 299.69 |  |  | 0 |  | CS ÚRS 2013 02 |  |  | základní |  |  | 0.00025 | 0.074923 | 0 | 0 | 16 | K | 2 |  |  |  | ROZPOCET |  |  |  |  | 0 | 0 | 0 | 0 | 0 | 1 | 0 | 16 | -705024489
|  |  | Montáž oken dřevěných nebo plastových včetně montáže rámu, na PUR pěnu plochy přes 1 m2 zdvojených otevíravých, sklápěcích do zdiva, výšky přes 2,5 m | [19 empty] | PP | 2
|  |  | odkaz 1 | [19 empty] | VV | 2 | 1 | -1 | 0 | ROZPOCET
|  |  | (0,822+0,430)/2*7,87*14 |  |  |  | 68.973 | [15 empty] | VV | 2 | 2 | -1 | 0 | ROZPOCET
|  |  | odkaz 2 | [19 empty] | VV | 2 | 1 | -1 | 0 | ROZPOCET
|  |  | (0,930+0,538)/2*7,87*14 |  |  |  | 80.872 | [15 empty] | VV | 2 | 2 | -1 | 0 | ROZPOCET
|  |  | odkaz 3 | [19 empty] | VV | 2 | 1 | -1 | 0 | ROZPOCET
|  |  | (0,930+0,538)/2*7,87*14 |  |  |  | 80.872 | [15 empty] | VV | 2 | 2 | -1 | 0 | ROZPOCET
|  |  | odkaz 4 | [19 empty] | VV | 2 | 1 | -1 | 0 | ROZPOCET
|  |  | (0,822+0,430)/2*7,87*14 |  |  |  | 68.973 | [15 empty] | VV | 2 | 2 | -1 | 0 | ROZPOCET
|  |  | Součet |  |  |  | 299.69 | [15 empty] | VV | 2 | 4 | -1 | 1 | ROZPOCET
39 | M | 611440001 | okno plastové trojdílné, izolační dvojsklo rozměr a popis viz. výpisy PSV_odkaz 1 |  |  | kus | 14 |  |  | 0 |  |  |  |  | základní |  |  | 0.059 | 0.826 | 0 | 0 | 32 | M | 2 |  |  |  | ROZPOCET |  |  |  |  | 0 | 0 | 0 | 0 | 0 | 1 | 0 | 16 | 500684576
40 | M | 611440002 | okno plastové trojdílné, izolační dvojsklo rozměr a popis viz. výpisy PSV_odkaz 2 |  |  | kus | 14 |  |  | 0 |  |  |  |  | základní |  |  | 0.059 | 0.826 | 0 | 0 | 32 | M | 2 |  |  |  | ROZPOCET |  |  |  |  | 0 | 0 | 0 | 0 | 0 | 1 | 0 | 16 | -434319954
41 | M | 611440003 | okno plastové trojdílné, izolační dvojsklo rozměr a popis viz. výpisy PSV_odkaz 3 |  |  | kus | 14 |  |  | 0 |  |  |  |  | základní |  |  | 0.059 | 0.826 | 0 | 0 | 32 | M | 2 |  |  |  | ROZPOCET |  |  |  |  | 0 | 0 | 0 | 0 | 0 | 1 | 0 | 16 | 1568027473
42 | M | 611440004 | okno plastové trojdílné, izolační dvojsklo rozměr a popis viz. výpisy PSV_odkaz 4 |  |  | kus | 14 |  |  | 0 |  |  |  |  | základní |  |  | 0.059 | 0.826 | 0 | 0 | 32 | M | 2 |  |  |  | ROZPOCET |  |  |  |  | 0 | 0 | 0 | 0 | 0 | 1 | 0 | 16 | -831347131
43 | K | 766694111 | Montáž parapetních desek dřevěných, laminovaných šířky do 30 cm délky do 1,0 m |  |  | kus | 50 |  |  | 0 |  | CS ÚRS 2013 02 |  |  | základní |  |  | 0 | 0 | 0 | 0 | 16 | K | 2 |  |  |  | ROZPOCET |  |  |  |  | 0 | 0 | 0 | 0 | 0 | 1 | 0 | 16 | 471690879
|  |  | Montáž ostatních truhlářských konstrukcí parapetních desek šířky do 300 mm, délky do 1000 mm | [19 empty] | PP | 2
|  |  | odkaz 1,2,3,4 | [19 empty] | VV | 2 | 1 | -1 | 0 | ROZPOCET
|  |  | 13+13+12+12 |  |  |  | 50 | [15 empty] | VV | 2 | 2 | -1 | 1 | ROZPOCET
44 | M | 60794102R | deska parapetní laminovaná dřevotřísková vnitřní š 250 mm |  |  | m | 34 |  |  | 0 |  |  |  |  | základní |  |  | 0.004 | 0.136 | 0 | 0 | 32 | M | 2 |  |  |  | ROZPOCET |  |  |  |  | 0 | 0 | 0 | 0 | 0 | 1 | 0 | 16 | 1686532253
|  |  | 13*0,822+13*0,538+12*0,538+12*0,822 |  |  |  | 34 | [15 empty] | VV | 2 | 2 | -1 | 1 | ROZPOCET
45 | K | 998766102 | Přesun hmot tonážní pro konstrukce truhlářské v objektech v do 12 m |  |  | t | 3.515 |  |  | 0 |  | CS ÚRS 2013 02 |  |  | základní |  |  | 0 | 0 | 0 | 0 | 16 | K | 2 |  |  |  | ROZPOCET |  |  |  |  | 0 | 0 | 0 | 0 | 0 | 1 | 0 | 16 | -1633170798
|  |  | Přesun hmot pro konstrukce truhlářské stanovený z hmotnosti přesunovaného materiálu vodorovná dopravní vzdálenost do 50 m v objektech výšky přes 6 do 12 m | [19 empty] | PP | 2
| 767 - Konstrukce zámečnické | [8 empty] | 0 | [6 empty] | 0 |  | 6.1821 |  | 11.84 | 2 | D | 1 |  |  |  | ROZPOCET | [10 empty] | 0
46 | K | 76712211R | Montáž interiérové ochranné sítě oken |  |  | m2 | 505.89 |  |  | 0 |  |  |  |  | základní |  |  | 5e-05 | 0.025295 | 0 | 0 | 16 | K | 2 |  |  |  | ROZPOCET |  |  |  |  | 0 | 0 | 0 | 0 | 0 | 1 | 0 | 16 | 622076193
47 | M | 313110R | interiérová ochranná síť oken kolem hrací plochy v hale 40/4 mm, barva bílá, včetně úchytných prvků, popis viz. výpisy PSV |  |  | m2 | 505.89 |  |  | 0 |  |  |  |  | základní |  |  | 0.00246 | 1.2445 | 0 | 0 | 32 | M | 2 |  |  |  | ROZPOCET |  |  |  |  | 0 | 0 | 0 | 0 | 0 | 1 | 0 | 16 | -845774385
48 | K | 76714180R | Demontáž konstrukce předsazené fasády |  |  | m2 | 592 |  |  | 0 |  |  |  |  | základní |  |  | 0 | 0 | 0.02 | 11.84 | 16 | K | 2 |  |  |  | ROZPOCET |  |  |  |  | 0 | 0 | 0 | 0 | 0 | 1 | 0 | 16 | -924522279
|  |  | bourání nosné kce. copilitových výplní vyjma plochy v místě přístavby, bude řešeno v rámci jiného SO | [19 empty] | VV | 2 | 1 | -1 | 0 | ROZPOCET
|  |  | 2*438-284 |  |  |  | 592 | [15 empty] | VV | 2 | 2 | -1 | 1 | ROZPOCET
49 | K | 767995116 | Montáž atypických zámečnických konstrukcí hmotnosti do 250 kg |  |  | kg | 4466 |  |  | 0 |  | CS ÚRS 2013 02 |  |  | základní |  |  | 5e-05 | 0.2233 | 0 | 0 | 16 | K | 2 |  |  |  | ROZPOCET |  |  |  |  | 0 | 0 | 0 | 0 | 0 | 1 | 0 | 16 | -389889758
|  |  | Montáž ostatních atypických zámečnických konstrukcí hmotnosti přes 100 do 250 kg | [19 empty] | PP | 2
|  |  | šikmé sloupky 22x 7,9 m | [19 empty] | VV | 2 | 1 | -1 | 0 | ROZPOCET
|  |  | 119*22 |  |  |  | 2618 | [15 empty] | VV | 2 | 2 | -1 | 0 | ROZPOCET
|  |  | svislé sloupky 22x 7,9 m | [19 empty] | VV | 2 | 1 | -1 | 0 | ROZPOCET
|  |  | 84*22 |  |  |  | 1848 | [15 empty] | VV | 2 | 2 | -1 | 0 | ROZPOCET
|  |  | Součet |  |  |  | 4466 | [15 empty] | VV | 2 | 4 | -1 | 1 | ROZPOCET
50 | M | 133317R | dodávka ocelových prvků pro vyztužení sloupů |  |  | t | 4.689 |  |  | 0 |  |  |  |  | základní |  |  | 1 | 4.689 | 0 | 0 | 32 | M | 2 |  |  |  | ROZPOCET |  |  |  |  | 0 | 0 | 0 | 0 | 0 | 1 | 0 | 16 | -1517923853
|  |  | šikmé sloupky 22x 7,9 m | [19 empty] | VV | 2 | 1 | -1 | 0 | ROZPOCET
|  |  | 119*22/1000*1,05 |  |  |  | 2.749 | [15 empty] | VV | 2 | 2 | -1 | 0 | ROZPOCET
|  |  | svislé sloupky 22x 7,9 m | [19 empty] | VV | 2 | 1 | -1 | 0 | ROZPOCET
|  |  | 84*22/1000*1,05 |  |  |  | 1.94 | [15 empty] | VV | 2 | 2 | -1 | 0 | ROZPOCET
|  |  | Součet |  |  |  | 4.689 | [15 empty] | VV | 2 | 4 | -1 | 1 | ROZPOCET
51 | K | 998767102 | Přesun hmot tonážní pro zámečnické konstrukce v objektech v do 12 m |  |  | t | 6.182 |  |  | 0 |  | CS ÚRS 2013 02 |  |  | základní |  |  | 0 | 0 | 0 | 0 | 16 | K | 2 |  |  |  | ROZPOCET |  |  |  |  | 0 | 0 | 0 | 0 | 0 | 1 | 0 | 16 | 484410096
|  |  | Přesun hmot pro zámečnické konstrukce stanovený z hmotnosti přesunovaného materiálu vodorovná dopravní vzdálenost do 50 m v objektech výšky přes 6 do 12 m | [19 empty] | PP | 2
| 783 - Dokončovací práce - nátěry | [8 empty] | 0 | [6 empty] | 0 |  | 0.029729 |  | 0 | 2 | D | 1 |  |  |  | ROZPOCET | [10 empty] | 0
52 | K | 783226100 | Nátěry syntetické kovových doplňkových konstrukcí barva standardní základní |  |  | m2 | 148.867 |  |  | 0 |  | CS ÚRS 2013 02 |  |  | základní |  |  | 8e-05 | 0.011909 | 0 | 0 | 16 | K | 2 |  |  |  | ROZPOCET |  |  |  |  | 0 | 0 | 0 | 0 | 0 | 1 | 0 | 16 | -896248408
|  |  | Nátěry kovových stavebních doplňkových konstrukcí syntetické na vzduchu schnoucí standardními barvami (např. Tebas, …) základní | [19 empty] | PP | 2
|  |  | nátěr kovových prvků, výztuh | [19 empty] | VV | 2 | 1 | -1 | 0 | ROZPOCET
|  |  | šikmé sloupky 22x 7,9 m | [19 empty] | VV | 2 | 1 | -1 | 0 | ROZPOCET
|  |  | 119*22/30 |  |  |  | 87.267 | [15 empty] | VV | 2 | 2 | -1 | 0 | ROZPOCET
|  |  | svislé sloupky 22x 7,9 m | [19 empty] | VV | 2 | 1 | -1 | 0 | ROZPOCET
|  |  | 84*22/30 |  |  |  | 61.6 | [15 empty] | VV | 2 | 2 | -1 | 0 | ROZPOCET
|  |  | Součet |  |  |  | 148.867 | [15 empty] | VV | 2 | 4 | -1 | 1 | ROZPOCET
53 | K | 78342552R | Nátěry syntetické vrchní 2x email bílý |  |  | m | 99 |  |  | 0 |  |  |  |  | základní |  |  | 0.00018 | 0.01782 | 0 | 0 | 16 | K | 2 |  |  |  | ROZPOCET |  |  |  |  | 0 | 0 | 0 | 0 | 0 | 1 | 0 | 16 | -379361138
|  |  | nátěr poutců - jackel 80/30/3 | [19 empty] | VV | 2 | 1 | -1 | 0 | ROZPOCET
|  |  | 22*2*2,25 |  |  |  | 99 | [15 empty] | VV | 2 | 2 | -1 | 1 | ROZPOCET
| 784 - Dokončovací práce - malby a tapety | [8 empty] | 0 | [6 empty] | 0 |  | 0.30184 |  | 0 | 2 | D | 1 |  |  |  | ROZPOCET | [10 empty] | 0
54 | K | 784181103 | Základní jednonásobná penetrace podkladu v místnostech výšky do 5,00m |  |  | m2 | 616 |  |  | 0 |  | CS ÚRS 2013 02 |  |  | základní |  |  | 0.0002 | 0.1232 | 0 | 0 | 16 | K | 2 |  |  |  | ROZPOCET |  |  |  |  | 0 | 0 | 0 | 0 | 0 | 1 | 0 | 16 | -991831419
|  |  | vnitřní malby na nových sloupech, stěnách, nadpražích a ostěních s odečtením plochy přístavby | [19 empty] | VV | 2 | 1 | -1 | 0 | ROZPOCET
|  | malby | 2*450-284 |  |  |  | 616 | [15 empty] | VV | 2 | 2 | -1 | 1 | ROZPOCET
55 | K | 784221103 | Dvojnásobné bílé malby ze směsí za sucha dobře otěruvzdorných v místnostech do 5,00 m |  |  | m2 | 616 |  |  | 0 |  | CS ÚRS 2013 02 |  |  | základní |  |  | 0.00029 | 0.17864 | 0 | 0 | 16 | K | 2 |  |  |  | ROZPOCET |  |  |  |  | 0 | 0 | 0 | 0 | 0 | 1 | 0 | 16 | -1818289295
|  |  | Malby z malířských směsí otěruvzdorných za sucha dvojnásobné, bílé za sucha otěruvzdorné dobře v místnostech výšky přes 3,80 do 5,00 m | [19 empty] | PP | 2
|  |  | malby |  |  |  | 616 | [15 empty] | VV | 2 | 2 | -1 | 1 | ROZPOCET

## 2 - Elektroinstalace
| List obsahuje: |  | 1) Krycí list soupisu |  | 2) Rekapitulace |  |  | 3) Soupis prací |  |  | Zpět na list: |  | Rekapitulace stavby
optimalizováno pro tisk sestav ve formátu A4 - na výšku | [12 empty] | >> skryté sloupce << | [9 empty] | {6766353D-68FD-4E80-BC89-990D8F29DF1B}
2
KRYCÍ LIST SOUPISU | [13 empty] | v --- níže se nacházejí doplnkové a pomocné údaje k sestavám --- v | [8 empty] | False
| Stavba: |  | Fáze 1_Sportovní hala v Litvínově - zateplení
| Objekt: |  | 2 - Elektroinstalace
| KSO: | [7 empty] | CC-CZ:
| Místo: | [7 empty] | Datum: |  | 04.09.2013
| Zadavatel: | [7 empty] | IČ:
DIČ:
| Uchazeč: | [7 empty] | IČ: |  | Vyplň údaj
|  | Vyplň údaj | [6 empty] | DIČ: |  | Vyplň údaj
| Projektant: | [7 empty] | IČ:
|  | Ing. arch. Tomáš Adámek | [6 empty] | DIČ:
Poznámka:
| Cena bez DPH | [7 empty] | 0
| DPH | základní | 21% | ze | 0 |  |  |  | 0
|  | snížená | 15% | ze | 0 |  |  |  | 0
|  | zákl. přenesená | 21% | ze | 0 |  |  |  | 0
|  | sníž. přenesená | 15% | ze | 0 |  |  |  | 0
|  | nulová | 0% | ze | 0 |  |  |  | 0
| Cena s DPH |  |  | v | CZK |  |  | 0
REKAPITULACE ČLENĚNÍ SOUPISU PRACÍ
Stavba: |  |  | Fáze 1_Sportovní hala v Litvínově - zateplení
Objekt: |  |  | 2 - Elektroinstalace
Místo: | [6 empty] | Datum: |  | 04.09.2013
Zadavatel: | [6 empty] | Projektant: |  | Ing. arch. Tomáš Adámek
Uchazeč: |  |  | Vyplň údaj
Kód dílu - Popis | [9 empty] | Cena celkem [CZK]
Náklady soupisu celkem | [9 empty] | 0 | [13 empty] | -1
| 21-M - NN část | [8 empty] | 0
| D1 - Instalace NN | [8 empty] | 0
| D2 - Kabelové rozvody | [8 empty] | 0
| D3 - Koncové elementy | [8 empty] | 0
| D4 - Ostatní práce | [8 empty] | 0
| D5 - Materiál | [8 empty] | 0
SOUPIS PRACÍ
Stavba: |  |  | Fáze 1_Sportovní hala v Litvínově - zateplení
Objekt: |  |  | 2 - Elektroinstalace
Místo: | [6 empty] | Datum: |  | 04.09.2013
Zadavatel: | [6 empty] | Projektant: |  | Ing. arch. Tomáš Adámek
Uchazeč: |  |  | Vyplň údaj
PČ | Typ | Kód | Popis |  |  | MJ | Množství | J.cena [CZK] |  | Cena celkem [CZK] |  | Cenová soustava |  | Poznámka | DPH | J. Nh [h] | Nh celkem [h] | J. hmotnost [t] | Hmotnost celkem [t] | J. suť [t] | Suť Celkem [t]
Náklady soupisu celkem | [9 empty] | 0 | [6 empty] | 0 |  | 0 |  | 0 |  | D | -1 | [7 empty] | 0
| 21-M - NN část | [8 empty] | 0 | [6 empty] | 0 |  | 0 |  | 0 | 1 | D | 0 | ROZPOCET | [6 empty] | 0
| D1 - Instalace NN | [8 empty] | 0 | [6 empty] | 0 |  | 0 |  | 0 | 1 | D | 1 | ROZPOCET | [6 empty] | 0
| D2 - Kabelové rozvody | [8 empty] | 0 | [6 empty] | 0 |  | 0 |  | 0 | 1 | D | 2 | ROZPOCET | [6 empty] | 0
1 | K | 210 80-0106 | CYKY 3x2,5 |  |  | m | 350 |  |  | 0 |  |  |  |  | základní |  |  | 0 | 0 | 0 | 0 | 4 | K | 3 | ROZPOCET | 0 | 0 | 0 | 0 | 0 | 1 | 0 | 4 | 1
|  |  | CYKY 3x2,5 | [19 empty] | PP | 3
2 | K | 210 80-0109 | CYKY 4x1,5 |  |  | m | 20 |  |  | 0 |  |  |  |  | základní |  |  | 0 | 0 | 0 | 0 | 4 | K | 3 | ROZPOCET | 0 | 0 | 0 | 0 | 0 | 1 | 0 | 4 | 2
|  |  | CYKY 4x1,5 | [19 empty] | PP | 3
| D3 - Koncové elementy | [8 empty] | 0 | [6 empty] | 0 |  | 0 |  | 0 | 1 | D | 2 | ROZPOCET | [6 empty] | 0
3 | K | 210 14-0251 | Ovladač dvoutlačítkový se signální doutnavkou |  |  | ks | 1 |  |  | 0 |  |  |  |  | základní |  |  | 0 | 0 | 0 | 0 | 4 | K | 3 | ROZPOCET | 0 | 0 | 0 | 0 | 0 | 1 | 0 | 4 | 3
|  |  | Ovladač dvoutlačítkový se signální doutnavkou | [19 empty] | PP | 3
4 | K | 210 12-0401 | Jistič 1x4A |  |  | ks | 1 |  |  | 0 |  |  |  |  | základní |  |  | 0 | 0 | 0 | 0 | 4 | K | 3 | ROZPOCET | 0 | 0 | 0 | 0 | 0 | 1 | 0 | 4 | 4
|  |  | Jistič 1x4A | [19 empty] | PP | 3
5 | K | 210 12-0401.1 | Jistič 1x10A |  |  | ks | 4 |  |  | 0 |  |  |  |  | základní |  |  | 0 | 0 | 0 | 0 | 4 | K | 3 | ROZPOCET | 0 | 0 | 0 | 0 | 0 | 1 | 0 | 4 | 5
|  |  | Jistič 1x10A | [19 empty] | PP | 3
6 | K | 210 13-0102 | Stykač 230V |  |  | ks | 4 |  |  | 0 |  |  |  |  | základní |  |  | 0 | 0 | 0 | 0 | 4 | K | 3 | ROZPOCET | 0 | 0 | 0 | 0 | 0 | 1 | 0 | 4 | 6
|  |  | Stykač 230V | [19 empty] | PP | 3
| D4 - Ostatní práce | [8 empty] | 0 | [6 empty] | 0 |  | 0 |  | 0 | 1 | D | 1 | ROZPOCET | [6 empty] | 0
7 | K | Pol1 | Drážkování do zdi |  |  | hod | 2 |  |  | 0 |  |  |  |  | základní |  |  | 0 | 0 | 0 | 0 | 4 | K | 2 | ROZPOCET | 0 | 0 | 0 | 0 | 0 | 1 | 0 | 4 | 7
|  |  | Drážkování do zdi | [19 empty] | PP | 2
8 | K | Pol2 | Zednické přípomoci |  |  | hod | 2 |  |  | 0 |  |  |  |  | základní |  |  | 0 | 0 | 0 | 0 | 4 | K | 2 | ROZPOCET | 0 | 0 | 0 | 0 | 0 | 1 | 0 | 4 | 8
|  |  | Zednické přípomoci | [19 empty] | PP | 2
9 | K | Pol3 | Revize |  |  | kus | 1 |  |  | 0 |  |  |  |  | základní |  |  | 0 | 0 | 0 | 0 | 4 | K | 2 | ROZPOCET | 0 | 0 | 0 | 0 | 0 | 1 | 0 | 4 | 1764602316
| D5 - Materiál | [8 empty] | 0 | [6 empty] | 0 |  | 0 |  | 0 | 1 | D | 1 | ROZPOCET | [6 empty] | 0
10 | M | 34111036 | CYKY 3x2,5 |  |  | m | 350 |  |  | 0 |  |  |  |  | základní |  |  | 0 | 0 | 0 | 0 | 8 | M | 2 | ROZPOCET | 0 | 0 | 0 | 0 | 0 | 1 | 0 | 4 | 1589496687
|  |  | CYKY 3x2,5 | [19 empty] | PP | 2
11 | M | 34111060 | CYKY 4x1,5 |  |  | m | 20 |  |  | 0 |  |  |  |  | základní |  |  | 0 | 0 | 0 | 0 | 8 | M | 2 | ROZPOCET | 0 | 0 | 0 | 0 | 0 | 1 | 0 | 4 | -348805008
|  |  | CYKY 4x1,5 | [19 empty] | PP | 2
12 | M | 34535801 | Ovladač dvoutlačítkový se signální doutnavkou |  |  | ks | 1 |  |  | 0 |  |  |  |  | základní |  |  | 0 | 0 | 0 | 0 | 8 | M | 2 | ROZPOCET | 0 | 0 | 0 | 0 | 0 | 1 | 0 | 4 | 1435866201
|  |  | Ovladač dvoutlačítkový se signální doutnavkou | [19 empty] | PP | 2
13 | M | 35822106 | Jistič 1x4A/B |  |  | ks | 1 |  |  | 0 |  |  |  |  | základní |  |  | 0 | 0 | 0 | 0 | 8 | M | 2 | ROZPOCET | 0 | 0 | 0 | 0 | 0 | 1 | 0 | 4 | -139396767
|  |  | Jistič 1x4A/B | [19 empty] | PP | 2
14 | M | 35822157 | Jistič 1x10A/C |  |  | ks | 4 |  |  | 0 |  |  |  |  | základní |  |  | 0 | 0 | 0 | 0 | 8 | M | 2 | ROZPOCET | 0 | 0 | 0 | 0 | 0 | 1 | 0 | 4 | -560164998
|  |  | Jistič 1x10A/C | [19 empty] | PP | 2
15 | M | 35821101 | Stykač 230V |  |  | ks | 4 |  |  | 0 |  |  |  |  | základní |  |  | 0 | 0 | 0 | 0 | 8 | M | 2 | ROZPOCET | 0 | 0 | 0 | 0 | 0 | 1 | 0 | 4 | -2109305705
|  |  | Stykač 230V | [19 empty] | PP | 2
16 | M | Pol3 | Drobný montážní materiál (stahovací pásky, sádra, ...) |  |  | kpl | 1 |  |  | 0 |  |  |  |  | základní |  |  | 0 | 0 | 0 | 0 | 8 | M | 2 | ROZPOCET | 0 | 0 | 0 | 0 | 0 | 1 | 0 | 4 | -1739093705
|  |  | Drobný montážní materiál (stahovací pásky, sádra, ...) | [19 empty] | PP | 2

## VRN - Vedlejší rozpočtové...
| List obsahuje: |  | 1) Krycí list soupisu |  | 2) Rekapitulace |  |  | 3) Soupis prací |  |  | Zpět na list: |  | Rekapitulace stavby
optimalizováno pro tisk sestav ve formátu A4 - na výšku | [12 empty] | >> skryté sloupce << | [9 empty] | {29EBECF5-1D97-4FDC-8198-5A3D21C4AFC5}
2
KRYCÍ LIST SOUPISU | [13 empty] | v --- níže se nacházejí doplnkové a pomocné údaje k sestavám --- v | [8 empty] | False
| Stavba: |  | Fáze 1_Sportovní hala v Litvínově - zateplení
| Objekt: |  | VRN - Vedlejší rozpočtové náklady
| KSO: |  | 802 23 | [5 empty] | CC-CZ:
| Místo: |  | U Koldomu č.p. 2049, Litvínov | [5 empty] | Datum: |  | 04.09.2013
| Zadavatel: | [7 empty] | IČ:
DIČ:
| Uchazeč: | [7 empty] | IČ: |  | Vyplň údaj
|  | Vyplň údaj | [6 empty] | DIČ: |  | Vyplň údaj
| Projektant: | [7 empty] | IČ:
|  | Ing. arch. Tomáš Adámek | [6 empty] | DIČ:
Poznámka:
| Cena bez DPH | [7 empty] | 0
| DPH | základní | 21% | ze | 0 |  |  |  | 0
|  | snížená | 15% | ze | 0 |  |  |  | 0
|  | zákl. přenesená | 21% | ze | 0 |  |  |  | 0
|  | sníž. přenesená | 15% | ze | 0 |  |  |  | 0
|  | nulová | 0% | ze | 0 |  |  |  | 0
| Cena s DPH |  |  | v | CZK |  |  | 0
REKAPITULACE ČLENĚNÍ SOUPISU PRACÍ
Stavba: |  |  | Fáze 1_Sportovní hala v Litvínově - zateplení
Objekt: |  |  | VRN - Vedlejší rozpočtové náklady
Místo: |  |  | U Koldomu č.p. 2049, Litvínov |  |  |  | Datum: |  | 04.09.2013
Zadavatel: | [6 empty] | Projektant: |  | Ing. arch. Tomáš Adámek
Uchazeč: |  |  | Vyplň údaj
Kód dílu - Popis | [9 empty] | Cena celkem [CZK]
Náklady soupisu celkem | [9 empty] | 0 | [13 empty] | -1
| VRN - Vedlejší rozpočtové náklady | [8 empty] | 0
| 0 - Vedlejší rozpočtové náklady | [8 empty] | 0
| VRN3 - Zařízení staveniště | [8 empty] | 0
| VRN4 - Inženýrská činnost | [8 empty] | 0
SOUPIS PRACÍ
Stavba: |  |  | Fáze 1_Sportovní hala v Litvínově - zateplení
Objekt: |  |  | VRN - Vedlejší rozpočtové náklady
Místo: |  |  | U Koldomu č.p. 2049, Litvínov |  |  |  | Datum: |  | 04.09.2013
Zadavatel: | [6 empty] | Projektant: |  | Ing. arch. Tomáš Adámek
Uchazeč: |  |  | Vyplň údaj
PČ | Typ | Kód | Popis |  |  | MJ | Množství | J.cena [CZK] |  | Cena celkem [CZK] |  | Cenová soustava |  | Poznámka | DPH | J. Nh [h] | Nh celkem [h] | J. hmotnost [t] | Hmotnost celkem [t] | J. suť [t] | Suť Celkem [t]
Náklady soupisu celkem | [9 empty] | 0 | [6 empty] | 0 |  | 0 |  | 0 |  | D | -1 | [7 empty] | 0
| VRN - Vedlejší rozpočtové náklady | [8 empty] | 0 | [6 empty] | 0 |  | 0 |  | 0 | 5 | D | 0 | ROZPOCET | [6 empty] | 0
| 0 - Vedlejší rozpočtové náklady | [8 empty] | 0 | [6 empty] | 0 |  | 0 |  | 0 | 5 | D | 1 | ROZPOCET | [6 empty] | 0
1 | K | 013244000 | Výrobní (dílenská) dokumentace |  |  | Kč | 1 |  |  | 0 |  | CS ÚRS 2013 02 |  |  | základní |  |  | 0 | 0 | 0 | 0 | 1024 | K | 2 | ROZPOCET | 0 | 0 | 0 | 0 | 0 | 1 | 0 | 1024 | 258804152
2 | K | 034103000 | Energie pro zařízení staveniště |  |  | Kč | 1 |  |  | 0 |  | CS ÚRS 2013 01 |  |  | základní |  |  | 0 | 0 | 0 | 0 | 1024 | K | 2 | ROZPOCET | 0 | 0 | 0 | 0 | 0 | 1 | 0 | 1024 | -1222544882
|  |  | Energie pro zařízení staveniště | [19 empty] | PP | 2
|  |  | Poznámka k položce: staveništní přípojka vody a staveništní přípojka NN, včetně nákladů na spotřebu energií v průběhu stavby | [19 empty] | P | 2
3 | K | 034503000 | Informační tabule na staveništi |  |  | Kč | 1 |  |  | 0 |  | CS ÚRS 2013 01 |  |  | základní |  |  | 0 | 0 | 0 | 0 | 1024 | K | 2 | ROZPOCET | 0 | 0 | 0 | 0 | 0 | 1 | 0 | 1024 | -1615464820
|  |  | Informační tabule na staveništi | [19 empty] | PP | 2
4 | K | 043002000 | Zajištění dokladů k předání stavby |  |  | Kč | 1 |  |  | 0 |  | CS ÚRS 2013 01 |  |  | základní |  |  | 0 | 0 | 0 | 0 | 1024 | K | 2 | ROZPOCET | 0 | 0 | 0 | 0 | 0 | 1 | 0 | 1024 | -2027413549
|  |  | Zajištění dokladů k předání stavby | [19 empty] | PP | 2
| VRN3 - Zařízení staveniště | [8 empty] | 0 | [6 empty] | 0 |  | 0 |  | 0 | 5 | D | 1 | ROZPOCET | [6 empty] | 0
5 | K | 032103000 | Náklady na stavební buňky |  |  | Kč | 1 |  |  | 0 |  | CS ÚRS 2013 02 |  |  | základní |  |  | 0 | 0 | 0 | 0 | 1024 | K | 2 | ROZPOCET | 0 | 0 | 0 | 0 | 0 | 1 | 0 | 1024 | -2094817331
|  |  | Zařízení staveniště vybavení staveniště náklady na stavební buňky | [19 empty] | PP | 2
|  |  | Poznámka k položce: stavební buňka, mobilní WC | [19 empty] | P | 2
6 | K | 034203000 | Oplocení staveniště |  |  | Kč | 1 |  |  | 0 |  | CS ÚRS 2013 02 |  |  | základní |  |  | 0 | 0 | 0 | 0 | 1024 | K | 2 | ROZPOCET | 0 | 0 | 0 | 0 | 0 | 1 | 0 | 1024 | 1914173465
|  |  | Zařízení staveniště zabezpečení staveniště oplocení staveniště | [19 empty] | PP | 2
|  |  | Poznámka k položce: rozsah dle potřeby dodavatele | [19 empty] | P | 2
7 | K | 039103000 | Rozebrání, bourání a odvoz zařízení staveniště |  |  | Kč | 1 |  |  | 0 |  | CS ÚRS 2013 02 |  |  | základní |  |  | 0 | 0 | 0 | 0 | 1024 | K | 2 | ROZPOCET | 0 | 0 | 0 | 0 | 0 | 1 | 0 | 1024 | 171404256
|  |  | Zařízení staveniště zrušení zařízení staveniště rozebrání, bourání a odvoz | [19 empty] | PP | 2
| VRN4 - Inženýrská činnost | [8 empty] | 0 | [6 empty] | 0 |  | 0 |  | 0 | 5 | D | 1 | ROZPOCET | [6 empty] | 0
8 | K | 041403000 | Koordinátor BOZP na staveništi |  |  | Kč | 1 |  |  | 0 |  | CS ÚRS 2013 02 |  |  | základní |  |  | 0 | 0 | 0 | 0 | 1024 | K | 2 | ROZPOCET | 0 | 0 | 0 | 0 | 0 | 1 | 0 | 1024 | 1982750906
|  |  | Inženýrská činnost dozory koordinátor BOZP na staveništi | [19 empty] | PP | 2

## Pokyny pro vyplnění
Struktura údajů, formát souboru a metodika pro zpracování
Struktura
Soubor je složen ze záložky Rekapitulace stavby a záložek s názvem soupisu prací pro jednotlivé objekty ve formátu XLS. Každá ze záložek přitom obsahuje
ještě samostatné sestavy vymezené orámovaním a nadpisem sestavy. Všechny sestavy jsou optimalizovány i pro tisk na formát A4 na výšku.
Rekapitulace stavby obsahuje sestavu Rekapitulace stavby a Rekapitulace objektů stavby a soupisů prací.
V sestavě Rekapitulace stavby jsou uvedeny informace identifikující předmět veřejné zakázky na stavební práce, KSO, CC-CZ, CZ-CPV, CZ-CPA a rekapitulaci
celkové nabídkové ceny uchazeče.
V sestavě Rekapitulace objektů stavby a soupisů prací je uvedena rekapitulace stavebních objektů, inženýrských objektů, provozních souborů,
vedlejších a ostatních nákladů a ostatních nákladů s rekapitulací nabídkové ceny za jednotlivé soupisy prací. Na základě údaje Typ je možné
identifikovat, zda se jedná o objekt nebo soupis prací pro daný objekt:
|  | STA | Stavební objekt pozemní
|  | ING | Stavební objekt inženýrský
|  | PRO | Provozní soubor
|  | VON | Vedlejší a ostatní náklady
|  | OST | Ostatní
|  | Soupis | Soupis prací pro daný typ objektu
Soupis prací pro jednotlivé objekty obsahuje sestavy Krycí list soupisu, Rekapitulace členění soupisu prací, Soupis prací. Za soupis prací může být považován
i objekt stavby v případě, že neobsahuje podřízenou zakázku.
Krycí list soupisu obsahuje rekapitulaci informací o předmětu veřejné zakázky ze sestavy Rekapitulace stavby, informaci o zařazení objektu do KSO,
CC-CZ, CZ-CPV, CZ-CPA a rekapitulaci celkové nabídkové ceny uchazeče za aktuální soupis prací.
Rekapitulace členění soupisu prací obsahuje rekapitulaci soupisu prací ve všech úrovních členění soupisu tak, jak byla tato členění použita (např.
stavební díly, funkční díly, případně jiné členění) s rekapitulací nabídkové ceny.
Soupis prací obsahuje položky veškerých stavebních nebo montážních prací, dodávek materiálů a služeb nezbytných pro zhotovení stavebního objektu,
inženýrského objektu, provozního souboru, vedlejších a ostatních nákladů.
Pro položky soupisu prací se zobrazují následující informace:
|  | PČ |  | Pořadové číslo položky v aktuálním soupisu
|  | TYP |  | Typ položky: K - konstrukce, M - materiál
|  | Kód |  | Kód položky
|  | Popis |  | Zkrácený popis položky
|  | MJ |  | Měrná jednotka položky
|  | Množství |  | Množství v měrné jednotce
|  | J.cena |  | Jednotková cena položky. Zadaní může obsahovat namísto J.ceny sloupce J.materiál a J.montáž, jejichž součet definuje
J.cenu položky.
|  | Cena celkem |  | Celková cena položky daná jako součin množství a j.ceny
|  | Cenová soustava |  | Příslušnost položky do cenové soustavy
Ke každé položce soupisu prací se na samostatných řádcích může zobrazovat:
Plný popis položky
Poznámka k souboru cen a poznámka zadavatele
Výkaz výměr
Pokud je k řádku výkazu výměr evidovaný údaj ve sloupci Kód, jedná se o definovaný odkaz, na který se může odvolávat výkaz výměr z jiné položky.
Metodika pro zpracování
Jednotlivé sestavy jsou v souboru provázány. Editovatelné pole jsou zvýrazněny žlutým podbarvením, ostatní pole neslouží k editaci a nesmí být jakkoliv
modifikovány. Hodnoty jsou ve výpočtech zaokrouhlovány na počet desetinných míst viditelných v jednotlivých polích.
Uchazeč je pro podání nabídky povinen vyplnit žlutě podbarvená pole:
Pole Uchazeč v sestavě Rekapitulace stavby - zde uchazeč vyplní svůj název (název subjektu)
Pole IČ a DIČ v sestavě Rekapitulace stavby - zde uchazeč vyplní svoje IČ a DIČ
Datum v sestavě Rekapitulace stavby - zde uchazeč vyplní datum vytvoření nabídky
J.cena = jednotková cena v sestavě Soupis prací o maximálním počtu desetinných míst uvedených v poli
- pokud sestavy soupisů prací obsahují pole J.cena, musí být všechna tato pole vyplněna nenulovými kladnými číslicemi
Poznámka - nepovinný údaj pro položku soupisu
V případě, že sestavy soupisů prací neobsahují pole J.cena, potom ve všech soupisech prací obsahují pole:
- J.materiál - jednotková cena materiálu
- J.montáž - jednotková cena montáže
Uchazeč je v tomto případě povinen vyplnit všechna pole J.materiál a pole J.montáž nenulovými kladnými číslicemi. V případech, kdy položka
neobsahuje žádný materiál je přípustné, aby pole J.materiál bylo vyplněno nulou. V případech, kdy položka neobsahuje žádnou montáž je přípustné,
aby pole J.montáž bylo vyplněno nulou. Není však přípustné, aby obě pole - J.materiál, J.Montáž byly u jedné položky vyplněny nulou.
Rekapitulace stavby
Název |  |  | Povinný |  | Popis | Typ | Max. počet
atributu |  |  | (A/N) |  |  |  | znaků
Kód |  |  | A |  | Kód stavby | String | 20
Stavba |  |  | A |  | Název stavby | String | 120
Místo |  |  | N |  | Místo stavby | String | 50
Datum |  |  | A |  | Datum vykonaného exportu | Date
KSO |  |  | N |  | Klasifikace stavebního objektu | String | 15
CC-CZ |  |  | N |  | Klasifikace stavbeních děl | String | 15
CZ-CPV |  |  | N |  | Společný slovník pro veřejné zakázky | String | 20
CZ-CPA |  |  | N |  | Klasifikace produkce podle činností | String | 20
Zadavatel |  |  | N |  | Zadavatel zadaní | String | 50
IČ |  |  | N |  | IČ zadavatele zadaní | String | 20
DIČ |  |  | N |  | DIČ zadavatele zadaní | String | 20
Uchazeč |  |  | N |  | Uchazeč veřejné zakázky | String | 50
Projektant |  |  | N |  | Projektant | String | 50
Poznámka |  |  | N |  | Poznámka k zadání | String | 255
Sazba DPH |  |  | A |  | Rekapitulace sazeb DPH u položek soupisů | eGSazbaDph
Základna DPH |  |  | A |  | Základna DPH určena součtem celkové ceny z položek soupisů | Double
Hodnota DPH |  |  | A |  | Hodnota DPH | Double
Cena bez DPH |  |  | A |  | Celková cena bez DPH za celou stavbu. Sčítává se ze všech listů. | Double
Cena s DPH |  |  | A |  | Celková cena s DPH za celou stavbu | Double
Rekapitulace objektů stavby a soupisů prací
Název |  |  | Povinný |  | Popis | Typ | Max. počet
atributu |  |  | (A/N) |  |  |  | znaků
Kód |  |  | A |  | Přebírá se z Rekapitulace stavby | String | 20
Stavba |  |  | A |  | Přebírá se z Rekapitulace stavby | String | 120
Místo |  |  | N |  | Přebírá se z Rekapitulace stavby | String | 50
Datum |  |  | A |  | Přebírá se z Rekapitulace stavby | Date
Zadavatel |  |  | N |  | Přebírá se z Rekapitulace stavby | String | 50
Projektant |  |  | N |  | Přebírá se z Rekapitulace stavby | String | 50
Uchazeč |  |  | N |  | Přebírá se z Rekapitulace stavby | String | 50
Kód |  |  | A |  | Kód objektu | String | 20
Objektu, Soupis prací |  |  | A |  | Název objektu | String | 120
Cena bez DPH |  |  | A |  | Cena bez DPH za daný objekt | Double
Cena s DPH |  |  | A |  | Cena spolu s DPH za daný objekt | Double
Typ |  |  | A |  | Typ zakázky | eGTypZakazky
Krycí list soupisu
Název |  |  | Povinný |  | Popis | Typ | Max. počet
atributu |  |  | (A/N) |  |  |  | znaků
Stavba |  |  | A |  | Přebírá se z Rekapitulace stavby | String | 120
Objekt |  |  | A |  | Kód a název objektu | String | 20 + 120
Soupis |  |  | A |  | Kód a název soupisu | String | 20 + 120
KSO |  |  | N |  | Klasifikace stavebního objektu | String | 15
CC-CZ |  |  | N |  | Klasifikace stavbeních děl | String | 15
CZ-CPV |  |  | N |  | Společný slovník pro veřejné zakázky | String | 20
CZ-CPA |  |  | N |  | Klasifikace produkce podle činností | String | 20
Místo |  |  | N |  | Přebírá se z Rekapitulace stavby | String | 50
Zadavatel |  |  | N |  | Přebírá se z Rekapitulace stavby | String | 50
Uchazeč |  |  | N |  | Přebírá se z Rekapitulace stavby | String | 50
Projektant |  |  | N |  | Přebírá se z Rekapitulace stavby | String | 50
Poznámka |  |  | N |  | Poznámka k soupisu prací | String | 255
Sazba DPH |  |  | A |  | Rekapitulace sazeb DPH na položkách aktuálního soupisu | eGSazbaDph
Základna DPH |  |  | A |  | Základna DPH určena součtem celkové ceny z položek aktuálního soupisu | Double
Hodnota DPH |  |  | A |  | Hodnota DPH | Double
Cena bez DPH |  |  | A |  | Cena bez DPH za daný soupis | Double
Cena s DPH |  |  | A |  | Cena s DPH za daný soupis | Double
Rekapitulace členění soupisu prací
Název |  |  | Povinný |  | Popis | Typ | Max. počet
atributu |  |  | (A/N) |  |  |  | znaků
Stavba |  |  | A |  | Přebírá se z Rekapitulace stavby | String | 120
Objekt |  |  | A |  | Kód a název objektu, přebírá se z Krycího listu soupisu | String | 20 + 120
Soupis |  |  | A |  | Kód a název objektu, přebírá se z Krycího listu soupisu | String | 20 + 120
Místo |  |  | N |  | Přebírá se z Rekapitulace stavby | String | 50
Datum |  |  | A |  | Přebírá se z Rekapitulace stavby | Date
Zadavatel |  |  | N |  | Přebírá se z Rekapitulace stavby | String | 50
Projektant |  |  | N |  | Přebírá se z Rekapitulace stavby | String | 50
Uchazeč |  |  | N |  | Přebírá se z Rekapitulace stavby | String | 50
Kód dílu - Popis |  |  | A |  | Kód a název dílu ze soupisu | String | 20 + 100
Cena celkem |  |  | A |  | Cena celkem za díl ze soupisu | Double
Soupis prací
Název |  |  | Povinný |  | Popis | Typ | Max. počet
atributu |  |  | (A/N) |  |  |  | znaků
Stavba |  |  | A |  | Přebírá se z Rekapitulace stavby | String | 120
Objekt |  |  | A |  | Kód a název objektu | String | 20 + 120
Soupis |  |  | A |  | Přebírá se z Krycího listu soupisu | String | 20 + 120
Místo |  |  | N |  | Přebírá se z Krycího listu soupisu | String | 50
Datum |  |  | A |  | Přebírá se z Krycího listu soupisu | Date
Zadavatel |  |  | N |  | Přebírá se z Krycího listu soupisu | String | 50
Projektant |  |  | N |  | Přebírá se z Krycího listu soupisu | String | 50
Uchazeč |  |  | N |  | Přebírá se z Krycího listu soupisu | String | 50
PČ |  |  | A |  | Pořadové číslo položky soupisu | Long
Typ |  |  | A |  | Typ položky soupisu | eGTypPolozky | 1
Kód |  |  | A |  | Kód položky ze soupisu | String | 20
Popis |  |  | A |  | Popis položky ze soupisu | String | 255
MJ |  |  | A |  | Měrná jednotka položky | String | 10
Množství |  |  | A |  | Množství položky soupisu | Double
J.Cena |  |  | A |  | Jednotková cena položky | Double
Cena celkem |  |  | A |  | Cena celkem vyčíslena jako J.Cena * Množství | Double
Cenová soustava |  |  | N |  | Zařazení položky do cenové soustavy | String | 50
Datová věta
Typ věty |  |  | Hodnota |  | Význam
eGSazbaDPH |  |  | základní |  | Základní sazba DPH
|  |  | snížená |  | Snížená sazba DPH
|  |  | nulová |  | Nulová sazba DPH
|  |  | zákl. přenesená |  | Základní sazba DPH přenesená
|  |  | sníž. přenesená |  | Snížená sazba DPH přenesená
eGTypZakazky |  |  | STA |  | Stavební objekt
|  |  | PRO |  | Provozní soubor
|  |  | ING |  | Inženýrský objekt
|  |  | VON |  | Vedlejší a ostatní náklady
|  |  | OST |  | Ostatní náklady
eGTypPolozky |  |  | 1 |  | Položka typu HSV
|  |  | 2 |  | Položka typu PSV
|  |  | 3 |  | Položka typu M
|  |  | 4 |  | Položka typu OST