## Zdravotně technické instalace
Akce: |  |  | B1610 - Stavební úpravy MŠ Čapkova Litvínov
Část rozpočtu: |  |  | D 1.4a - Zdravotně technické instalace - rozvod vody a kanalizace
položkové číslo | zařazení | číslo položky | název, název varianty | náklady |  |  |  | hmotnost
položkové číslo |  | číslo položky |  | MJ | množství | cena / MJ | cena | jednotková | celková
|  | 0 | Přípravné a pomocné práce
1 | HSV | 005111021R | Vytýčení stávajících tras inženýrských sítí v místě stavby - CZT | kpl | 1 | 0 | 0
2 | HSV | 005111020R | Skutečné zaměření trasy potrubí kanalizace, předání materiálu v dgn | kp. | 1 | 0 | 0
3 | HSV | 005211030R | Zřízení zábran kolem výkopů potrubí | kp. | 1 | 0 | 0
4 | HSV | 004111020R00 | Dokumentace skutečného provedení části ZTI | kpl | 1 | 0 | 0
|  |  | CELKEM POMOCNÉ A PŘÍPRAVNÉ PRÁCE | 0
|  | 800-1 | Zemní práce
5 | HSV | 139601102R00 | Ruční výkop jam, rýh a šachet v zemině třídy těžitelnosti 3 | m3 | 2 | 0 | 0
6 | HSV | 139711101R00 | Vykopávka v uzavřených prostorách třídy těžitelnosti 1-4 | m3 | 15 | 0 | 0
7 | HSV | 132101210R00 | Hloubení rýh šířky do 80cm v zemině třídy těžitelnosti tř.3, do 50m3, naložení na dopravní prostředek či uložení do 3m od osy rýhy | m3 | 13.7 | 0 | 0
8 | HSV | 131201110R00 | Hloubení nezapažených jam v hornině třídy těžitelnosti 3, do 50m3, naložení na dopravní prostředek či uložení do 3m od osy rýhy | m3 | 21 | 0 | 0
9 | HSV | 162201203R00a | Vodorovné přemístění výkopku z objektu nošením, kolečko do vzdálenosti 10m | m3 | 15 | 0 | 0
10 | HSV | 162201210R00a | Příplatek za vodorovné přemístění výkopku z objektu nošením, kolečko, za přesun nad 10m (v jednotkové ceně uvažováno 1x10m) | m3 | 15 | 0 | 0
11 | HSV | 162201203R00b | Vodorovné přemístění písku/štěrkopísku pro podsyp a obsyp z centrální skládky, kolečko do vzdálenosti 10m (podsyp a obsyp uvnitř objektu) | m3 | 15 | 0 | 0
12 | HSV | 162201210R00b | Příplatek za vodorovné přemístění písku/štěrkopísku pro podsyp a obsyp z centrální skládky, kolečko, za přesun nad 10m (v jednotkové ceně uvažováno 1x10m) | m3 | 15 | 0 | 0
13 | HSV | 451572111R00 | Lože pro potrubí kanalizace ze štěrkopísku 0-4mm (uvnitř a vně objektu) | m3 | 2.96 | 0 | 0 | 1.89 | 5.5944
14 | HSV | 175101101R00 | Obsyp potrubí kanalizace kopaným pískem nebo materiálem uloženým vedle výkopu ve vzdálenosti do 3m, pro jakoukoliv hloubku výkopu a pro jakoukoliv míru zhutnění, bez prohození sypaniny – štěrkopískový obsyp potrubí (uvnitř a vně objektu) | m3 | 18.3 | 0 | 0
15 | MAT | 58337308R | Štěrkopísek kopaný pro obsyp potrubí včetně dovozu na staveniště | t | 32 | 0 | 0 | 1 | 32
16 | HSV | 174101101R00 | Strojní zásyp rýh a jam zeminou vedle výkopku se zhutněním | m3 | 24 | 0 | 0
17 | HSV | 141721103R00 | Řízené vrtání a vtažení trub z PE do DN200 včetně materiálu chráničky, příprava a doprava stroje atd.. | m | 3 | 0 | 0 | 0.00726 | 0.02178
18 | MAT | 733 72-0001 | Pomocné prvky chrániček - vystřeďovací kroužky | kus | 3 | 0 | 0 | 2e-05 | 6e-05
19 | MAT | 733 72-0002 | Ucpávky chrániček | kus | 2 | 0 | 0 | 5e-05 | 0.0001
20 | HSV | 167101101R00 | Nakládání výkopku z hornin tř. 1-4 do 100 m3 pro odvoz na skládku | m3 | 27.3 | 0 | 0
21 | HSV | 162701105R00 | Vodorovné přemístění výkopku z hornin tř. 1-4 do 10 000m na skládku | m3 | 27.3 | 0 | 0
22 | HSV | 162701109R00 | Vodorovné přemístění výkopku z hornin tř. 1-4 na skládku za každý další 1km (12km * 27,3 - Mapeco Most) | m3 | 328 | 0 | 0
23 | HSV | 171 20 | Poplatek za skládku (zemina bez nebezpečných látek typ 170504) | t | 47 | 0 | 0
|  |  | CELKEM ZEMNÍ PRÁCE | 0
|  | 801-3 | Bourání a podchycování konstrukcí
24 | HSV | 113153119R00 | Odstranění betonové podlahy (podlaha nad hydroizolací) tl.10cm frézováním (pro pokládku kanalizace a pro demontáž stropu topného kanálu) | m2 | 29 | 0 | 0 | 0.22 | 6.38
25 | HSV | 113153150R00 | Odstranění podkladního betonu tl.15cm frézováním pro kanalizaci | m2 | 18.5 | 0 | 0 | 0.33 | 6.105
26 | HSV | 963090002R00 | Dočasné odstranění betonových panelů topného kanálu do 1t | kus | 14 | 0 | 0 | 0.14 | 1.96
27 | HSV | 974031142R00 | Vysekání rýh ve zdivu cihelném 7x7cm pro kanalizaci | m | 18 | 0 | 0 | 0.009 | 0.162
28 | HSV | 974031153R00 | Vysekání rýh ve zdivu cihelném 10x10cm pro kanalizaci | m | 12.5 | 0 | 0 | 0.018 | 0.225
29 | HSV | 974042542R00 | Vybourání rýhy pro vodovod a kanalizaci v podlaze betonové, drážka 7x7cm | m | 20 | 0 | 0 | 0.011 | 0.22
30 | HSV | 974031133R00 | Vysekání rýh ve zdivu cihelném 5x10cm pro vodovod | m | 65 | 0 | 0 | 0.009 | 0.585
31 | HSV | 972054141R00 | Vybourání otvorů plochy do 0.0225m2 v železobetonových stropech | kus | 18 | 0 | 0 | 0.008 | 0.144
32 | HSV | 971042241R00 | Vybourání otvorů ve zdivu betonovém tl.30cm, plocha do 0,0225m2 | kus | 5 | 0 | 0 | 0.015 | 0.075
33 | HSV | 971033231R00 | Vybourání otvorů zeď cihelná plocha do 0,025m2, hloubka 15cm | kus | 25 | 0 | 0 | 0.004 | 0.1
34 | HSV | 971033241R00 | Vybourání otvorů zeď cihelná plocha do 0,025m2, hloubka 30cm | kus | 3 | 0 | 0 | 0.008 | 0.024
35 | HSV | 979082111R00 | Vnitrostaveništní přeprava suti do 10m | t | 16 | 0 | 0
36 | HSV | 979082121R00 | Vnitrostaveništní přeprava suti za každých dalších 5m (2x5m) | t | 32 | 0 | 0
37 | HSV | 979081111R00 | Odvoz vybouraných hmot a suti na skládku do vzdálenosti 1km | t | 16 | 0 | 0
38 | HSV | 979081121R00 | Odvoz vybouraných hmot a suti na skládku - příplatek za každý další km (21km) | t | 336 | 0 | 0
39 | HSV | 979 99 | Poplatek za skládku (beton armovaný, příměsi do 30% 170101 ) | t | 16 | 0 | 0
|  |  | CELKEM BOURÁNÍ | 0
|  | 800-2 | Stavební práce
40 | HSV | 612403384R00 | Hrubá výplň rýh maltou, rozměr cca 7x7cm - zaplentování kanalizačního potrubí | m | 18 | 0 | 0 | 0.00849 | 0.15282
41 | HSV | 612403386R00 | Hrubá výplň rýh maltou, rozměr cca 10x10cm - zaplentování kanalizačního potrubí | m | 12.5 | 0 | 0 | 0.017 | 0.2125
42 | HSV | 612403386R00 | Hrubá výplň rýh maltou, rozměr cca 5x10cm zaplentování vodovodního potrubí (nové i rýhy po demontáži) | m | 65 | 0 | 0 | 0.017 | 1.105
43 | HSV | 411387531R00 | Úprava otvorů ve stropech po prostupech – doplnění stropu, plocha 0.25m2 | kus | 18 | 0 | 0 | 0.009 | 0.162
44 | HSV | 340235212R00 | Zazdívka otvorů v příčkách a stěnách cihlami do plochy 0.025m2, tl. zdi nad 10cm | kus | 28 | 0 | 0 | 0.0069 | 0.1932
45 | HSV | 612423531R00 | Omítka MV rýh stěn šířky do 50cm - štuková (potrubí mimo obklad) | m2 | 15 | 0 | 0 | 0.036 | 0.54
46 | HSV | 611401111R00 | Oprava štukových omítek na stropech/zdech po prostupech o ploše do 0.09m2 | kus | 17 | 0 | 0 | 0.0049 | 0.0833
47 | HSV | 273321321R00 | Beton základových desek železový C20/25 - oprava podkladního betonu | m3 | 2.5 | 0 | 0 | 2.52 | 6.3
48 | HSV | 274361221R00 | Výztuž základové desky z oceli 10216 - Kari sítě 6/6/150 - u doplnění podkladního betonu | t | 0.1 | 0 | 0 | 1.02 | 0.102
49 | HSV | 953981103R00 | Chemické kotvy do betonu, hl. 110mm, M12, ampule včetně provedení otvoru - propojení nového a starého podkladního betonu | kus | 120 | 0 | 0
50 | MAT | 13285035R | Tyč ocelová žebírková do betonu OC 10425 D12 - kotevní výztuž | t | 0.025 | 0 | 0 | 1 | 0.025
51 | HSV | 631313511R00 | Mazanina betonová tl. 80mm, beton C12/16 - doplnění stávajících betonových podlah v místě výkopů a drážek | m3 | 3 | 0 | 0 | 2.52 | 7.56
52 | HSV | 388129720R00 | Zpětná montáž dílců prefa kanálů do 1t včetně zalití spár | kus | 14 | 0 | 0 | 0.14 | 1.96
53 | HSV | 998012021R00 | Přesun hmot pro objekty zděné do výšky 6m | t | 18.5 | 0 | 0
|  |  | CELKEM STAVEBNÍ PRÁCE |  | 0
|  | 870-711 | Izolace proti vlhkosti a vodě
54 | PSV | 711140101R00 | Odstranění izolace proti vodě - 1 vrstva | m2 | 29 | 0 | 0 | 0.005 | 0.145
55 | PSV | 711111002R00 | Asfaltový lak ALP - 1 vrstva | m2 | 29 | 0 | 0 | 0.0001 | 0.0029
56 | PSV | 711141559RZ1 | Izolace proti vodě asfaltovým pásem Bitubitagit přitavením | m2 | 29 | 0 | 0 | 0.005 | 0.145
57 | PSV | 711777588R00 | Opracování prostupů potrubí termoplasty do D200 | kus | 1 | 0 | 0 | 0.003 | 0.003
58 | PSV | 998711101R00 | Přesun izolací proti vodě do 6m | t | 0.3 | 0 | 0
|  |  | IZOLACE PROTI VLHKOSTI |  | 0
|  | 870-713 | Izolace tepelné
59 | PSV | 713121111RU5 | Montáž tepelné izolace podlah na sucho s dodávkou tepelné izolace tl. 20/15 - doplnění podlah po demontáži | m2 | 29 | 0 | 0 | 0.00245 | 0.07105
60 | PSV | 998713101R00 | Přesun hmot pro izolace tepelné do 6m | t | 0.072 | 0 | 0
|  |  | IZOLACE PROTI VLHKOSTI |  | 0
|  | 8 | Trubní vedení -venkovní prostor - od RŠ1 včetně
61 | HSV | 871353121R00 | Montáž trub z tvrdého PVC do D200, gumový kroužek | m | 13 | 0 | 0
62 | MAT | 871 35-0001 | PVC KG potrubí hladké SN4, D 110 | m | 13 | 0 | 0 | 0.0013 | 0.0169
63 | HSV | 877353123R00 | Montáž tvarovek jednoosých z PVC KG do D200 | kus | 4 | 0 | 0
64 | MAT | 877 31-1001 | PVC koleno d110/45.st | kus | 1 | 0 | 0 | 0.0005 | 0.0005
65 | MAT | 877 31-1002 | Śachtová vložka pro montáž do stěny šachty a stěn lapolu d110 | kus | 3 | 0 | 0 | 0.0005 | 0.0015
66 | HSV | 899101111R00 | Osazení poklopu s rámem do 50kg | kus | 1 | 0 | 0
67 | MAT | 899 10-0001 | Poklop litinový 400/B125 betonový rám Begu | kus | 1 | 0 | 0 | 0.025 | 0.025
68 | HSV | 894432112R00 | Osazení plastové šachty do DN450 | kus | 1 | 0 | 0
69 | MAT | 894 43-0002 | Šachtové dno Wavin Basic D400/110 odbočné | kus | 1 | 0 | 0 | 0.01 | 0.01
70 | MAT | 894 43-0003 | Šachtová roura D400 – délka 1,0m | kus | 1 | 0 | 0 | 0.008 | 0.008
71 | HSV | 273321321R00 | Železobeton základových desek C20/25 – deska pro uložení lapače tuků a olejů | m3 | 0.6 | 0 | 0 | 2.41 | 1.446
72 | HSV | 274361221R00 | Výztuž základové desky z oceli 10216 - Kari sítě 8/8/100/100 – deska lapolu | t | 0.05 | 0 | 0 | 1.02 | 0.051
73 | HSV | 311112020RT3 | Uložení tvarovek ztraceného bednění tl.20cm kolem lapolu a zalití betonem C20/25 | m2 | 16 | 0 | 0 | 2.21 | 35.36
74 | HSV | 341361221R00 | Výztuž stěn ztraceného bednění svislá a vodorovná z oceli 10216 | t | 0.1 | 0 | 0 | 1.02 | 0.102
75 | HSV | 386942113R00 | Osazení lapače tuků a olejů s napojením na kanalizaci, osazení poklopů | kus | 1 | 0 | 0
76 | MAT | 386 – 01 | Lapač tuků a olejů plastový k obetonování velikosti NS4 kalový rostor 400l, vtok a výtok DN100, velikost 1,86x0,9x1,26m včetně dopravy a poklopů | soub. | 1 | 0 | 0
77 | HSV | 899711122R00 | Montáž a dodávka výstražné folie | m | 13 | 0 | 0
78 | HSV | 892571111R00 | Zkouška kanalizace vodou do DN200 | m | 13 | 0 | 0
79 | HSV | 892573111R00 | Zabezpečení konců kanalizace při zkoušce vodou do D200 | soub. | 1 | 0 | 0
80 | HSV | 998276101R00 | Přesun hmot pro kanalizaci z trub plastových, otevřený výkop | t | 37 | 0 | 0
|  |  | TRUBNÍ VEDENÍ VENKOVNÍ PROSTOR |  | 0
|  | 800-721– A01 | Zdravotně technické instalace – vnitřní kanalizace
81 | PSV | 721171803R00 | Demontáž potrubí novodurového do d75 | m | 20 | 0 | 0 | 0.002 | 0.04
82 | PSV | 721210813R00 | Demontáž vpusti z litiny do DN100 | kus | 19 | 0 | 0 | 0.029 | 0.551
83 | PSV | 721110806R00 | Demontáž kameninového potrubí do DN200 | m | 2 | 0 | 0 | 0.026 | 0.052
84 | PSV | 721210817R00 | Demontáž vpusti vanové DN70 | kus | 8 | 0 | 0 | 0.012 | 0.096
85 | PSV | 721140932R00 | Přechod z trub plastových do litinových DN50, zaslepení LT50 PVC zátkou | kus | 6 | 0 | 0
86 | PSV | 721140935R00 | Přechod z trub plastových do litinových do DN100 | kus | 7 | 0 | 0
87 | PSV | 721110916R00 | propojení dosavadního potrubí KA125 na PVC d125, zaslepení KA potrubí do DN125 | kus | 2 | 0 | 0
88 | PSV | 721176222R00 | Potrubí KG do D110 ležaté, vedené v zemi | m | 45 | 0 | 0 | 0.002 | 0.09
89 | PSV | 721176223R00 | Potrubí KG D125 ležaté, vedené v zemi | m | 5 | 0 | 0 | 0.0025 | 0.0125
90 | PSV | 721176115R00 | Potrubí HT d110 odpadní svislé | m | 25 | 0 | 0 | 0.00131 | 0.03275
91 | PSV | 721176102R00 | Potrubí HT D40 připojovací | m | 12 | 0 | 0 | 0.00038 | 0.00456
92 | PSV | 721176103R00 | Potrubí HT D50 připojovací | m | 37 | 0 | 0 | 0.00047 | 0.01739
93 | PSV | 721176104R00 | Potrubí HT D75 připojovací | m | 6 | 0 | 0 | 0.0007 | 0.0042
94 | PSV | 721176105R00 | Potrubí HT D110 připojovací | m | 1.5 | 0 | 0 | 0.00151 | 0.002265
95 | MAT | 721 17-0002 | Flexi manžeta DN100 pro napojení větracího komínku | kus | 1 | 0 | 0 | 0.0005 | 0.0005
96 | PVC | 721273200R00 | Souprava ventilační hlavice DN100, PVC manžeta | kus | 1 | 0 | 0 | 0.0005 | 0.0005
97 | PSV | 721194104R00 | Vyvedení odpadních výpustek D40 | kus | 26 | 0 | 0
98 | PSV | 721194105R00 | Vyvedení odpadních výpustek D50 | kus | 18 | 0 | 0
99 | PSV | 721194109R00 | Vyvedení odpadních výpustek D110 | kus | 23 | 0 | 0
100 | PSV | 721223420R00 | Vpusť podlahová s nerezovou krycí mřížkou, vodní uzávěrou určená pro sprchy, odtok variabilní svislý / vodorovný d50/75 | kus | 1 | 0 | 0 | 0.0008 | 0.0008
101 | PSV | 721223427RT2 | Vpust podlahová s krycí nerezovou mřížkou s vodní uzávěrou a pachotěsným uzávěrem při vyschnutí vody, odtok vodorovný d 50/75 | kus | 5 | 0 | 0 | 0.0008 | 0.004
102 | PSV | 721223423RT2 | Vpust podlahová s krycí nerezovou mřížkou s vodní uzávěrou a pachotěsným uzávěrem při vyschnutí vody, odtok svislý d 50/75/110 | kus | 2 | 0 | 0 | 0.0008 | 0.0016
103 | PSV | 721-01 | Dodávka a montáž vpustě bodové v nerezovém hygienickém provedení s pevnou výškou a bočním odtokem DN70, rošt 200x200mm, sifon, hygienický rošt mřížkový 218x218mm, hltnost 2,6l/s referenční výrobek systém ACO | kus | 1 | 0 | 0 | 0.005 | 0.005
104 | PSV | 721-02 | Dodávka a montáž vpustě v nerezovém hygienickém provedení s nastavitelnou výškou a bočním odtokem DN100, sifon, záchytný koš, držák koše, univerzální kroužek, hygienický žlab nerez 400x830mm, 2x nerezová mřížka 368x398mm, stavitelné nohy, hltnost 3,5l/s referenční výrobek systém ACO | kus | 1 | 0 | 0 | 0.01 | 0.01
105 | PSV | 721-03 | Dodávka a montáž vpustě v nerezovém hygienickém provedení s nastavitelnou výškou a spodním odtokem DN100, sifon, záchytný koš, držák koše, univerzální kroužek, hygienický žlab nerez 400x830mm, 2x nerezová mřížka 368x398mm, stavitelné nohy, hltnost 4,0/s - referenční výrobek systém ACO | kus | 1 | 0 | 0 | 0.01 | 0.01
106 | MAT | 14470138R | Trubka ocelová bezešvá 219,1x6,3 - chránička v topném kanálu | m | 2.5 | 0 | 0 | 0.019 | 0.0475
107 | MAT | 733 72-0002 | Pomocné prvky chrániček - vystřeďovací kroužky | kus | 2 | 0 | 0 | 2e-05 | 4e-05
108 | HSV | 342668111R00 | Těsnění styku kanalizačního potrubí a chráničky PUR pěnou | kus | 2 | 0 | 0 | 0.0001 | 0.0002
109 | PSV | 722182008RT1 | Montáž izolačních skruží na potrubí do DN110 | m | 3 | 0 | 0
110 | MAT | 722 18-0004 | Tepelná izolace potrubí proti rosení tl.25mm na potrubí d110 | m | 3 | 0 | 0 | 0.0003 | 0.0009
111 | PSV | 721273180R00 | Přivzdušňovací ventil DN75 s průtokem vzduchu 15l/s, referenční výrobek HL.905 | kus | 1 | 0 | 0 | 0.00038 | 0.00038
112 | PSV | 721273160R00 | Přivzdušňovací ventil DN40, referenční výrobek HL.904 | kus | 3 | 0 | 0 | 0.00015 | 0.00045
113 | PSV | 713571111R00 | Požárně ochranná manžeta hloubky 60mm EI 90, D50 | kus | 5 | 0 | 0 | 5e-05 | 0.00025
114 | PSV | 713571115R00 | Požárně ochranná manžeta hloubky 60mm EI 90, D110 | kus | 4 | 0 | 0 | 5e-05 | 0.0002
115 | PSV | 721290112R00 | Zkouška těsnosti svodné kanalizace vodou do DN200 | m | 30.7 | 0 | 0
116 | PSV | 998721101R00 | Přesun hmot pro vnitřní kanalizaci do 6m | t | 0.25 | 0 | 0
|  |  | CELKEM VNITŘNÍ KANALIZACE | 0
|  | 800-721-A02 | Zdravotně technické instalace – vnitřní vodovod
117 | PSV | 722190901R00 | Otevření/uzavření vodovodního potrubí při opravách | kus | 6 | 0 | 0
118 | PSV | 722130801R00 | Demontáž trub ocelových závitových do DN25 včetně armatur | m | 120 | 0 | 0 | 0.0021 | 0.252
119 | PSV | 722130803R00 | Demontáž trub ocelových závitových do DN50 včetně armatur | m | 10 | 0 | 0 | 0.0067 | 0.067
120 | PSV | 722170801R00 | Demontáž plastových trub z PH | m | 60 | 0 | 0 | 0.00028 | 0.0168
121 | PSV | 722181812R00 | Demontáž plstěných pásů a izolace z trubek ocelových do D50 | m | 180 | 0 | 0 | 0.0023 | 0.067
122 | PSV | 722131936R00 | Propojení nového a stávajícího potrubí do DN50 - napojení na stávající přívod z oceli | kus | 1 | 0 | 0
123 | PSV | 722130233R00 | Potrubí ocelové závitové svařované tř.11343 DN25 | m | 10 | 0 | 0 | 0.0159 | 0.159
124 | PSV | 722130236R00 | Potrubí ocelové závitové svařované tř.11343 DN50 | m | 1 | 0 | 0 | 0.0179 | 0.0179
125 | PSV | 722178711R00 | Rozvod vody z vícevrstvého plastového potrubí PP-RCT/PP-RCT+BF/PP-RCT průměr D20 + průměr 16mm s AL vrstvou, tlaková řada S3.2, kotvení | m | 121 | 0 | 0 | 0.00043 | 0.05203
126 | PSV | 722178712R00 | Rozvod vody z vícevrstvého plastového potrubí PP-RCT/PP-RCT+BF/PP-RCT průměr D25, tlaková řada S3.2, kotvení | m | 117 | 0 | 0 | 0.0053 | 0.6201
127 | PSV | 722178713R00 | Rozvod vody z vícevrstvého plastového potrubí PP-RCT/PP-RCT+BF/PP-RCT průměr D32, tlaková řada S3.2, kotvení | m | 72 | 0 | 0 | 0.00073 | 0.05256
128 | PSV | 722178714R00 | Rozvod vody z vícevrstvého plastového potrubí PP-RCT/PP-RCT+BF/PP-RCT průměr D40, tlaková řada S3.2, kotvení | m | 41 | 0 | 0 | 0.00102 | 0.04182
129 | PSV | 722178715R00 | Rozvod vody z vícevrstvého plastového potrubí PP-RCT/PP-RCT+BF/PP-RCT průměr D50, tlaková řada S3.2, kotvení | m | 24 | 0 | 0 | 0.00138 | 0.03312
130 | PSV | 722182004RT1 | Montáž izolačních skruží na potrubí do DN40 | m | 386 | 0 | 0
131 | MAT | 283771025R | Izolační hadice Mirelon tl.6mm, vnitřní průměr 20mm | m | 82 | 0 | 0 | 0.0001 | 0.0082
132 | MAT | 283771091R | Izolační hadice Mirelon tl.6mm, vnitřní průměr 25mm | m | 55 | 0 | 0 | 0.0001 | 0.0055
133 | MAT | 283771125R | Izolační hadice Mirelon tl.6mm, vnitřní průměr 32mm | m | 21 | 0 | 0 | 0.0001 | 0.0021
134 | MAT | 283771027R | Izolační hadice Mirelon tl.13mm, vnitřní průměr do 20mm | m | 8 | 0 | 0 | 0.0001 | 0.0008
135 | MAT | 283771029R | Izolační hadice Mirelon tl.13mm, vnitřní průměr 25mm | m | 21 | 0 | 0 | 0.0001 | 0.0021
136 | MAT | 283771127R | Izolační hadice Mirelon tl.13mm, vnitřní průměr 32mm | m | 35 | 0 | 0 | 0.0001 | 0.0035
137 | MAT | 2837711523R | Izolační hadice Mirelon tl.13mm, vnitřní průměr 40mm | m | 22 | 0 | 0 | 0.0001 | 0.0022
138 | MAT | 283771166R | Izolační hadice Mirelon tl.13mm, vnitřní průměr 50mm | m | 8 | 0 | 0 | 0.0001 | 0.0008
139 | MAT | 722 18-0001 | Izolační pouzdro z MV s Al polepem tl.30mm, vnitřní průměr do 20mm | m | 31 | 0 | 0 | 0.0002 | 0.0062
140 | MAT | 722 18-0002 | Izolační pouzdro z MV s Al polepem tl.30mm, vnitřní průměr 25mm | m | 41 | 0 | 0 | 0.0002 | 0.0082
141 | MAT | 722 18-0003 | Izolační pouzdro z MV s Al polepem tl.40mm, vnitřní průměr 32mm | m | 26 | 0 | 0 | 0.0002 | 0.0052
142 | MAT | 722 18-0004 | Izolační pouzdro z MV s Al polepem tl.40mm, vnitřní průměr 40mm | m | 19 | 0 | 0 | 0.0002 | 0.0038
143 | MAT | 722 18-0005 | Izolační pouzdro z MV s Al polepem tl.30mm, vnitřní průměr 50mm | m | 17 | 0 | 0 | 0.0002 | 0.0034
144 | PSV | 722190401R00 | Vyvedení a upevnění výpustek DN15 | kus | 100 | 0 | 0 | 0.0002 | 0.02
145 | PSV | 722220121R00 | Nástěnka pro vodovodní baterii | kus | 8 | 0 | 0 | 0.00156 | 0.01248
146 | PSV | 722 229101R00 | Montáž armatur závitových z jedním závitem DN15 | kus | 34 | 0 | 0
147 | MAT | 722 22-0001 | Výtokový kulový kohout DN15 | kus | 18 | 0 | 0 | 0.0005 | 0.009
148 | MAT | 722 22-00027 | Pračkový ventil s integrovaným zpětným ventilem DN15/20 | kus | 16 | 0 | 0 | 0.0005 | 0.008
149 | PSV | 722 229102R00 | Montáž armatur závitových z jedním závitem DN20 | kus | 1 | 0 | 0
150 | MAT | 722 22-1001 | Výtokový kulový kohout na hadici DN20 | kus | 1 | 0 | 0 | 0.0005 | 0.0005
151 | PSV | 722239101R00 | Montáž vodovodních armatur, 2 závity do DN15 | kus | 16 | 0 | 0
152 | MAT | 722 23-0001 | Kulový kohout s páčkou DN15 | kus | 9 | 0 | 0 | 0.0002 | 0.0018
153 | MAT | 722 23-0002 | Vyvažovací ventil s uzaváráním pro rozvody TUV DN15 | kus | 5 | 0 | 0 | 0.0002 | 0.001
154 | MAT | 722 23-0003 | Termostatický směšovací ventil TUV DN15 s filtračními sítky a zpětnými ventily | kus | 2 | 0 | 0 | 0.0003 | 0.0006
155 | PSV | 722239102R00 | Montáž vodovodních armatur, 2 závity DN20 | kus | 9 | 0 | 0
156 | MAT | 722 23-1001 | Kulový kohout DN20 s páčkou | kus | 9 | 0 | 0 | 0.00021 | 0.00189
157 | PSV | 722239103R00 | Montáž vodovodních armatur, 2 závity DN25 | kus | 16 | 0 | 0
158 | MAT | 722 23-2001 | Kulový kohout DN25 s páčkou pro vodu, PN20 | kus | 12 | 0 | 0 | 0.0003 | 0.0036
159 | MAT | 722 23-2002 | Termostatický směšovací ventil TUV DN25 s filtračními sítky a zpětnými ventily | kus | 3 | 0 | 0 | 0.0004 | 0.0012
160 | MAT | 722 23-2003 | Zpětný ventil DN25 | kus | 1 | 0 | 0 | 0.0002 | 0.0002
161 | PSV | 722239105R00 | Montáž vodovodních armatur, 2 závity DN40 | kus | 1 | 0 | 0
162 | MAT | 722 23-4001 | Kulový kohout DN40 s páčkou pro vodu, PN20 | kus | 3 | 0 | 0 | 0.0003 | 0.0009
163 | MAT | 722 23-4002 | Zpětný ventil DN40, PN20 | kus | 1 | 0 | 0 | 0.0003 | 0.0003
164 | MAT | 722 23-4003 | Tlakový redukční ventil s manomtrem a šroubením DN40 | kus | 1 | 0 | 0 | 0.0003 | 0.0003
165 | PSV | 713552111R00 | protipožární trubní ucpávka EI120 do d40, stěna/strop | kus | 20 | 0 | 0 | 0.00068 | 0.0136
166 | PSV | 722290226R00 | Tlaková zkouška potrubí závitového do DN50 | m | 386 | 0 | 0
167 | PSV | 722290234R00 | Proplach a dezinfekce potrubí do DN80 | m | 375 | 0 | 0
168 | PSV | 722-2 | Zaregulování cirkulačního okruhu a kontrola teplot na výtoku | hzs | 5 | 0 | 0
169 | PSV | 998722101R00 | Přesun hmot pro vnitřní vodovod do 12m | t | 1.5 | 0 | 0
|  |  | CELKEM VNITŘNÍ VODOVOD | 0
|  | 800-721-A05 | Zdravotně technické instalace – zařizovací předměty
170 | PSV | 725820801R00 | Demontáž baterie nástěnné do G 3/4 | kus | 29 | 0 | 0 | 0.00156 | 0.04524
171 | PSV | 725210821R00 | demontáž umyvadel na šrouby | kus | 23 | 0 | 0 | 0.019 | 0.437
172 | PSV | 725110811R00 | demontáž klozetových mís splachovacích | kus | 19 | 0 | 0 | 0.0193 | 0.3667
173 | PSV | 7255137801R00 | demontáž plastových splachovacích nádržek a propojovací trubky k WC | kus | 17 | 0 | 0 | 0.003 | 0.051
174 | PSV | 725330840R00 | demontáž výlevek ocelových, keramických a litinových | kus | 4 | 0 | 0 | 0.0188 | 0.0752
175 | PSV | 725240811R00 | demontáž sprchových kabin a mís | kus | 4 | 0 | 0 | 0.017 | 0.068
176 | PSV | 725013138RT1 | Klozet kombinovaný typu Jika Olymp s nádrží, odpad vododrovný/svislý včetně sedátka, barva bílá | kus | 2 | 0 | 0 | 0.028 | 0.056
177 | PSV | 725012181RT1a | Klozet dětský s plochým splachováním bez nádrže typu Jika Baby, odpad spodní včetně sedátka, barva bílá | kus | 17 | 0 | 0 | 0.011 | 0.187
178 | PSV | 725012181RT1b | Klozet dětský s hklubokým středním splachováním bez nádrže typu Jika Sam, včetně sedátka, barva bílá - dětské ZTP | kus | 1 | 0 | 0 | 0.011 | 0.011
179 | PSV | 725119106R00 | Montáž plastových nízkopoložených nádrží včetně ventilu | kus | 18 | 0 | 0
180 | MAT | 55147300R | Plastová nádrž pro WC dětská 3/6l, šířka 380mm | kus | 18 | 0 | 0 | 0.003 | 0.054
181 | MAT | 28651511R | Trubka splachovací komplet, délka 100cm | kus | 18 | 0 | 0 | 0.001 | 0.018
182 | PSV | 725017130R00 | Umyvadlo na šrouby typu Jika Olymp Deep šířka 500mm, barva bílá včetně dodávky zápachové uzavírky | kus | 19 | 0 | 0 | 0.016 | 0.304
183 | PSV | 725017132R00 | Umyvadlo na šrouby typu Jika Olymp Deep šířka 550mm, barva bílá včetně dodávky zápachové uzavírky | kus | 6 | 0 | 0 | 0.016 | 0.096
184 | PSV | 725219401R00 | Montáž umyvadla na šrouby do zdiva s dodáním zápachové uzavírky | kus | 1 | 0 | 0
185 | MAT | 64218426R | Umyvátko 26x35cm s otvorem pro baterii | kus | 1 | 0 | 0 | 0.008 | 0.008
186 | PSV | 725339101R00 | Montáž výlevky nerez v hrubé přípravně - zpětná montáž | kus | 1 | 0 | 0
187 | PSV | 725019103R00 | Výlevka Jika Mira s plastovou mřížkou | kus | 3 | 0 | 0 | 0.0109 | 0.0327
188 | PSV | 725319101R00 | Montáž dřezů jednoduchých velkokuchyňských – napojení, dodávka zápachové uzavírky | kus | 4 | 0 | 0
189 | PSV | 725329102R00 | Montáž dřezů dvojitých velkokuchyňských – napojení, dodávka zápachové uzavírky | soub. | 1 | 0 | 0
190 | PSV | 725249102R00 | Montáž sprchových mís a vaniček včetně montáže a dodávky sifonu | kus | 3 | 0 | 0
191 | MAT | 725 24-0001 | Sprchová vanička čtverec Ravak Aneta 75x90 PU v bílé barvě | kus | 3 | 0 | 0 | 0.01 | 0.03
192 | PSV | 725249103R00 | Montáž sprchových dveří | soub. | 4 | 0 | 0 | 0.00017 | 0.00068
193 | MAT | 725-01 | Sprchové dveře pro vaničku typu Aneta - tvar U - 2x pevná výplň a přední dveře, bílá + grape | soub. | 3 | 0 | 0 | 0.025 | 0.075
194 | MAT | 725-02 | Sprchové dveře do niky 60cm - šatna kuchařky, Pure 60 | kus | 1 | 0 | 0 | 0.01 | 0.01
195 | PSV | 725860184R00 | Sifon pračkový typu HL.406 s vývodem kanalizace a s ventilem vody | kus | 1 | 0 | 0 | 0.00107 | 0.00107
196 | PSV | 725291135R00 | Madlo sklopné dvojité pro WC ZTP | kus | 1 | 0 | 0 | 0.0018 | 0.0018
197 | PSV | 725291114R00 | Madlo rovné bílé, délka 600mm – k WC u stěny | kus | 1 | 0 | 0 | 0.0013 | 0.0013
198 | PSV | 725819401R00 | Montáž rohového ventilu s hadičkou pro WC a umyvadla | kus | 82 | 0 | 0
199 | MAT | 55141101R | Rohový ventil DN15-3/8“ | kus | 82 | 0 | 0 | 0.0005 | 0.041
200 | MAT | 55110061R | Hadice sanitární k napojení nádržek WC | kus | 20 | 0 | 0 | 0.0002 | 0.004
201 | PSV | 725829301R00 | Montáž stojánkové umyvadlové, dřezové či bidetové pákové baterie | kus | 52 | 0 | 0
202 | MAT | 55144202R | Páková stojánková baterie pro umyvadla, chrom, propojovací hadičky k roháčkům | kus | 22 | 0 | 0 | 0.001 | 0.022
203 | MAT | 551 -01 | Zdravotní páková baterie pro umyvadlo s dlouhým raménkem, propojovací hadičky k roháčkům | kus | 4 | 0 | 0 | 0.001 | 0.004
204 | PSV | 725829201R00 | Montáž umyvadlové,dřezové a nástěnné baterie chromové, montáž baterie pro výlevku | kus | 4 | 0 | 0
205 | MAT | 55144210R | Nástěnná páková baterie Suzan 022/150 pro výlevku | kus | 4 | 0 | 0 | 0.001 | 0.004
206 | PSV | 725849200R00 | Montáž nástěnné pákové baterie pro sprchy, nastavitelná výška | kus | 4 | 0 | 0
207 | MAT | 55145009R | Baterie sprchová nástěnná směšovací se sprchovou tyčí | kus | 4 | 0 | 0 | 0.001 | 0.004
208 | PSV | 725989101R00 | Montáž dvířek kovových i z PH | kus | 15 | 0 | 0
209 | MAT | 55347616R | Dvířka revizní se zámkem, barva bílá, rozměr 150/250mm a 200/200mm | kus | 6 | 0 | 0 | 0.0005 | 0.003
210 | MAT | 55347523R | Dvířka revizní se zámkem, barva bílá, rozměr 300/300mm a 250/400mm | kus | 7 | 0 | 0 | 0.0007 | 0.0049
211 | MAT | 55347624R | Dvířka revizní se zámkem, barva bílá, rozměr 400/400mm | kus | 2 | 0 | 0 | 0.0009 | 0.0018
212 | PSV | 998725102R00 | Přesun hmot pro zařizovací předměty do 12m | t | 2 | 0 | 0
|  |  | CELKEM ZAŘIZOVACÍ PŘEDMĚTY | 0
|  | 767 | Konstrukce zámečnické
213 | PSV | 767871110R00 | Montáž podpěrné konstrukce pro ležaté potrubí vody | kg | 30 | 0 | 0
214 | MAT | 767 87-0001 | podpůrný žlab pozink pro potrubí průměru 16mm, délka 2m | kus | 4 | 0 | 0 | 0.0068 | 0.0272
215 | MAT | 767 87-0002 | podpůrný žlab pozink pro potrubí průměru 20mm, délka 2m | kus | 3 | 0 | 0 | 0.0068 | 0.0204
216 | MAT | 767 87-0003 | podpůrný žlab pozink pro potrubí průměru 25mm, délka 2m | kus | 11 | 0 | 0 | 0.00088 | 0.00968
217 | MAT | 767 87-0004 | podpůrný žlab pozink pro potrubí průměru 32mm, délka 2m | kus | 13 | 0 | 0 | 0.0011 | 0.0143
218 | MAT | 767 87-0005 | podpůrný žlab pozink pro potrubí průměru 40mm, délka 2m | kus | 9 | 0 | 0 | 0.0012 | 0.0108
219 | MAT | 767 87-0006 | podpůrný žlab pozink pro potrubí průměru 50mm, délka 2m | kus | 3 | 0 | 0 | 0.0015 | 0.0045
220 | PSV | 998767101R00 | Přesun hmot pro zámečnické konstrukce v objektech s H=6m | t | 0.0296 | 0 | 0
|  |  | CELKEM DODATEČNÉ KOTVENÍ POTRUBÍ | 0
|  | 823-1 | Plochy a úprava území
221 | HSV | 180402111R00 | Založení trávníku parkového výsevem v rovině | m2 | 25 | 0 | 0
|  |  | CELKEM PLOCHY A ÚPRAVA ÚZEMÍ | 0
CELKEM | [6 empty] | 0 | ,- BEZ DPH
Poznámka:
V rozpočtu není zahrnuto:
1) přesný způsob provedení protipožárního řešení trubních ucpávek a manžet dle PBŘ
2) v místnostech 110-113 bude proveden skládaný podhled (přístup k armaturám podhledem)
3) demontáž kuchyňských dřezů a dalšího gastro zařízení a montáž nového včetně dodání baterií dle rozpočtu stavební části (gastra)
4) pračka bude ponechána stávající
5) funkční zkouška hadicových systémů je zahrnuta v částce tlakové zkoušky vodovodního potrubí
6) v položce montáž vodovodu a kanalizace je též zahrnuto pomocné lešení a základní kotvení (objímky)
7) provedení hydroizolační stěrky u sprchy v 1.NP bude součástí dodávky stavební části PD
Rozpočet je zpracován ručně dle sborníku cen – při podání nabídky je nutná kontrola kódu položky s jejím obsahem
Veškeré specifikované výrobky jsou výrobky referenční a udávají požadované referenční
vlastnosti. Tyto výrobky mohou být nahrazeny jinými výrobci, pokud budou zachovány
shodné vlastnosti jako u referenčních výrobků, nebo bude dosaženo lepších vlastností.