## Rekapitulace stavby
Export Komplet | [27 empty] | 2.0 | ZAMOK |  |  |  |  | False | False | {04a04f73-6805-4e03-9508-8a0549606daa}
[33 empty] | 0,01 | 21
[33 empty] | 0,01 | 15
|  | REKAPITULACE STAVBY | [17 empty] | v --- níže se nacházejí doplnkové a pomocné údaje k sestavám --- v | [11 empty] | Návod na vyplnění | 0,001
|  | Kód: |  |  |  |  | TV19-038b | [24 empty] | Měnit lze pouze buňky se žlutým podbarvením! 1) na prvním listu Rekapitulace stavby vyplňte v sestavě a) Souhrnný list - údaje o Uchazeči (přenesou se do ostatních sestav i v jiných listech) b) Rekapitulace objektů - potřebné Ostatní náklady 2) na vybraných listech vyplňte v sestavě a) Krycí list - údaje o Uchazeči, pokud se liší od údajů o Uchazeči na Souhrnném listu (údaje se přenesou do ostatních sestav v daném listu) b) Rekapitulace rozpočtu - potřebné Ostatní náklady c) Celkové náklady za stavbu - ceny u položek - množství, pokud má žluté podbarvení - a v případě potřeby poznámku (ta je ve skrytém sloupci) | 0,01
|  | Stavba: |  |  |  |  | K1701 Stavební úpravy komunikací okrsků ul.Vančurova.Seifertova,Máchova,J.Hory v Litvínově - 1.etapa | [25 empty] | 0,01
|  | KSO: |  |  |  |  | 822 2 | [8 empty] | CC-CZ: |  | zak.č.8801-26 | [14 empty] | 0,01
|  | Místo: |  |  |  |  | Litvínov | [8 empty] | Datum: |  | 22. 11. 2019 | [14 empty] | 0,01
0,01
|  | Zadavatel: | [13 empty] | IČ: | [16 empty] | 0,01
|  |  | Město Litvínov | [12 empty] | DIČ: | [16 empty] | 0,01
0,01
|  | Uchazeč: | [13 empty] | IČ: |  | Vyplň údaj | [14 empty] | 0,01
|  |  | Vyplň údaj | [12 empty] | DIČ: |  | Vyplň údaj | [14 empty] | 0,01
False
|  | Projektant: | [13 empty] | IČ: | [16 empty] | False
|  |  | BPO spol. s r.o.,Lidická 1239,36317 OSTROV | [12 empty] | DIČ: | [16 empty] | True
0,01
|  | Zpracovatel: | [13 empty] | IČ: | [16 empty] | 0,01
|  |  | Tomanová Ing. | [12 empty] | DIČ: | [16 empty] | True
Poznámka:
Soupis prací je sestaven s využitím Cenové soustavy ÚRS. Položky, které pochází z této cenové soustavy, jsou ve sloupci 'Cenová soustava' označeny popisem 'CS ÚRS' a úrovní příslušného kalendářního pololetí. Veškeré další informace vymezující popis a podmínky použití těchto položek z Cenové soustavy, které nejsou uvedeny přímo v soupisu prací, jsou neomezeně dálkově k dispozici na www.cs-urs.cz, sekce Cenové a technické podmínky.
|  | Cena bez DPH | [13 empty] | 0
[8 empty] | Sazba daně |  |  | Základ daně |  |  |  |  | Výše daně
|  | DPH |  | základní |  |  |  | 21% |  |  | 0 |  |  |  |  | 0
|  |  |  | snížená |  |  |  | 15% |  |  | 0 |  |  |  |  | 0
|  |  |  | zákl. přenesená |  |  |  | 21% |  |  | 0 |  |  |  |  | 0
|  |  |  | sníž. přenesená |  |  |  | 15% |  |  | 0 |  |  |  |  | 0
|  |  |  | nulová |  |  |  | 0% |  |  | 0 |  |  |  |  | 0
|  | Cena s DPH | [6 empty] | v |  |  | CZK |  |  |  | 0
|  | Projektant | [11 empty] | Zpracovatel
|  | Datum a podpis: | [7 empty] | Razítko |  |  |  | Datum a podpis: |  |  | Razítko
|  | Objednavatel | [11 empty] | Uchazeč
|  | Datum a podpis: | [7 empty] | Razítko |  |  |  | Datum a podpis: |  |  | Razítko
REKAPITULACE OBJEKTŮ STAVBY A SOUPISŮ PRACÍ
| Kód: | [6 empty] | TV19-038b
| Stavba: | [6 empty] | K1701 Stavební úpravy komunikací okrsků ul.Vančurova.Seifertova,Máchova,J.Hory v Litvínově - 1.etapa
| Místo: | [6 empty] | Litvínov | [6 empty] | Datum: |  | 22. 11. 2019
| Zadavatel: | [6 empty] | Město Litvínov | [6 empty] | Projektant: |  | BPO spol. s r.o.,Lidická 1239,36317 OSTROV |  |  | Informatívní údaje z listů zakázek
| Uchazeč: | [13 empty] | Zpracovatel: |  | Tomanová Ing.
| Kód |  |  |  | Popis | [7 empty] | Cena bez DPH [CZK] |  |  |  |  | Cena s DPH [CZK] | Typ | z toho Ostat. náklady [CZK] | DPH [CZK] | Normohodiny [h] | DPH základní [CZK] | DPH snížená [CZK] | DPH základní přenesená [CZK] | DPH snížená přenesená [CZK] | Základna DPH základní | Základna DPH snížená | Základna DPH zákl. přenesená | Základna DPH sníž. přenesená | Základna DPH nulová
| Náklady z rozpočtů | [11 empty] | 0 |  |  |  |  | 0 |  | 0 | 0 | 0 | 0 | 0 | 0 | 0 | 0 | 0 | 0 | 0 | 0 |  | D | 0 | ###NOIMPORT### | IMPORT | {04a04f73-6805-4e03-9508-8a0549606daa} | {00000000-0000-0000-0000-000000000000} | 822 2
/ |  | Ab |  |  |  | Dopravní část | [6 empty] | 0 |  |  |  |  | 0 | STA | 0 | 0 | 0 | 0 | 0 | 0 | 0 | 0 | 0 | 0 | 0 | 0 |  |  | 1 |  | IMPORT | {9c0a7187-995c-4d11-a5d4-4baeea916d10} | {04a04f73-6805-4e03-9508-8a0549606daa} | 822 2 | 2
/ |  | Ba |  |  |  | VRN | [6 empty] | 0 |  |  |  |  | 0 | STA | 0 | 0 | 0 | 0 | 0 | 0 | 0 | 0 | 0 | 0 | 0 | 0 |  |  | 1 |  | IMPORT | {c9b6fa21-8677-4900-8493-c653c5ef3954} | {04a04f73-6805-4e03-9508-8a0549606daa} | 822 2 | 2

## Ab - Dopravní část
{9c0a7187-995c-4d11-a5d4-4baeea916d10}
2
| KRYCÍ LIST SOUPISU PRACÍ | [7 empty] | v --- níže se nacházejí doplnkové a pomocné údaje k sestavám --- v | [8 empty] | False
Stavba:
K1701 Stavební úpravy komunikací okrsků ul.Vančurova.Seifertova,Máchova,J.Hory v Litvínově - 1.etapa
Objekt:
Ab - Dopravní část
| KSO: |  | 822 2 |  |  | CC-CZ: | zak.č.8801-26
| Místo: |  | Litvínov |  |  | Datum: | 22. 11. 2019
| Zadavatel: |  |  |  |  | IČ:
|  | Město Litvínov |  |  |  | DIČ:
| Uchazeč: |  |  |  |  | IČ: | Vyplň údaj
|  | Vyplň údaj |  |  |  | DIČ: | Vyplň údaj
| Projektant: |  |  |  |  | IČ:
|  | BPO spol. s r.o.,Lidická 1239,36317 OSTROV |  |  |  | DIČ:
| Zpracovatel: |  |  |  |  | IČ:
|  | Tomanová Ing. |  |  |  | DIČ:
Poznámka:
| Cena bez DPH | [5 empty] | 0
|  |  | Základ daně |  |  | Sazba daně | Výše daně
| DPH | základní | 0 |  |  | 21% | 0
|  | snížená | 0 |  |  | 15% | 0
|  | zákl. přenesená | 0 |  |  | 21% | 0
|  | sníž. přenesená | 0 |  |  | 15% | 0
|  | nulová | 0 |  |  | 0% | 0
| Cena s DPH |  |  | v | CZK |  | 0
| Projektant |  |  | Zpracovatel
| Datum a podpis: |  | Razítko | Datum a podpis: |  |  | Razítko
| Objednavatel |  |  | Uchazeč
| Datum a podpis: |  | Razítko | Datum a podpis: |  |  | Razítko
REKAPITULACE ČLENĚNÍ SOUPISU PRACÍ
Stavba:
K1701 Stavební úpravy komunikací okrsků ul.Vančurova.Seifertova,Máchova,J.Hory v Litvínově - 1.etapa
Objekt:
Ab - Dopravní část
Místo: |  |  | Litvínov |  |  | Datum: | 22. 11. 2019
Zadavatel: |  |  | Město Litvínov |  |  | Projektant: | BPO spol. s r.o.,Lidická 1239,36317 OSTROV
Uchazeč: |  |  | Vyplň údaj |  |  | Zpracovatel: | Tomanová Ing.
Kód dílu - Popis | [6 empty] | Cena celkem [CZK]
Náklady ze soupisu prací | [6 empty] | 0 | [11 empty] | -1
| HSV - Práce a dodávky HSV | [5 empty] | 0
| 1 - Zemní práce | [5 empty] | 0
| 11 - Zemní práce - přípravné a přidružené práce | [5 empty] | 0
| 21 - Zakládání - úprava podloží a základové spáry, zlepšování vlastností hornin | [5 empty] | 0
| 45 - Podkladní a vedlejší konstrukce kromě vozovek a železničního svršku | [5 empty] | 0
| 5.01 - Konstrukce živičné komunikace | [5 empty] | 0
| 5.02 - Konstrukce parkovacích stání - dlažba | [5 empty] | 0
| 5.03 - Konstrukce plochy pro kontejnery a popelnice - dlažba | [5 empty] | 0
| 5.04 - Sanace zemní pláně | [5 empty] | 0
| 5.05 - Vyspravení stávajících ploch | [5 empty] | 0
| 8 - Trubní vedení | [5 empty] | 0
| 91 - Doplňující konstrukce a práce pozemních komunikací, letišť a ploch | [5 empty] | 0
| 96 - Bourání konstrukcí | [5 empty] | 0
| 997 - Přesun sutě | [5 empty] | 0
| 998 - Přesun hmot | [5 empty] | 0
| M - Práce a dodávky M | [5 empty] | 0
| 46-M - Zemní a pomocné stavební práce při elektromontážích | [5 empty] | 0
SOUPIS PRACÍ
Stavba:
K1701 Stavební úpravy komunikací okrsků ul.Vančurova.Seifertova,Máchova,J.Hory v Litvínově - 1.etapa
Objekt:
Ab - Dopravní část
Místo: |  |  | Litvínov |  |  | Datum: | 22. 11. 2019
Zadavatel: |  |  | Město Litvínov |  |  | Projektant: | BPO spol. s r.o.,Lidická 1239,36317 OSTROV
Uchazeč: |  |  | Vyplň údaj |  |  | Zpracovatel: | Tomanová Ing.
PČ | Typ | Kód | Popis | MJ | Množství | J.cena [CZK] | Cena celkem [CZK] | Cenová soustava |  | DPH | J. Nh [h] | Nh celkem [h] | J. hmotnost [t] | Hmotnost celkem [t] | J. suť [t] | Suť Celkem [t]
Náklady soupisu celkem | [6 empty] | 0 |  |  |  |  | 0 |  | 1027.139 |  | 892.35 |  | D | -1 | [10 empty] | 0
| D | HSV | Práce a dodávky HSV |  |  |  | 0 |  |  |  |  | 0 |  | 833.789 |  | 892.35 | 1 | D | 0 |  |  |  | ROZPOCET | [6 empty] | 0
| D | 1 | Zemní práce |  |  |  | 0 |  |  |  |  | 0 |  | 0.1526 |  | 0 | 1 | D | 1 |  |  |  | ROZPOCET | [6 empty] | 0
1 | K | 122202202 | Odkopávky a prokopávky nezapažené pro silnice objemu do 1000 m3 v hornině tř. 3 | m3 | 2810 |  | 0 | CS ÚRS 2019 02 |  | základní |  | 0 | 0 | 0 | 0 | 0 | 4 | K | 2 |  |  |  | ROZPOCET | 0 | 0 | 0 | 0 | 0 | 1 | 0 | 4 | 1310155739
| VV |  | dle specifikace v TZ | [14 empty] | VV | 2 | 1 | True | 0 | ROZPOCET
| VV |  | odkopávky celkem pro úpravy všech ulic (jednotlivě ulice - množství do 1000 m3 objemu) | [14 empty] | VV | 2 | 1 | True | 0 | ROZPOCET
| VV |  | 2320,0 |  | 2320 | [12 empty] | VV | 2 | 2 | True | 0 | ROZPOCET
| VV |  | odkopávky pro sanaci pláně | [14 empty] | VV | 2 | 1 | True | 0 | ROZPOCET
| VV |  | 490,0 |  | 490 | [12 empty] | VV | 2 | 2 | True | 0 | ROZPOCET
| VV |  | Součet |  | 2810 | [12 empty] | VV | 2 | 4 | True | 1 | ROZPOCET
2 | K | 122202209 | Příplatek k odkopávkám a prokopávkám pro silnice v hornině tř. 3 za lepivost | m3 | 1405 |  | 0 | CS ÚRS 2019 02 |  | základní |  | 0 | 0 | 0 | 0 | 0 | 4 | K | 2 |  |  |  | ROZPOCET | 0 | 0 | 0 | 0 | 0 | 1 | 0 | 4 | -379923623
| VV |  | lepivost 50% | [14 empty] | VV | 2 | 1 | True | 0 | ROZPOCET
| VV |  | 2810,0*0,5 |  | 1405 | [12 empty] | VV | 2 | 2 | True | 1 | ROZPOCET
3 | K | 132201101 | Hloubení rýh š do 600 mm v hornině tř. 3 objemu do 100 m3 | m3 | 159 |  | 0 | CS ÚRS 2019 02 |  | základní |  | 0 | 0 | 0 | 0 | 0 | 4 | K | 2 |  |  |  | ROZPOCET | 0 | 0 | 0 | 0 | 0 | 1 | 0 | 4 | 2057198532
| VV |  | pro drenáž s trubkou | [14 empty] | VV | 2 | 1 | True | 0 | ROZPOCET
| VV |  | (0,3+0,6)/2*0,3*780,0+0,7 |  | 106 | [12 empty] | VV | 2 | 2 | True | 0 | ROZPOCET
| VV |  | pro drenáž bez trubky | [14 empty] | VV | 2 | 1 | True | 0 | ROZPOCET
| VV |  | (0,3+0,6)/2*0,5*235,0+0,125 |  | 53 | [12 empty] | VV | 2 | 2 | True | 0 | ROZPOCET
| VV |  | Součet |  | 159 | [12 empty] | VV | 2 | 4 | True | 1 | ROZPOCET
4 | K | 132201109 | Příplatek za lepivost k hloubení rýh š do 600 mm v hornině tř. 3 | m3 | 79.5 |  | 0 | CS ÚRS 2019 02 |  | základní |  | 0 | 0 | 0 | 0 | 0 | 4 | K | 2 |  |  |  | ROZPOCET | 0 | 0 | 0 | 0 | 0 | 1 | 0 | 4 | -3067115
| VV |  | lepivost 50% - pol.132201101 | [14 empty] | VV | 2 | 1 | True | 0 | ROZPOCET
| VV |  | 159,0*0,5 |  | 79.5 | [12 empty] | VV | 2 | 2 | True | 1 | ROZPOCET
5 | K | 132201201 | Hloubení rýh š do 2000 mm v hornině tř. 3 objemu do 100 m3 | m3 | 165 |  | 0 | CS ÚRS 2019 02 |  | základní |  | 0 | 0 | 0 | 0 | 0 | 4 | K | 2 |  |  |  | ROZPOCET | 0 | 0 | 0 | 0 | 0 | 1 | 0 | 4 | 814827969
| VV |  | přípojky odvodnění DN 150 mm, prům.hl.1500 mm | [14 empty] | VV | 2 | 1 | True | 0 | ROZPOCET
| VV |  | celkem pro úpravy ve všech ulicích | [14 empty] | VV | 2 | 1 | True | 0 | ROZPOCET
| VV |  | 1,0*1,5*110,0 |  | 165 | [12 empty] | VV | 2 | 2 | True | 1 | ROZPOCET
6 | K | 132201209 | Příplatek za lepivost k hloubení rýh š do 2000 mm v hornině tř. 3 | m3 | 82.5 |  | 0 | CS ÚRS 2019 02 |  | základní |  | 0 | 0 | 0 | 0 | 0 | 4 | K | 2 |  |  |  | ROZPOCET | 0 | 0 | 0 | 0 | 0 | 1 | 0 | 4 | 1839574069
| VV |  | lepivost 50% | [14 empty] | VV | 2 | 1 | True | 0 | ROZPOCET
| VV |  | 165,0*0,5 |  | 82.5 | [12 empty] | VV | 2 | 2 | True | 1 | ROZPOCET
7 | K | 151101101 | Zřízení příložného pažení a rozepření stěn rýh hl do 2 m | m2 | 165 |  | 0 | CS ÚRS 2019 02 |  | základní |  | 0 | 0.00084 | 0.1386 | 0 | 0 | 4 | K | 2 |  |  |  | ROZPOCET | 0 | 0 | 0 | 0 | 0 | 1 | 0 | 4 | 706284874
| VV |  | přípojky odvodnění DN 150 mm, prům.hl.1500 mm | [14 empty] | VV | 2 | 1 | True | 0 | ROZPOCET
| VV |  | předpoklad - cca 50% rýh bude nutno pažit | [14 empty] | VV | 2 | 1 | True | 0 | ROZPOCET
| VV |  | 2*1,5*110,0*0,5 |  | 165 | [12 empty] | VV | 2 | 2 | True | 1 | ROZPOCET
8 | K | 151101111 | Odstranění příložného pažení a rozepření stěn rýh hl do 2 m | m2 | 165 |  | 0 | CS ÚRS 2019 02 |  | základní |  | 0 | 0 | 0 | 0 | 0 | 4 | K | 2 |  |  |  | ROZPOCET | 0 | 0 | 0 | 0 | 0 | 1 | 0 | 4 | -590666570
9 | K | 161101101 | Svislé přemístění výkopku z horniny tř. 1 až 4 hl výkopu do 2,5 m | m3 | 165 |  | 0 | CS ÚRS 2019 02 |  | základní |  | 0 | 0 | 0 | 0 | 0 | 4 | K | 2 |  |  |  | ROZPOCET | 0 | 0 | 0 | 0 | 0 | 1 | 0 | 4 | -1739818409
| VV |  | pol.132201201 | [14 empty] | VV | 2 | 1 | True | 0 | ROZPOCET
| VV |  | 165,0 |  | 165 | [12 empty] | VV | 2 | 2 | True | 1 | ROZPOCET
10 | K | 171101103 | Uložení sypaniny z hornin soudržných do násypů zhutněných do 100 % PS | m3 | 50 |  | 0 | CS ÚRS 2019 02 |  | základní |  | 0 | 0 | 0 | 0 | 0 | 4 | K | 2 |  |  |  | ROZPOCET | 0 | 0 | 0 | 0 | 0 | 1 | 0 | 4 | 1277407241
| VV |  | dle TZ - dovezenou vhodnou zeminou | [14 empty] | VV | 2 | 1 | True | 0 | ROZPOCET
| VV |  | 50,0 |  | 50 | [12 empty] | VV | 2 | 2 | True | 1 | ROZPOCET
11 | M | 10364100 | zemina pro terénní úpravy - tříděná | t | 84 |  | 0 | CS ÚRS 2019 02 |  | základní |  | 0 | 0 | 0 | 0 | 0 | 8 | M | 2 |  |  |  | ROZPOCET | 0 | 0 | 0 | 0 | 0 | 1 | 0 | 4 | -401387566
| VV |  | nákup a doprava vč.naložení zeminy vhodné pro hutněná násyp | [14 empty] | VV | 2 | 1 | True | 0 | ROZPOCET
| VV |  | dle pol.171101103 ztratné 1%, hutnění 10% | [14 empty] | VV | 2 | 1 | True | 0 | ROZPOCET
| VV |  | 50,0*1,5*1,11+0,75 |  | 84 | [12 empty] | VV | 2 | 2 | True | 1 | ROZPOCET
12 | K | 162301102 | Vodorovné přemístění do 1000 m výkopku/sypaniny z horniny tř. 1 až 4 | m3 | 871 |  | 0 | CS ÚRS 2019 02 |  | základní |  | 0 | 0 | 0 | 0 | 0 | 4 | K | 2 |  |  |  | ROZPOCET | 0 | 0 | 0 | 0 | 0 | 1 | 0 | 4 | -1252467987
| VV |  | přesun sypkých hmot po staveništi | [14 empty] | VV | 2 | 1 | True | 0 | ROZPOCET
| VV |  | přemístění materiálu k místu násypu a zásypu | [14 empty] | VV | 2 | 1 | True | 0 | ROZPOCET
| VV |  | pol.171101103+174101101 | [14 empty] | VV | 2 | 1 | True | 0 | ROZPOCET
| VV |  | 50,0+98,5 |  | 148.5 | [12 empty] | VV | 2 | 2 | True | 0 | ROZPOCET
| VV |  | písek pro obsyp potrubí - pol.175151101 | [14 empty] | VV | 2 | 1 | True | 0 | ROZPOCET
| VV |  | 48,0 |  | 48 | [12 empty] | VV | 2 | 2 | True | 0 | ROZPOCET
| VV |  | písek nebo štěrkopísek pro lože potrubí a trativodů | [14 empty] | VV | 2 | 1 | True | 0 | ROZPOCET
| VV |  | pol.451573111+212572111 | [14 empty] | VV | 2 | 1 | True | 0 | ROZPOCET
| VV |  | 16,5+12,0 |  | 28.5 | [12 empty] | VV | 2 | 2 | True | 0 | ROZPOCET
| VV |  | výplň trativodů - pol.211561111+211531111 | [14 empty] | VV | 2 | 1 | True | 0 | ROZPOCET
| VV |  | 78,0+53,0 |  | 131 | [12 empty] | VV | 2 | 2 | True | 0 | ROZPOCET
| VV |  | ornice k místu rozprostření - pol.181301101 | [14 empty] | VV | 2 | 1 | True | 0 | ROZPOCET
| VV |  | 850,0*0,1 |  | 85 | [12 empty] | VV | 2 | 2 | True | 0 | ROZPOCET
| VV |  | stěrk - pol.564871111 (odd.5.04+5.05) | [14 empty] | VV | 2 | 1 | True | 0 | ROZPOCET
| VV |  | 1620,0*0,25+100,0*0,25 |  | 430 | [12 empty] | VV | 2 | 2 | True | 0 | ROZPOCET
| VV |  | Součet |  | 871 | [12 empty] | VV | 2 | 4 | True | 1 | ROZPOCET
13 | K | 162701105 | Vodorovné přemístění do 10000 m výkopku/sypaniny z horniny tř. 1 až 4 | m3 | 3134 |  | 0 | CS ÚRS 2019 02 |  | základní |  | 0 | 0 | 0 | 0 | 0 | 4 | K | 2 |  |  |  | ROZPOCET | 0 | 0 | 0 | 0 | 0 | 1 | 0 | 4 | 347419507
| VV |  | odvoz přebytečné zeminy na placenou skládku | [14 empty] | VV | 2 | 1 | True | 0 | ROZPOCET
| VV |  | výkop - pol.122202202+132201101+132201201 | [14 empty] | VV | 2 | 1 | True | 0 | ROZPOCET
| VV |  | 2810,0+159,0+165,0 |  | 3134 | [12 empty] | VV | 2 | 2 | True | 1 | ROZPOCET
14 | K | 162701109 | Příplatek k vodorovnému přemístění výkopku/sypaniny z horniny tř. 1 až 4 ZKD 1000 m přes 10000 m | m3 | 15670 |  | 0 | CS ÚRS 2019 02 |  | základní |  | 0 | 0 | 0 | 0 | 0 | 4 | K | 2 |  |  |  | ROZPOCET | 0 | 0 | 0 | 0 | 0 | 1 | 0 | 4 | 768125611
| VV |  | celkem 15 km | [14 empty] | VV | 2 | 1 | True | 0 | ROZPOCET
| VV |  | 3134,0*(15-10) |  | 15670 | [12 empty] | VV | 2 | 2 | True | 1 | ROZPOCET
15 | K | 171201201 | Uložení sypaniny na skládky | m3 | 3134 |  | 0 | CS ÚRS 2019 02 |  | základní |  | 0 | 0 | 0 | 0 | 0 | 4 | K | 2 |  |  |  | ROZPOCET | 0 | 0 | 0 | 0 | 0 | 1 | 0 | 4 | -675061441
16 | K | 17120121R | Poplatek za uložení odpadu ze sypaniny na skládce (skládkovné) | t | 4701 |  | 0 |  |  | základní |  | 0 | 0 | 0 | 0 | 0 | 4 | K | 2 |  |  |  | ROZPOCET | 0 | 0 | 0 | 0 | 0 | 1 | 0 | 4 | 451872892
| VV |  | 3134,0*1,5 |  | 4701 | [12 empty] | VV | 2 | 2 | True | 1 | ROZPOCET
17 | K | 174101101 | Zásyp jam, šachet rýh nebo kolem objektů sypaninou se zhutněním | m3 | 98.5 |  | 0 | CS ÚRS 2019 02 |  | základní |  | 0 | 0 | 0 | 0 | 0 | 4 | K | 2 |  |  |  | ROZPOCET | 0 | 0 | 0 | 0 | 0 | 1 | 0 | 4 | 973112866
| VV |  | přípojky odvodnění | [14 empty] | VV | 2 | 1 | True | 0 | ROZPOCET
| VV |  | výkop - pol.132201201 | [14 empty] | VV | 2 | 1 | True | 0 | ROZPOCET
| VV |  | 165,0 |  | 165 | [12 empty] | VV | 2 | 2 | True | 0 | ROZPOCET
| VV |  | méně lože - pol.451573111 | [14 empty] | VV | 2 | 1 | True | 0 | ROZPOCET
| VV |  | -16,5 |  | -16.5 | [12 empty] | VV | 2 | 2 | True | 0 | ROZPOCET
| VV |  | méně obsyp pískem | [14 empty] | VV | 2 | 1 | True | 0 | ROZPOCET
| VV |  | pol.175151101 mezisoučet A | [14 empty] | VV | 2 | 1 | True | 0 | ROZPOCET
| VV |  | -50,0 |  | -50 | [12 empty] | VV | 2 | 2 | True | 0 | ROZPOCET
| VV |  | Součet |  | 98.5 | [12 empty] | VV | 2 | 4 | True | 1 | ROZPOCET
18 | M | 58344171 | štěrkodrť frakce 0/32 | t | 196.803 |  | 0 | CS ÚRS 2019 02 |  | základní |  | 0 | 0 | 0 | 0 | 0 | 8 | M | 2 |  |  |  | ROZPOCET | 0 | 0 | 0 | 0 | 0 | 1 | 0 | 4 | -1975125878
| VV |  | ztratné 1%, hutnění 10% | [14 empty] | VV | 2 | 1 | True | 0 | ROZPOCET
| VV |  | k pol.174101101 | [14 empty] | VV | 2 | 1 | True | 0 | ROZPOCET
| VV |  | 98,5*1,8*1,11 |  | 196.803 | [12 empty] | VV | 2 | 2 | True | 1 | ROZPOCET
19 | K | 175151101 | Obsypání potrubí strojně sypaninou bez prohození, uloženou do 3 m | m3 | 48 |  | 0 | CS ÚRS 2019 02 |  | základní |  | 0 | 0 | 0 | 0 | 0 | 4 | K | 2 |  |  |  | ROZPOCET | 0 | 0 | 0 | 0 | 0 | 1 | 0 | 4 | 1212744365
| VV |  | obsyp pískem | [14 empty] | VV | 2 | 1 | True | 0 | ROZPOCET
| VV |  | přípojky odvodnění DN 150 mm | [14 empty] | VV | 2 | 1 | True | 0 | ROZPOCET
| VV |  | 1,0*(0,15+0,3)*110,0+0,5 |  | 50 | [12 empty] | VV | 2 | 2 | True | 0 | ROZPOCET
| VV |  | Mezisoučet A |  | 50 | [12 empty] | VV | 2 | 3 | True | 0 | ROZPOCET
| VV |  | méně potrubí | [14 empty] | VV | 2 | 1 | True | 0 | ROZPOCET
| VV |  | -3,14*0,08*0,08*110,0 |  | -2.211 | [12 empty] | VV | 2 | 2 | True | 0 | ROZPOCET
| VV |  | 0,211 |  | 0.211 | [12 empty] | VV | 2 | 2 | True | 0 | ROZPOCET
| VV |  | Součet |  | 48 | [12 empty] | VV | 2 | 4 | True | 1 | ROZPOCET
20 | M | 58331351 | kamenivo těžené drobné frakce 0/4 | t | 96 |  | 0 | CS ÚRS 2019 02 |  | základní |  | 0 | 0 | 0 | 0 | 0 | 128 | M | 2 |  |  |  | ROZPOCET | 0 | 0 | 0 | 0 | 0 | 1 | 0 | 128 | 815333296
| VV |  | hutnění 10%, ztratné 1% | [14 empty] | VV | 2 | 1 | True | 0 | ROZPOCET
| VV |  | dodávka, doprava k pol.175151101 | [14 empty] | VV | 2 | 1 | True | 0 | ROZPOCET
| VV |  | 48,0*1,8*1,11+0,096 |  | 96 | [12 empty] | VV | 2 | 2 | True | 1 | ROZPOCET
21 | K | 181301101 | Rozprostření ornice tl vrstvy do 100 mm pl do 500 m2 v rovině nebo ve svahu do 1:5 | m2 | 850 |  | 0 | CS ÚRS 2019 02 |  | základní |  | 0 | 0 | 0 | 0 | 0 | 4 | K | 2 |  |  |  | ROZPOCET | 0 | 0 | 0 | 0 | 0 | 1 | 0 | 4 | -1675660189
| VV |  | okolní plochy dotčené stavbou | [14 empty] | VV | 2 | 1 | True | 0 | ROZPOCET
| VV |  | 850,0 |  | 850 | [12 empty] | VV | 2 | 2 | True | 1 | ROZPOCET
22 | M | 10364101 | zemina pro terénní úpravy - ornice | t | 128.775 |  | 0 | CS ÚRS 2019 02 |  | základní |  | 0 | 0 | 0 | 0 | 0 | 8 | M | 2 |  |  |  | ROZPOCET | 0 | 0 | 0 | 0 | 0 | 1 | 0 | 4 | -167122614
| VV |  | ztratné 1% | [14 empty] | VV | 2 | 1 | True | 0 | ROZPOCET
| VV |  | pol.181301101 ztratné 1% | [14 empty] | VV | 2 | 1 | True | 0 | ROZPOCET
| VV |  | 850,0*0,1*1,5*1,01 |  | 128.775 | [12 empty] | VV | 2 | 2 | True | 1 | ROZPOCET
23 | K | 181411131 | Založení parkového trávníku výsevem plochy do 1000 m2 v rovině a ve svahu do 1:5 | m2 | 850 |  | 0 | CS ÚRS 2019 02 |  | základní |  | 0 | 0 | 0 | 0 | 0 | 4 | K | 2 |  |  |  | ROZPOCET | 0 | 0 | 0 | 0 | 0 | 1 | 0 | 4 | -1266622325
| VV |  | okolní plochy dotčené stavbou | [14 empty] | VV | 2 | 1 | True | 0 | ROZPOCET
| VV |  | 850,0 |  | 850 | [12 empty] | VV | 2 | 2 | True | 1 | ROZPOCET
24 | M | 00572410 | osivo směs travní parková | kg | 14 |  | 0 | CS ÚRS 2019 02 |  | základní |  | 0 | 0.001 | 0.014 | 0 | 0 | 8 | M | 2 |  |  |  | ROZPOCET | 0 | 0 | 0 | 0 | 0 | 1 | 0 | 4 | -1491272572
| VV |  | dodávka, doprava k pol.181411131, ztratné 3% | [14 empty] | VV | 2 | 1 | True | 0 | ROZPOCET
| VV |  | množství dle ceníkové přílohy | [14 empty] | VV | 2 | 1 | True | 0 | ROZPOCET
| VV |  | 850,0*0,015*1,03+0,867 |  | 14 | [12 empty] | VV | 2 | 2 | True | 1 | ROZPOCET
25 | K | 181951101 | Úprava pláně v hornině tř. 1 až 4 bez zhutnění | m2 | 850 |  | 0 | CS ÚRS 2019 02 |  | základní |  | 0 | 0 | 0 | 0 | 0 | 4 | K | 2 |  |  |  | ROZPOCET | 0 | 0 | 0 | 0 | 0 | 1 | 0 | 4 | -349681128
| VV |  | okolní plochy dotčené stavbou, které se osejí trávou | [14 empty] | VV | 2 | 1 | True | 0 | ROZPOCET
| VV |  | 850,0 |  | 850 | [12 empty] | VV | 2 | 2 | True | 1 | ROZPOCET
26 | K | 181951102 | Úprava pláně v hornině tř. 1 až 4 se zhutněním | m2 | 5428 |  | 0 | CS ÚRS 2019 02 |  | základní |  | 0 | 0 | 0 | 0 | 0 | 4 | K | 2 |  |  |  | ROZPOCET | 0 | 0 | 0 | 0 | 0 | 1 | 0 | 4 | -1025328843
| VV |  | živičná vozovka | [14 empty] | VV | 2 | 1 | True | 0 | ROZPOCET
| VV |  | 3586,0 |  | 3586 | [12 empty] | VV | 2 | 2 | True | 0 | ROZPOCET
| VV |  | parkovací stání | [14 empty] | VV | 2 | 1 | True | 0 | ROZPOCET
| VV |  | 194,0 |  | 194 | [12 empty] | VV | 2 | 2 | True | 0 | ROZPOCET
| VV |  | plochy pro popelnice a kontejnery | [14 empty] | VV | 2 | 1 | True | 0 | ROZPOCET
| VV |  | 28,0 |  | 28 | [12 empty] | VV | 2 | 2 | True | 0 | ROZPOCET
| VV |  | sanace | [14 empty] | VV | 2 | 1 | True | 0 | ROZPOCET
| VV |  | 1620,0 |  | 1620 | [12 empty] | VV | 2 | 2 | True | 0 | ROZPOCET
| VV |  | Součet |  | 5428 | [12 empty] | VV | 2 | 4 | True | 1 | ROZPOCET
27 | K | 185804312 | Zalití rostlin vodou plocha přes 20 m2 | m3 | 8.5 |  | 0 | CS ÚRS 2019 02 |  | základní |  | 0 | 0 | 0 | 0 | 0 | 4 | K | 2 |  |  |  | ROZPOCET | 0 | 0 | 0 | 0 | 0 | 1 | 0 | 4 | -1956737269
| VV |  | pol.181411131 | [14 empty] | VV | 2 | 1 | True | 0 | ROZPOCET
| VV |  | 850,00*10*0,001 |  | 8.5 | [12 empty] | VV | 2 | 2 | True | 1 | ROZPOCET
28 | K | 185851121 | Dovoz vody pro zálivku rostlin za vzdálenost do 1000 m | m3 | 8.5 |  | 0 | CS ÚRS 2019 02 |  | základní |  | 0 | 0 | 0 | 0 | 0 | 4 | K | 2 |  |  |  | ROZPOCET | 0 | 0 | 0 | 0 | 0 | 1 | 0 | 4 | -1041063614
29 | K | 185851129 | Příplatek k dovozu vody pro zálivku rostlin do 1000 m ZKD 1000 m | m3 | 34 |  | 0 | CS ÚRS 2019 02 |  | základní |  | 0 | 0 | 0 | 0 | 0 | 4 | K | 2 |  |  |  | ROZPOCET | 0 | 0 | 0 | 0 | 0 | 1 | 0 | 4 | -272860788
| VV |  | celkem5 km | [14 empty] | VV | 2 | 1 | True | 0 | ROZPOCET
| VV |  | 8,5*(5-1) |  | 34 | [12 empty] | VV | 2 | 2 | True | 1 | ROZPOCET
| D | 11 | Zemní práce - přípravné a přidružené práce |  |  |  | 0 |  |  |  |  | 0 |  | 0 |  | 880.31 | 1 | D | 1 |  |  |  | ROZPOCET | [6 empty] | 0
30 | K | 113106121 | Rozebrání dlažeb z betonových nebo kamenných dlaždic komunikací pro pěší ručně | m2 | 122 |  | 0 | CS ÚRS 2019 02 |  | základní |  | 0 | 0 | 0 | 0.255 | 31.11 | 4 | K | 2 |  |  |  | ROZPOCET | 0 | 0 | 0 | 0 | 0 | 1 | 0 | 4 | 411584543
| VV |  | dlažba chodníku - dle specifikace prací | [14 empty] | VV | 2 | 1 | True | 0 | ROZPOCET
| VV |  | 20,0 |  | 20 | [12 empty] | VV | 2 | 2 | True | 0 | ROZPOCET
| VV |  | vybourání žlabu z betonových příkopových tvarnic | [14 empty] | VV | 2 | 1 | True | 0 | ROZPOCET
| VV |  | š.600 mm a délky 70 m | [14 empty] | VV | 2 | 1 | True | 0 | ROZPOCET
| VV |  | 0,6*170,0 |  | 102 | [12 empty] | VV | 2 | 2 | True | 0 | ROZPOCET
| VV |  | Součet |  | 122 | [12 empty] | VV | 2 | 4 | True | 1 | ROZPOCET
31 | K | 113107242 | Odstranění podkladu živičného tl 100 mm strojně pl přes 200 m2 | m2 | 3450 |  | 0 | CS ÚRS 2019 02 |  | základní |  | 0 | 0 | 0 | 0.22 | 759 | 4 | K | 2 |  |  |  | ROZPOCET | 0 | 0 | 0 | 0 | 0 | 1 | 0 | 4 | -1531591811
| VV |  | srovnatelná položka pro prům. tl.100 mm | [14 empty] | VV | 2 | 1 | True | 0 | ROZPOCET
| VV |  | živičný povrch vozovky - dle specifikace prací | [14 empty] | VV | 2 | 1 | True | 0 | ROZPOCET
| VV |  | 3450,0 |  | 3450 | [12 empty] | VV | 2 | 2 | True | 1 | ROZPOCET
32 | K | 113202111 | Vytrhání obrub krajníků obrubníků stojatých | m | 440 |  | 0 | CS ÚRS 2019 02 |  | základní |  | 0 | 0 | 0 | 0.205 | 90.2 | 4 | K | 2 |  |  |  | ROZPOCET | 0 | 0 | 0 | 0 | 0 | 1 | 0 | 4 | -430297487
| VV |  | silniční betonové obrubníky | [14 empty] | VV | 2 | 1 | True | 0 | ROZPOCET
| VV |  | 440,0 |  | 440 | [12 empty] | VV | 2 | 2 | True | 1 | ROZPOCET
| D | 21 | Zakládání - úprava podloží a základové spáry, zlepšování vlastností hornin |  |  |  | 0 |  |  |  |  | 0 |  | 0.9048 |  | 0 | 1 | D | 1 |  |  |  | ROZPOCET | [6 empty] | 0
33 | K | 212755216 | Trativody z drenážních trubek plastových flexibilních D 160 mm bez lože | m | 780 |  | 0 | CS ÚRS 2019 02 |  | základní |  | 0 | 0.00116 | 0.9048 | 0 | 0 | 4 | K | 2 |  |  |  | ROZPOCET | 0 | 0 | 0 | 0 | 0 | 1 | 0 | 4 | -897065809
| VV |  | dle specifikace v TZ | [14 empty] | VV | 2 | 1 | True | 0 | ROZPOCET
| VV |  | 780,0 |  | 780 | [12 empty] | VV | 2 | 2 | True | 1 | ROZPOCET
34 | K | 212572111 | Lože pro trativody ze štěrkopísku tříděného | m3 | 12 |  | 0 | CS ÚRS 2019 02 |  | základní |  | 0 | 0 | 0 | 0 | 0 | 4 | K | 2 |  |  |  | ROZPOCET | 0 | 0 | 0 | 0 | 0 | 1 | 0 | 4 | 1226852078
| VV |  | tl. lože 50 mm | [14 empty] | VV | 2 | 1 | True | 0 | ROZPOCET
| VV |  | 0,05*0,3*780,0+0,3 |  | 12 | [12 empty] | VV | 2 | 2 | True | 1 | ROZPOCET
35 | K | 211561111 | Výplň odvodňovacích žeber nebo trativodů kamenivem hrubým drceným frakce 4 až 16 mm | m3 | 78 |  | 0 | CS ÚRS 2019 02 |  | základní |  | 0 | 0 | 0 | 0 | 0 | 4 | K | 2 |  |  |  | ROZPOCET | 0 | 0 | 0 | 0 | 0 | 1 | 0 | 4 | 315393225
| VV |  | drenáž s trubkou | [14 empty] | VV | 2 | 1 | True | 0 | ROZPOCET
| VV |  | ((0,3+0,6)/2-0,05)*0,3*780,0 |  | 93.6 | [12 empty] | VV | 2 | 2 | True | 0 | ROZPOCET
| VV |  | méně trubky | [14 empty] | VV | 2 | 1 | True | 0 | ROZPOCET
| VV |  | -3,14*0,08*0,08*780,0 |  | -15.675 | [12 empty] | VV | 2 | 2 | True | 0 | ROZPOCET
| VV |  | 0,075 |  | 0.075 | [12 empty] | VV | 2 | 2 | True | 0 | ROZPOCET
| VV |  | Součet |  | 78 | [12 empty] | VV | 2 | 4 | True | 1 | ROZPOCET
36 | K | 211531111 | Výplň odvodňovacích žeber nebo trativodů kamenivem hrubým drceným frakce 16 až 63 mm | m3 | 53 |  | 0 | CS ÚRS 2019 02 |  | základní |  | 0 | 0 | 0 | 0 | 0 | 4 | K | 2 |  |  |  | ROZPOCET | 0 | 0 | 0 | 0 | 0 | 1 | 0 | 4 | 2127448280
| VV |  | dle TZ výplň drenáže štěrkem 32/65 mm | [14 empty] | VV | 2 | 1 | True | 0 | ROZPOCET
| VV |  | drenáž bez trubky | [14 empty] | VV | 2 | 1 | True | 0 | ROZPOCET
| VV |  | (0,3+0,6)/2*0,5*235,0+0,125 |  | 53 | [12 empty] | VV | 2 | 2 | True | 1 | ROZPOCET
| D | 45 | Podkladní a vedlejší konstrukce kromě vozovek a železničního svršku |  |  |  | 0 |  |  |  |  | 0 |  | 0 |  | 0 | 1 | D | 1 |  |  |  | ROZPOCET | [6 empty] | 0
37 | K | 451573111 | Lože pod potrubí otevřený výkop ze štěrkopísku | m3 | 16.5 |  | 0 | CS ÚRS 2019 02 |  | základní |  | 0 | 0 | 0 | 0 | 0 | 4 | K | 2 |  |  |  | ROZPOCET | 0 | 0 | 0 | 0 | 0 | 1 | 0 | 4 | -1103123723
| VV |  | potrubí DN 150 - odvodnění UV | [14 empty] | VV | 2 | 1 | True | 0 | ROZPOCET
| VV |  | 0,15*1,0*110,0 |  | 16.5 | [12 empty] | VV | 2 | 2 | True | 1 | ROZPOCET
| D | 5.01 | Konstrukce živičné komunikace |  |  |  | 0 |  |  |  |  | 0 |  | 22.4158 |  | 0 | 1 | D | 1 |  |  |  | ROZPOCET | [6 empty] | 0
38 | K | 577134121 | Asfaltový beton vrstva obrusná ACO 11 (ABS) tř. I tl 40 mm š přes 3 m z nemodifikovaného asfaltu | m2 | 3240 |  | 0 | CS ÚRS 2019 02 |  | základní |  | 0 | 0 | 0 | 0 | 0 | 4 | K | 2 |  |  |  | ROZPOCET | 0 | 0 | 0 | 0 | 0 | 1 | 0 | 4 | 1387314650
| VV |  | dle specifikace v TZ | [14 empty] | VV | 2 | 1 | True | 0 | ROZPOCET
| VV |  | 3240,0 |  | 3240 | [12 empty] | VV | 2 | 2 | True | 1 | ROZPOCET
39 | K | 573231108 | Postřik živičný spojovací ze silniční emulze v množství 0,50 kg/m2 | m2 | 3240 |  | 0 | CS ÚRS 2019 02 |  | základní |  | 0 | 0 | 0 | 0 | 0 | 4 | K | 2 |  |  |  | ROZPOCET | 0 | 0 | 0 | 0 | 0 | 1 | 0 | 4 | 1089255343
40 | K | 565145121 | Asfaltový beton vrstva podkladní ACP 16+ (obalované kamenivo OKS) tl 60 mm š přes 3 m | m2 | 3240 |  | 0 | CS ÚRS 2019 02 |  | základní |  | 0 | 0 | 0 | 0 | 0 | 4 | K | 2 |  |  |  | ROZPOCET | 0 | 0 | 0 | 0 | 0 | 1 | 0 | 4 | 977009691
41 | K | 573111113 | Postřik živičný infiltrační s posypem z asfaltu množství 1,5 kg/m2 | m2 | 3240 |  | 0 | CS ÚRS 2019 02 |  | základní |  | 0 | 0.00652 | 21.1248 | 0 | 0 | 4 | K | 2 |  |  |  | ROZPOCET | 0 | 0 | 0 | 0 | 0 | 1 | 0 | 4 | 794345584
42 | K | 564952111 | Podklad z mechanicky zpevněného kameniva MZK tl 150 mm | m2 | 3240 |  | 0 | CS ÚRS 2019 02 |  | základní |  | 0 | 0 | 0 | 0 | 0 | 4 | K | 2 |  |  |  | ROZPOCET | 0 | 0 | 0 | 0 | 0 | 1 | 0 | 4 | 706503098
43 | K | 564861111 | Podklad ze štěrkodrtě ŠD tl 200 mm | m2 | 3586 |  | 0 |  |  | základní |  | 0 | 0 | 0 | 0 | 0 | 4 | K | 2 |  |  |  | ROZPOCET | 0 | 0 | 0 | 0 | 0 | 1 | 0 | 4 | 1212399156
| VV |  | 3240,0 |  | 3240 | [12 empty] | VV | 2 | 2 | True | 0 | ROZPOCET
| VV |  | pod ubrubníky | [14 empty] | VV | 2 | 1 | True | 0 | ROZPOCET
| VV |  | 0,2*(510,0+1175,0+36,0+6,0)+0,6 |  | 346 | [12 empty] | VV | 2 | 2 | True | 0 | ROZPOCET
| VV |  | Součet |  | 3586 | [12 empty] | VV | 2 | 4 | True | 1 | ROZPOCET
44 | K | 919726202 | Geotextilie pro vyztužení, separaci a filtraci tkaná z PP podélná pevnost v tahu do 50 kN/m | m2 | 3586 |  | 0 | CS ÚRS 2019 02 |  | základní |  | 0 | 0.00036 | 1.291 | 0 | 0 | 4 | K | 2 |  |  |  | ROZPOCET | 0 | 0 | 0 | 0 | 0 | 1 | 0 | 4 | -1730180829
| D | 5.02 | Konstrukce parkovacích stání - dlažba |  |  |  | 0 |  |  |  |  | 0 |  | 51.2814 |  | 0 | 1 | D | 1 |  |  |  | ROZPOCET | [6 empty] | 0
45 | K | 596212212 | Kladení betonové dlažby pozemních komunikací tl 80 mm pl do 300 m2 | m2 | 180 |  | 0 | CS ÚRS 2019 02 |  | základní |  | 0 | 0.10362 | 18.6516 | 0 | 0 | 4 | K | 2 |  |  |  | ROZPOCET | 0 | 0 | 0 | 0 | 0 | 1 | 0 | 4 | 1965334263
| VV |  | parkovací stání | [14 empty] | VV | 2 | 1 | True | 0 | ROZPOCET
| VV |  | 170,0 |  | 170 | [12 empty] | VV | 2 | 2 | True | 0 | ROZPOCET
| VV |  | Mezisoučet A |  | 170 | [12 empty] | VV | 2 | 3 | True | 0 | ROZPOCET
| VV |  | barevná dlažba pro vyznačení parkovacích stání | [14 empty] | VV | 2 | 1 | True | 0 | ROZPOCET
| VV |  | 10,0 |  | 10 | [12 empty] | VV | 2 | 2 | True | 0 | ROZPOCET
| VV |  | Mezisoučet B |  | 10 | [12 empty] | VV | 2 | 3 | True | 0 | ROZPOCET
| VV |  | Součet |  | 180 | [12 empty] | VV | 2 | 4 | True | 1 | ROZPOCET
46 | M | 5924503R | dlažba skladebná betonová tvarově jednoduchá tl. 8 cm přírodní | m2 | 174 |  | 0 |  |  | základní |  | 0 | 0.176 | 30.624 | 0 | 0 | 8 | M | 2 |  |  |  | ROZPOCET | 0 | 0 | 0 | 0 | 0 | 1 | 0 | 4 | 1430164760
| VV |  | dodávka, doprava k pol.592453110 mez.A | [14 empty] | VV | 2 | 1 | True | 0 | ROZPOCET
| VV |  | ztrané 2% | [14 empty] | VV | 2 | 1 | True | 0 | ROZPOCET
| VV |  | 170,0*1,02+0,6 |  | 174 | [12 empty] | VV | 2 | 2 | True | 1 | ROZPOCET
47 | M | 5924500R | dlažba skladebná betonová tvarově jednoduchá tl. 8 cm barevná | m2 | 11 |  | 0 |  |  | základní |  | 0 | 0.176 | 1.936 | 0 | 0 | 8 | M | 2 |  |  |  | ROZPOCET | 0 | 0 | 0 | 0 | 0 | 1 | 0 | 4 | 688197724
| VV |  | dodávka, doprava k pol.592453110 mez.B | [14 empty] | VV | 2 | 1 | True | 0 | ROZPOCET
| VV |  | ztrané 5% | [14 empty] | VV | 2 | 1 | True | 0 | ROZPOCET
| VV |  | 10,0*1,05+0,5 |  | 11 | [12 empty] | VV | 2 | 2 | True | 1 | ROZPOCET
48 | K | 564952111 | Podklad z mechanicky zpevněného kameniva MZK tl 150 mm | m2 | 180 |  | 0 | CS ÚRS 2019 02 |  | základní |  | 0 | 0 | 0 | 0 | 0 | 4 | K | 2 |  |  |  | ROZPOCET | 0 | 0 | 0 | 0 | 0 | 1 | 0 | 4 | -1232541805
49 | K | 564861111 | Podklad ze štěrkodrtě ŠD tl 200 mm | m2 | 194 |  | 0 |  |  | základní |  | 0 | 0 | 0 | 0 | 0 | 4 | K | 2 |  |  |  | ROZPOCET | 0 | 0 | 0 | 0 | 0 | 1 | 0 | 4 | 177029081
| VV |  | 180,0 |  | 180 | [12 empty] | VV | 2 | 2 | True | 0 | ROZPOCET
| VV |  | pod obrubníky | [14 empty] | VV | 2 | 1 | True | 0 | ROZPOCET
| VV |  | 0,2*70,0 |  | 14 | [12 empty] | VV | 2 | 2 | True | 0 | ROZPOCET
| VV |  | Součet |  | 194 | [12 empty] | VV | 2 | 4 | True | 1 | ROZPOCET
50 | K | 919726202 | Geotextilie pro vyztužení, separaci a filtraci tkaná z PP podélná pevnost v tahu do 50 kN/m | m2 | 194 |  | 0 | CS ÚRS 2019 02 |  | základní |  | 0 | 0.00036 | 0.06984 | 0 | 0 | 4 | K | 2 |  |  |  | ROZPOCET | 0 | 0 | 0 | 0 | 0 | 1 | 0 | 4 | -1846993517
| D | 5.03 | Konstrukce plochy pro kontejnery a popelnice - dlažba |  |  |  | 0 |  |  |  |  | 0 |  | 13.4363 |  | 0 | 1 | D | 1 |  |  |  | ROZPOCET | [6 empty] | 0
51 | K | 596811120 | Kladení betonové dlažby komunikací pro pěší do lože z kameniva vel do 0,09 m2 plochy do 50 m2 | m2 | 23 |  | 0 | CS ÚRS 2019 02 |  | základní |  | 0 | 0.101 | 2.323 | 0 | 0 | 4 | K | 2 |  |  |  | ROZPOCET | 0 | 0 | 0 | 0 | 0 | 1 | 0 | 4 | 976506492
| VV |  | plocha pro kontejnery - dle TZ | [14 empty] | VV | 2 | 1 | True | 0 | ROZPOCET
| VV |  | 15,0 |  | 15 | [12 empty] | VV | 2 | 2 | True | 0 | ROZPOCET
| VV |  | výměna dlařby u zpevněných ploch pro popelnice | [14 empty] | VV | 2 | 1 | True | 0 | ROZPOCET
| VV |  | 8,0 |  | 8 | [12 empty] | VV | 2 | 2 | True | 0 | ROZPOCET
| VV |  | Součet |  | 23 | [12 empty] | VV | 2 | 4 | True | 1 | ROZPOCET
52 | M | 5924502R | dlažba skladebná betonová tvarově jednoduchá tl. 6 cm přírodní | m2 | 25 |  | 0 |  |  | základní |  | 0 | 0.131 | 3.275 | 0 | 0 | 8 | M | 2 |  |  |  | ROZPOCET | 0 | 0 | 0 | 0 | 0 | 1 | 0 | 4 | 1166807373
| VV |  | dodávka, doprava k pol.596811120 | [14 empty] | VV | 2 | 1 | True | 0 | ROZPOCET
| VV |  | ztrané 5% | [14 empty] | VV | 2 | 1 | True | 0 | ROZPOCET
| VV |  | 23,0*1,05+0,85 |  | 25 | [12 empty] | VV | 2 | 2 | True | 1 | ROZPOCET
53 | K | 564851111 | Podklad ze štěrkodrtě ŠD tl 150 mm | m2 | 28 |  | 0 | CS ÚRS 2019 02 |  | základní |  | 0 | 0.27994 | 7.8383 | 0 | 0 | 4 | K | 2 |  |  |  | ROZPOCET | 0 | 0 | 0 | 0 | 0 | 1 | 0 | 4 | -1119468719
| VV |  | 15,0+8,0 |  | 23 | [12 empty] | VV | 2 | 2 | True | 0 | ROZPOCET
| VV |  | pod obrubníky | [14 empty] | VV | 2 | 1 | True | 0 | ROZPOCET
| VV |  | 0,2*25,0 |  | 5 | [12 empty] | VV | 2 | 2 | True | 0 | ROZPOCET
| VV |  | Součet |  | 28 | [12 empty] | VV | 2 | 4 | True | 1 | ROZPOCET
| D | 5.04 | Sanace zemní pláně |  |  |  | 0 |  |  |  |  | 0 |  | 113.9832 |  | 0 | 1 | D | 1 |  |  |  | ROZPOCET | [6 empty] | 0
54 | K | 564871111 | Podklad ze štěrkodrtě ŠD tl 250 mm | m2 | 1620 |  | 0 | CS ÚRS 2019 02 |  | základní |  | 0 | 0 | 0 | 0 | 0 | 4 | K | 2 |  |  |  | ROZPOCET | 0 | 0 | 0 | 0 | 0 | 1 | 0 | 4 | -351550265
| VV |  | dle specifikace v TZ | [14 empty] | VV | 2 | 1 | True | 0 | ROZPOCET
| VV |  | 1620,0 |  | 1620 | [12 empty] | VV | 2 | 2 | True | 1 | ROZPOCET
| VV |  | Poznámka : | [14 empty] | VV | 2 | 1 | True | 0 | ROZPOCET
| VV |  | Sanace se provede po částech a bude kontrolována únosnost | [14 empty] | VV | 2 | 1 | True | 0 | ROZPOCET
| VV |  | zemní pláně. Podle skutečných hodnot je možné tloušťku | [14 empty] | VV | 2 | 1 | True | 0 | ROZPOCET
| VV |  | sanační vrstvy upravit. | [14 empty] | VV | 2 | 1 | True | 0 | ROZPOCET
| VV |  | Výměra v rozpočtu se pouze předpokládá - vlastní sanace se bude | [14 empty] | VV | 2 | 1 | True | 0 | ROZPOCET
| VV |  | fakturovat podle skutečně provedených prací. | [14 empty] | VV | 2 | 1 | True | 0 | ROZPOCET
55 | K | 57190710R | Posyp krytu lomovýcm odvalem tl.50 mm a jeho "utažení" | m2 | 1620 |  | 0 |  |  | základní |  | 0 | 0.07011 | 113.5782 | 0 | 0 | 4 | K | 2 |  |  |  | ROZPOCET | 0 | 0 | 0 | 0 | 0 | 1 | 0 | 4 | -1195770325
56 | K | 919726201 | Geotextilie pro vyztužení, separaci a filtraci tkaná z PP podélná pevnost v tahu do 15 kN/m | m2 | 1620 |  | 0 | CS ÚRS 2019 02 |  | základní |  | 0 | 0.00025 | 0.405 | 0 | 0 | 4 | K | 2 |  |  |  | ROZPOCET | 0 | 0 | 0 | 0 | 0 | 1 | 0 | 4 | 2082765700
| D | 5.05 | Vyspravení stávajících ploch |  |  |  | 0 |  |  |  |  | 0 |  | 7.011 |  | 0 | 1 | D | 1 |  |  |  | ROZPOCET | [6 empty] | 0
57 | K | 577144111 | Asfaltový beton vrstva obrusná ACO 11 (ABS) tř. I tl 50 mm š do 3 m z nemodifikovaného asfaltu | m2 | 100 |  | 0 | CS ÚRS 2019 02 |  | základní |  | 0 | 0 | 0 | 0 | 0 | 4 | K | 2 |  |  |  | ROZPOCET | 0 | 0 | 0 | 0 | 0 | 1 | 0 | 4 | 1231763762
| VV |  | vyspravení stávajících živičných ploch - předpoklad dle TZ : | [14 empty] | VV | 2 | 1 | True | 0 | ROZPOCET
| VV |  | 100,0 |  | 100 | [12 empty] | VV | 2 | 2 | True | 1 | ROZPOCET
| VV |  | Poznámka: | [14 empty] | VV | 2 | 1 | True | 0 | ROZPOCET
| VV |  | Vysprávky budou provedeny dle potřeby a fakturovány budou podle | [14 empty] | VV | 2 | 1 | True | 0 | ROZPOCET
| VV |  | skutečně provedených ploch. | [14 empty] | VV | 2 | 1 | True | 0 | ROZPOCET
58 | K | 564871111 | Podklad ze štěrkodrtě ŠD tl 250 mm | m2 | 100 |  | 0 | CS ÚRS 2019 02 |  | základní |  | 0 | 0 | 0 | 0 | 0 | 4 | K | 2 |  |  |  | ROZPOCET | 0 | 0 | 0 | 0 | 0 | 1 | 0 | 4 | 1492851557
| VV |  | vyspravení stávajících štěrkových ploch - předpoklad dle TZ : | [14 empty] | VV | 2 | 1 | True | 0 | ROZPOCET
| VV |  | 100,0 |  | 100 | [12 empty] | VV | 2 | 2 | True | 1 | ROZPOCET
| VV |  | Poznámka: | [14 empty] | VV | 2 | 1 | True | 0 | ROZPOCET
| VV |  | Vysprávky budou provedeny dle potřeby a fakturovány budou podle | [14 empty] | VV | 2 | 1 | True | 0 | ROZPOCET
| VV |  | skutečně provedených ploch. | [14 empty] | VV | 2 | 1 | True | 0 | ROZPOCET
59 | K | 57190710R | Posyp krytu lomovýcm odvalem tl.50 mm a jeho "utažení" | m2 | 100 |  | 0 |  |  | základní |  | 0 | 0.07011 | 7.011 | 0 | 0 | 4 | K | 2 |  |  |  | ROZPOCET | 0 | 0 | 0 | 0 | 0 | 1 | 0 | 4 | 1754871204
| VV |  | vyspravení stávajících štěrkových ploch - předpoklad dle TZ : | [14 empty] | VV | 2 | 1 | True | 0 | ROZPOCET
| VV |  | 100,0 |  | 100 | [12 empty] | VV | 2 | 2 | True | 1 | ROZPOCET
| VV |  | Poznámka: | [14 empty] | VV | 2 | 1 | True | 0 | ROZPOCET
| VV |  | Vysprávky budou provedeny dle potřeby a fakturovány budou podle | [14 empty] | VV | 2 | 1 | True | 0 | ROZPOCET
| VV |  | skutečně provedených ploch. | [14 empty] | VV | 2 | 1 | True | 0 | ROZPOCET
| D | 8 | Trubní vedení |  |  |  | 0 |  |  |  |  | 0 |  | 25.1183 |  | 0 | 1 | D | 1 |  |  |  | ROZPOCET | [6 empty] | 0
60 | K | 871315221 | Kanalizační potrubí z tvrdého PVC jednovrstvé tuhost třídy SN8 DN 160 | m | 110 |  | 0 | CS ÚRS 2019 02 |  | základní |  | 0 | 0.00268 | 0.2948 | 0 | 0 | 4 | K | 2 |  |  |  | ROZPOCET | 0 | 0 | 0 | 0 | 0 | 1 | 0 | 4 | -741214896
| VV |  | odvodnění do kanalizace - trubky DN 150 - dle TZ | [14 empty] | VV | 2 | 1 | True | 0 | ROZPOCET
| VV |  | 110,0 |  | 110 | [12 empty] | VV | 2 | 2 | True | 1 | ROZPOCET
| VV |  | Montáž+dodávka trub včetně těsnění. | [14 empty] | VV | 2 | 1 | True | 0 | ROZPOCET
61 | K | 87000100R | Příplatek na tvarovky plastového potrubí a pomocné naspecifikované práce (napojování do stávající kanalizace. provádění otvorů, vysazování odboček, případně bourání a likvidace stávajících tvarovek či malých částí potrubí apod.) | m | 110 |  | 0 |  |  | základní |  | 0 | 0 | 0 | 0 | 0 | 4 | K | 2 |  |  |  | ROZPOCET | 0 | 0 | 0 | 0 | 0 | 1 | 0 | 4 | -206927298
62 | K | 87990010R | Kontrola stávající dešťové kanalizace a výměna poškozeného potrubí a přípojek do kanalizace | m | 100 |  | 0 |  |  | základní |  | 0 | 0 | 0 | 0 | 0 | 4 | K | 2 |  |  |  | ROZPOCET | 0 | 0 | 0 | 0 | 0 | 1 | 0 | 4 | -711291971
| VV |  | dle TZ - předpoklad | [14 empty] | VV | 2 | 1 | True | 0 | ROZPOCET
| VV |  | 100,0 |  | 100 | [12 empty] | VV | 2 | 2 | True | 1 | ROZPOCET
| VV |  | Bude upřesněno při realizaci stavby. | [14 empty] | VV | 2 | 1 | True | 0 | ROZPOCET
| VV |  | Položka zahrnuje kontrolu potrubí (např. kamerové zkoušky) a výměnu poškozeného | [14 empty] | VV | 2 | 1 | True | 0 | ROZPOCET
| VV |  | potrubí ( zahrnuje - zemní práce, demontáž stáv.kanalizace a | [14 empty] | VV | 2 | 1 | True | 0 | ROZPOCET
| VV |  | likvidaci suti, montáž nové kanalizace vč. dodávky materiálu + zkoušky těsnosti). | [14 empty] | VV | 2 | 1 | True | 0 | ROZPOCET
63 | K | 892312121 | Tlaková zkouška vzduchem potrubí DN 150 těsnícím vakem ucpávkovým | úsek | 12 |  | 0 | CS ÚRS 2019 02 |  | základní |  | 0 | 0.0001 | 0.0012 | 0 | 0 | 4 | K | 2 |  |  |  | ROZPOCET | 0 | 0 | 0 | 0 | 0 | 1 | 0 | 4 | -921464371
64 | K | 899331111 | Výšková úprava uličního vstupu nebo vpusti do 200 mm zvýšením poklopu | kus | 8 |  | 0 | CS ÚRS 2019 02 |  | základní |  | 0 | 0.4208 | 3.3664 | 0 | 0 | 4 | K | 2 |  |  |  | ROZPOCET | 0 | 0 | 0 | 0 | 0 | 1 | 0 | 4 | 2017155815
| VV |  | srovnatelně pro jakoukoliv výškovou úpravu + - 200 mm - dle specifikace v TZ | [14 empty] | VV | 2 | 1 | True | 0 | ROZPOCET
| VV |  | rektifikace šachet s výměnou poklopu s rámem | [14 empty] | VV | 2 | 1 | True | 0 | ROZPOCET
| VV |  | 8 |  | 8 | [12 empty] | VV | 2 | 2 | True | 1 | ROZPOCET
65 | K | 899104112 | Osazení poklopů litinových nebo ocelových včetně rámů pro třídu zatížení D400, E600 | kus | 8 |  | 0 | CS ÚRS 2019 02 |  | základní |  | 0 | 0.21734 | 1.7387 | 0 | 0 | 4 | K | 2 |  |  |  | ROZPOCET | 0 | 0 | 0 | 0 | 0 | 1 | 0 | 4 | -768166164
| VV |  | dle specifikace v TZ | [14 empty] | VV | 2 | 1 | True | 0 | ROZPOCET
| VV |  | rektifikace šachet s výměnou poklopu s rámem | [14 empty] | VV | 2 | 1 | True | 0 | ROZPOCET
| VV |  | nový poklop : | [14 empty] | VV | 2 | 1 | True | 0 | ROZPOCET
| VV |  | 8 |  | 8 | [12 empty] | VV | 2 | 2 | True | 1 | ROZPOCET
66 | M | 28661935 | poklop šachtový litinový dno DN 600 pro třídu zatížení D400 | kus | 8 |  | 0 | CS ÚRS 2019 02 |  | základní |  | 0 | 0.196 | 1.568 | 0 | 0 | 8 | M | 2 |  |  |  | ROZPOCET | 0 | 0 | 0 | 0 | 0 | 1 | 0 | 4 | -15758796
| VV |  | dodávka, doprava k pol.899104112 | [14 empty] | VV | 2 | 1 | True | 0 | ROZPOCET
| VV |  | 8 |  | 8 | [12 empty] | VV | 2 | 2 | True | 1 | ROZPOCET
67 | K | 899431111 | Výšková úprava uličního poklopu šoupěte a ventilů | kus | 13 |  | 0 | CS ÚRS 2019 02 |  | základní |  | 0 | 0.31108 | 4.044 | 0 | 0 | 4 | K | 2 |  |  |  | ROZPOCET | 0 | 0 | 0 | 0 | 0 | 1 | 0 | 4 | 1201387649
| VV |  | srovnatelně pro jakoukoliv výškovou úpravu + - 200 mm - dle specifikace v TZ | [14 empty] | VV | 2 | 1 | True | 0 | ROZPOCET
| VV |  | rektifikace šoupat a ventilů s výměnou poklopu s rámem | [14 empty] | VV | 2 | 1 | True | 0 | ROZPOCET
| VV |  | 13 |  | 13 | [12 empty] | VV | 2 | 2 | True | 1 | ROZPOCET
68 | K | 899401112 | Osazení poklopů litinových šoupátkových a ventilových včetně rámu | kus | 13 |  | 0 | CS ÚRS 2019 02 |  | základní |  | 0 | 0.12303 | 1.5994 | 0 | 0 | 4 | K | 2 |  |  |  | ROZPOCET | 0 | 0 | 0 | 0 | 0 | 1 | 0 | 4 | -698996625
| VV |  | dle specifikace v TZ | [14 empty] | VV | 2 | 1 | True | 0 | ROZPOCET
| VV |  | rektifikace šoupat a ventilů s výměnou poklopu s rámem | [14 empty] | VV | 2 | 1 | True | 0 | ROZPOCET
| VV |  | nový poklop : | [14 empty] | VV | 2 | 1 | True | 0 | ROZPOCET
| VV |  | 13 |  | 13 | [12 empty] | VV | 2 | 2 | True | 1 | ROZPOCET
69 | M | 42291352 | poklop litinový šoupátkový pro zemní soupravy osazení do terénu a do vozovky | kus | 13 |  | 0 | CS ÚRS 2019 02 |  | základní |  | 0 | 0.0133 | 0.1729 | 0 | 0 | 8 | M | 2 |  |  |  | ROZPOCET | 0 | 0 | 0 | 0 | 0 | 1 | 0 | 4 | 1618369723
| VV |  | dodávka, doprava k pol.899401112 | [14 empty] | VV | 2 | 1 | True | 0 | ROZPOCET
| VV |  | 13 |  | 13 | [12 empty] | VV | 2 | 2 | True | 1 | ROZPOCET
70 | K | 895941111 | Zřízení vpusti kanalizační uliční z betonových dílců | kus | 12 |  | 0 | CS ÚRS 2019 02 |  | základní |  | 0 | 0.3409 | 4.0908 | 0 | 0 | 4 | K | 2 |  |  |  | ROZPOCET | 0 | 0 | 0 | 0 | 0 | 1 | 0 | 4 | -573871194
71 | M | 8900010R | dodávka+ doprava kompletu prefabrikovaných betonových dílců pro 1 ks uliční vpusti | kus | 12 |  | 0 |  |  | základní |  | 0 | 0.42 | 5.04 | 0 | 0 | 8 | M | 2 |  |  |  | ROZPOCET | 0 | 0 | 0 | 0 | 0 | 1 | 0 | 4 | -1650173456
| VV |  | dodávka k pol.895941111 | [14 empty] | VV | 2 | 1 | True | 0 | ROZPOCET
| VV |  | 12 |  | 12 | [12 empty] | VV | 2 | 2 | True | 1 | ROZPOCET
72 | K | 899204112 | Osazení mříží litinových včetně rámů a košů na bahno pro třídu zatížení D400, E600 | kus | 12 |  | 0 | CS ÚRS 2019 02 |  | základní |  | 0 | 0.21734 | 2.6081 | 0 | 0 | 4 | K | 2 |  |  |  | ROZPOCET | 0 | 0 | 0 | 0 | 0 | 1 | 0 | 4 | -1955893769
| VV |  | uliční vpusti nové | [14 empty] | VV | 2 | 1 | True | 0 | ROZPOCET
| VV |  | 12 |  | 12 | [12 empty] | VV | 2 | 2 | True | 1 | ROZPOCET
73 | M | 28661938 | mříž litinová 600/40T, 420X620 D400 | kus | 12 |  | 0 | CS ÚRS 2019 02 |  | základní |  | 0 | 0.041 | 0.492 | 0 | 0 | 8 | M | 2 |  |  |  | ROZPOCET | 0 | 0 | 0 | 0 | 0 | 1 | 0 | 4 | -1101398262
| VV |  | dodávka, doprava k pol.899204112 | [14 empty] | VV | 2 | 1 | True | 0 | ROZPOCET
| VV |  | 12 |  | 12 | [12 empty] | VV | 2 | 2 | True | 1 | ROZPOCET
74 | M | 28661789 | koš kalový ocelový pro silniční vpusť 425mm vč. madla | kus | 12 |  | 0 | CS ÚRS 2019 02 |  | základní |  | 0 | 0.0085 | 0.102 | 0 | 0 | 8 | M | 2 |  |  |  | ROZPOCET | 0 | 0 | 0 | 0 | 0 | 1 | 0 | 4 | -17657413
| VV |  | dodávka, doprava k pol.899204112 | [14 empty] | VV | 2 | 1 | True | 0 | ROZPOCET
| VV |  | 12 |  | 12 | [12 empty] | VV | 2 | 2 | True | 1 | ROZPOCET
| D | 91 | Doplňující konstrukce a práce pozemních komunikací, letišť a ploch |  |  |  | 0 |  |  |  |  | 0 |  | 599.4856 |  | 0 | 1 | D | 1 |  |  |  | ROZPOCET | [6 empty] | 0
75 | K | 916131213 | Osazení silničního obrubníku betonového stojatého s boční opěrou do lože z betonu prostého | m | 1719 |  | 0 | CS ÚRS 2019 02 |  | základní |  | 0 | 0.1554 | 267.1326 | 0 | 0 | 4 | K | 2 |  |  |  | ROZPOCET | 0 | 0 | 0 | 0 | 0 | 1 | 0 | 4 | -79711912
| VV |  | dle specifikace v TZ | [14 empty] | VV | 2 | 1 | True | 0 | ROZPOCET
| VV |  | obrubník betonový silniční 150/300/1000 mm | [14 empty] | VV | 2 | 1 | True | 0 | ROZPOCET
| VV |  | 510,0 |  | 510 | [12 empty] | VV | 2 | 2 | True | 0 | ROZPOCET
| VV |  | Mezisoučet A |  | 510 | [12 empty] | VV | 2 | 3 | True | 0 | ROZPOCET
| VV |  | obrubník betonový silniční 150/300/1000 R=1,0m - 36ks | [14 empty] | VV | 2 | 1 | True | 0 | ROZPOCET
| VV |  | 0,8*36+0,2 |  | 29 | [12 empty] | VV | 2 | 2 | True | 0 | ROZPOCET
| VV |  | Mezisoučet B |  | 29 | [12 empty] | VV | 2 | 3 | True | 0 | ROZPOCET
| VV |  | obrubník betonový silniční 150/300/1000 R=0,5m - 6ks | [14 empty] | VV | 2 | 1 | True | 0 | ROZPOCET
| VV |  | 0,8*6,0+0,2 |  | 5 | [12 empty] | VV | 2 | 2 | True | 0 | ROZPOCET
| VV |  | Mezisoučet C |  | 5 | [12 empty] | VV | 2 | 3 | True | 0 | ROZPOCET
| VV |  | obrubník betonový silniční 150/250/1000 mm | [14 empty] | VV | 2 | 1 | True | 0 | ROZPOCET
| VV |  | 1175,0 |  | 1175 | [12 empty] | VV | 2 | 2 | True | 0 | ROZPOCET
| VV |  | Mezisoučet D |  | 1175 | [12 empty] | VV | 2 | 3 | True | 0 | ROZPOCET
| VV |  | Součet |  | 1719 | [12 empty] | VV | 2 | 4 | True | 1 | ROZPOCET
| VV |  | Poznámka : | [14 empty] | VV | 2 | 1 | True | 0 | ROZPOCET
| VV |  | tl. betonového lože započtená v položce je 100 mm | [14 empty] | VV | 2 | 1 | True | 0 | ROZPOCET
76 | M | 59217034 | obrubník betonový silniční 1000x150x300mm | m | 516 |  | 0 | CS ÚRS 2019 02 |  | základní |  | 0 | 0.102 | 52.632 | 0 | 0 | 8 | M | 2 |  |  |  | ROZPOCET | 0 | 0 | 0 | 0 | 0 | 1 | 0 | 4 | 1229881989
| VV |  | dodávka, doprava k pol.916131213 mezisoučet A | [14 empty] | VV | 2 | 1 | True | 0 | ROZPOCET
| VV |  | ztrané 1% | [14 empty] | VV | 2 | 1 | True | 0 | ROZPOCET
| VV |  | 510,0*1,01+0,9 |  | 516 | [12 empty] | VV | 2 | 2 | True | 1 | ROZPOCET
77 | M | 5921703R | obrubník betonový obloukový 780x150x300mm R=1,0 | kus | 37 |  | 0 |  |  | základní |  | 0 | 0.068 | 2.516 | 0 | 0 | 8 | M | 2 |  |  |  | ROZPOCET | 0 | 0 | 0 | 0 | 0 | 1 | 0 | 4 | 2127907958
| VV |  | dodávka, doprava k pol.916131213 mezisoučet B | [14 empty] | VV | 2 | 1 | True | 0 | ROZPOCET
| VV |  | ztrané 1% | [14 empty] | VV | 2 | 1 | True | 0 | ROZPOCET
| VV |  | 36,0*1,01+0,64 |  | 37 | [12 empty] | VV | 2 | 2 | True | 1 | ROZPOCET
78 | M | 5921704R | obrubník betonový obloukový 780x150x300mm R=0,5 | kus | 7 |  | 0 |  |  | základní |  | 0 | 0.068 | 0.476 | 0 | 0 | 8 | M | 2 |  |  |  | ROZPOCET | 0 | 0 | 0 | 0 | 0 | 1 | 0 | 4 | -1161714132
| VV |  | dodávka, doprava k pol.916131213 mezisoučet C | [14 empty] | VV | 2 | 1 | True | 0 | ROZPOCET
| VV |  | ztrané 1% | [14 empty] | VV | 2 | 1 | True | 0 | ROZPOCET
| VV |  | 6,0*1,01+0,94 |  | 7 | [12 empty] | VV | 2 | 2 | True | 1 | ROZPOCET
79 | M | 59217031 | obrubník betonový silniční 1000x150x250mm | m | 1187 |  | 0 | CS ÚRS 2019 02 |  | základní |  | 0 | 0.081 | 96.147 | 0 | 0 | 8 | M | 2 |  |  |  | ROZPOCET | 0 | 0 | 0 | 0 | 0 | 1 | 0 | 4 | 1896209469
| VV |  | dodávka, doprava k pol.916131213 mezisoučet D | [14 empty] | VV | 2 | 1 | True | 0 | ROZPOCET
| VV |  | ztrané 1% | [14 empty] | VV | 2 | 1 | True | 0 | ROZPOCET
| VV |  | 1175,0*1,01+0,25 |  | 1187 | [12 empty] | VV | 2 | 2 | True | 1 | ROZPOCET
80 | K | 916231213 | Osazení záhonového obrubníku betonového stojatého s boční opěrou do lože z betonu prostého | m | 15 |  | 0 | CS ÚRS 2019 02 |  | základní |  | 0 | 0.1295 | 1.9425 | 0 | 0 | 4 | K | 2 |  |  |  | ROZPOCET | 0 | 0 | 0 | 0 | 0 | 1 | 0 | 4 | 157706433
| VV |  | dle specifikace v TZ | [14 empty] | VV | 2 | 1 | True | 0 | ROZPOCET
| VV |  | obrubník 80/250/500 mm | [14 empty] | VV | 2 | 1 | True | 0 | ROZPOCET
| VV |  | 15,0 |  | 15 | [12 empty] | VV | 2 | 2 | True | 1 | ROZPOCET
81 | M | 59217001 | obrubník betonový zahradní 1000x50x250mm | m | 16 |  | 0 | CS ÚRS 2019 02 |  | základní |  | 0 | 0.028 | 0.448 | 0 | 0 | 8 | M | 2 |  |  |  | ROZPOCET | 0 | 0 | 0 | 0 | 0 | 1 | 0 | 4 | -692643283
| VV |  | dodávka, doprava k pol.916231213 | [14 empty] | VV | 2 | 1 | True | 0 | ROZPOCET
| VV |  | ztrané 1% | [14 empty] | VV | 2 | 1 | True | 0 | ROZPOCET
| VV |  | 15,0*1,01+0,85 |  | 16 | [12 empty] | VV | 2 | 2 | True | 1 | ROZPOCET
82 | K | 919735112 | Řezání stávajícího živičného krytu hl do 100 mm | m | 45 |  | 0 | CS ÚRS 2019 02 |  | základní |  | 0 | 0 | 0 | 0 | 0 | 4 | K | 2 |  |  |  | ROZPOCET | 0 | 0 | 0 | 0 | 0 | 1 | 0 | 4 | 910265817
| VV |  | dle specifikace prací v TZ | [14 empty] | VV | 2 | 1 | True | 0 | ROZPOCET
| VV |  | 45,0 |  | 45 | [12 empty] | VV | 2 | 2 | True | 1 | ROZPOCET
83 | K | 919732221 | Styčná spára napojení nového živičného povrchu na stávající za tepla š 15 mm hl 25 mm bez prořezání | m | 45 |  | 0 | CS ÚRS 2019 02 |  | základní |  | 0 | 0.0006 | 0.027 | 0 | 0 | 4 | K | 2 |  |  |  | ROZPOCET | 0 | 0 | 0 | 0 | 0 | 1 | 0 | 4 | -274713756
84 | K | 93511415R | Štěrbinový odvodňovací betonový žlab se základem z betonu prostého a s obetonováním rozměru 450x500 mm s obrubníkem výšky 15 cm se spádem dna 0,5 % | m | 219 |  | 0 |  |  | základní |  | 0 | 0.69037 | 151.191 | 0 | 0 | 4 | K | 2 |  |  |  | ROZPOCET | 0 | 0 | 0 | 0 | 0 | 1 | 0 | 4 | 977685150
| VV |  | výška obrubníku dle PD | [14 empty] | VV | 2 | 1 | True | 0 | ROZPOCET
| VV |  | 219,0 |  | 219 | [12 empty] | VV | 2 | 2 | True | 1 | ROZPOCET
| VV |  | Poznámka: | [14 empty] | VV | 2 | 1 | True | 0 | ROZPOCET
| VV |  | V ceně je započtena kompletní montáž se základem a náklady na dodání štěrbinového | [14 empty] | VV | 2 | 1 | True | 0 | ROZPOCET
| VV |  | žlabu a záslepek, které jsou poměrově přepočteny na 1 bm. | [14 empty] | VV | 2 | 1 | True | 0 | ROZPOCET
| VV |  | V ceně není započtena dodávka čistícího kusu a vpusťového kusu . | [14 empty] | VV | 2 | 1 | True | 0 | ROZPOCET
85 | M | 59221664 | vpusťový komplet úžlabí (drážka,drážka) s obrubníkem betonový v 150mm 400/450x500/650x1000mm | kus | 5 |  | 0 | CS ÚRS 2019 02 |  | základní |  | 0 | 0.377 | 1.885 | 0 | 0 | 8 | M | 2 |  |  |  | ROZPOCET | 0 | 0 | 0 | 0 | 0 | 1 | 0 | 4 | -1085825725
| VV |  | dodávka, doprava k pol.93511415R - dle TZ | [14 empty] | VV | 2 | 1 | True | 0 | ROZPOCET
| VV |  | 5 |  | 5 | [12 empty] | VV | 2 | 2 | True | 1 | ROZPOCET
86 | M | 59221660 | čistící kus vrcholový s obrubníkem v 120mm betonový (pero, pero) 400/450x500/620x1000mm | kus | 34 |  | 0 | CS ÚRS 2019 02 |  | základní |  | 0 | 0.468 | 15.912 | 0 | 0 | 8 | M | 2 |  |  |  | ROZPOCET | 0 | 0 | 0 | 0 | 0 | 1 | 0 | 4 | -1675144141
| VV |  | dodávka, doprava k pol.93511415R - dle TZ | [14 empty] | VV | 2 | 1 | True | 0 | ROZPOCET
| VV |  | 34,0 |  | 34 | [12 empty] | VV | 2 | 2 | True | 1 | ROZPOCET
87 | K | 93511412R | Štěrbinový odvodňovací betonový žlab se základem z betonu prostého a s obetonováním rozměru 450x500 mm bez obrubníku se spádem dna 0,5 % | m | 13 |  | 0 |  |  | základní |  | 0 | 0.63788 | 8.2924 | 0 | 0 | 4 | K | 2 |  |  |  | ROZPOCET | 0 | 0 | 0 | 0 | 0 | 1 | 0 | 4 | 44065547
| VV |  | bez obrubníku - dle TZ | [14 empty] | VV | 2 | 1 | True | 0 | ROZPOCET
| VV |  | 13,0 |  | 13 | [12 empty] | VV | 2 | 2 | True | 1 | ROZPOCET
88 | M | 59221648 | čistící kus vrcholový (pero,pero) betonový 400/450x500x1000mm | kus | 2 |  | 0 | CS ÚRS 2019 02 |  | základní |  | 0 | 0.442 | 0.884 | 0 | 0 | 8 | M | 2 |  |  |  | ROZPOCET | 0 | 0 | 0 | 0 | 0 | 1 | 0 | 4 | -1208116630
| VV |  | dodávka, doprava k pol.93511412R - dle TZ | [14 empty] | VV | 2 | 1 | True | 0 | ROZPOCET
| VV |  | 2 |  | 2 | [12 empty] | VV | 2 | 2 | True | 1 | ROZPOCET
| D | 96 | Bourání konstrukcí |  |  |  | 0 |  |  |  |  | 0 |  | 0 |  | 12.04 | 1 | D | 1 |  |  |  | ROZPOCET | [6 empty] | 0
89 | K | 962042321 | Bourání zdiva nadzákladového z betonu prostého přes 1 m3 | m3 | 1.5 |  | 0 | CS ÚRS 2019 02 |  | základní |  | 0 | 0 | 0 | 2.2 | 3.3 | 4 | K | 2 |  |  |  | ROZPOCET | 0 | 0 | 0 | 0 | 0 | 1 | 0 | 4 | -1714097779
| VV |  | vybourání betonové zídky | [14 empty] | VV | 2 | 1 | True | 0 | ROZPOCET
| VV |  | 0,3*0,5*10,0 |  | 1.5 | [12 empty] | VV | 2 | 2 | True | 1 | ROZPOCET
90 | K | 35832511R | Bourání stávajících uličních vpustí včetně příslušných zemních prací (pro všechny hloubky vpustí), bez mříže a rámu | kus | 16 |  | 0 |  |  | základní |  | 0 | 0 | 0 | 0.265 | 4.24 | 4 | K | 2 |  |  |  | ROZPOCET | 0 | 0 | 0 | 0 | 0 | 1 | 0 | 4 | 1896731908
91 | K | 899102211 | Demontáž poklopů litinových nebo ocelových včetně rámů hmotnosti přes 50 do 100 kg | kus | 13 |  | 0 | CS ÚRS 2019 02 |  | základní |  | 0 | 0 | 0 | 0.1 | 1.3 | 4 | K | 2 |  |  |  | ROZPOCET | 0 | 0 | 0 | 0 | 0 | 1 | 0 | 4 | 680545340
| VV |  | výměna poklopů při rektifikaci šoupat a ventilů | [14 empty] | VV | 2 | 1 | True | 0 | ROZPOCET
| VV |  | 13 |  | 13 | [12 empty] | VV | 2 | 2 | True | 1 | ROZPOCET
92 | K | 899104211 | Demontáž poklopů litinových nebo ocelových včetně rámů hmotnosti přes 150 kg | kus | 8 |  | 0 | CS ÚRS 2019 02 |  | základní |  | 0 | 0 | 0 | 0.2 | 1.6 | 4 | K | 2 |  |  |  | ROZPOCET | 0 | 0 | 0 | 0 | 0 | 1 | 0 | 4 | -1242242853
| VV |  | výměna poklopů při rektifikaci šachet | [14 empty] | VV | 2 | 1 | True | 0 | ROZPOCET
| VV |  | 8 |  | 8 | [12 empty] | VV | 2 | 2 | True | 1 | ROZPOCET
93 | K | 899202211 | Demontáž mříží litinových včetně rámů hmotnosti přes 50 do 100 kg | kus | 16 |  | 0 | CS ÚRS 2019 02 |  | základní |  | 0 | 0 | 0 | 0.1 | 1.6 | 4 | K | 2 |  |  |  | ROZPOCET | 0 | 0 | 0 | 0 | 0 | 1 | 0 | 4 | -1177887577
| VV |  | rám s mříží stávajících bouraných vpustí | [14 empty] | VV | 2 | 1 | True | 0 | ROZPOCET
| VV |  | 16 |  | 16 | [12 empty] | VV | 2 | 2 | True | 1 | ROZPOCET
| D | 997 | Přesun sutě |  |  |  | 0 |  |  |  |  | 0 |  | 0 |  | 0 | 1 | D | 1 |  |  |  | ROZPOCET | [6 empty] | 0
94 | K | 997221551 | Vodorovná doprava suti ze sypkých materiálů do 1 km | t | 759 |  | 0 | CS ÚRS 2019 02 |  | základní |  | 0 | 0 | 0 | 0 | 0 | 4 | K | 2 |  |  |  | ROZPOCET | 0 | 0 | 0 | 0 | 0 | 1 | 0 | 4 | -267571947
| VV |  | suť pol.113107242 (odd.11) | [14 empty] | VV | 2 | 1 | True | 0 | ROZPOCET
| VV |  | 759,0 |  | 759 | [12 empty] | VV | 2 | 2 | True | 1 | ROZPOCET
95 | K | 997221559 | Příplatek ZKD 1 km u vodorovné dopravy suti ze sypkých materiálů | t | 10626 |  | 0 | CS ÚRS 2019 02 |  | základní |  | 0 | 0 | 0 | 0 | 0 | 4 | K | 2 |  |  |  | ROZPOCET | 0 | 0 | 0 | 0 | 0 | 1 | 0 | 4 | 812507554
| VV |  | na placenou skládku - celkem 15 km | [14 empty] | VV | 2 | 1 | True | 0 | ROZPOCET
| VV |  | 759,0*(15-1) |  | 10626 | [12 empty] | VV | 2 | 2 | True | 1 | ROZPOCET
96 | K | 997221561 | Vodorovná doprava suti z kusových materiálů do 1 km | t | 121.31 |  | 0 | CS ÚRS 2019 02 |  | základní |  | 0 | 0 | 0 | 0 | 0 | 4 | K | 2 |  |  |  | ROZPOCET | 0 | 0 | 0 | 0 | 0 | 1 | 0 | 4 | 1832036701
| VV |  | suť pol.113106121 + 113202111 | [14 empty] | VV | 2 | 1 | True | 0 | ROZPOCET
| VV |  | 31,11+90,2 |  | 121.31 | [12 empty] | VV | 2 | 2 | True | 1 | ROZPOCET
97 | K | 997221569 | Příplatek ZKD 1 km u vodorovné dopravy suti z kusových materiálů | t | 1698.34 |  | 0 | CS ÚRS 2019 02 |  | základní |  | 0 | 0 | 0 | 0 | 0 | 4 | K | 2 |  |  |  | ROZPOCET | 0 | 0 | 0 | 0 | 0 | 1 | 0 | 4 | -1958521251
| VV |  | na placenou skládku - celkem 15 km | [14 empty] | VV | 2 | 1 | True | 0 | ROZPOCET
| VV |  | 121,31*(15-1) |  | 1698.34 | [12 empty] | VV | 2 | 2 | True | 1 | ROZPOCET
98 | K | 997221571 | Vodorovná doprava vybouraných hmot do 1 km | t | 12.04 |  | 0 | CS ÚRS 2019 02 |  | základní |  | 0 | 0 | 0 | 0 | 0 | 4 | K | 2 |  |  |  | ROZPOCET | 0 | 0 | 0 | 0 | 0 | 1 | 0 | 4 | -1340953476
| VV |  | suť odd.96 | [14 empty] | VV | 2 | 1 | True | 0 | ROZPOCET
| VV |  | 12,04 |  | 12.04 | [12 empty] | VV | 2 | 2 | True | 1 | ROZPOCET
99 | K | 997221579 | Příplatek ZKD 1 km u vodorovné dopravy vybouraných hmot | t | 168.56 |  | 0 | CS ÚRS 2019 02 |  | základní |  | 0 | 0 | 0 | 0 | 0 | 4 | K | 2 |  |  |  | ROZPOCET | 0 | 0 | 0 | 0 | 0 | 1 | 0 | 4 | 1499638610
| VV |  | na placenou skládku - celkem 15 km | [14 empty] | VV | 2 | 1 | True | 0 | ROZPOCET
| VV |  | 12,04*(15-1) |  | 168.56 | [12 empty] | VV | 2 | 2 | True | 1 | ROZPOCET
100 | K | 99722181R | Poplatek za uložení betonového odpadu na skládce (skládkovné) | t | 121.31 |  | 0 |  |  | základní |  | 0 | 0 | 0 | 0 | 0 | 4 | K | 2 |  |  |  | ROZPOCET | 0 | 0 | 0 | 0 | 0 | 1 | 0 | 4 | 976410222
| VV |  | suť pol.113106121 + 113202111 | [14 empty] | VV | 2 | 1 | True | 0 | ROZPOCET
| VV |  | 31,11+90,2 |  | 121.31 | [12 empty] | VV | 2 | 2 | True | 1 | ROZPOCET
| VV |  | Poznámka : | [14 empty] | VV | 2 | 1 | True | 0 | ROZPOCET
| VV |  | V ceně započteny náklady na případný rozbor suti na skládce. | [14 empty] | VV | 2 | 1 | True | 0 | ROZPOCET
101 | K | 99722184R | Poplatek za uložení na skládce (skládkovné) odpadu asfaltového bez dehtu kód odpadu 170 302 | t | 759 |  | 0 |  |  | základní |  | 0 | 0 | 0 | 0 | 0 | 4 | K | 2 |  |  |  | ROZPOCET | 0 | 0 | 0 | 0 | 0 | 1 | 0 | 4 | -2002705137
| VV |  | suť pol.113107242 (odd.11) | [14 empty] | VV | 2 | 1 | True | 0 | ROZPOCET
| VV |  | 759,0 |  | 759 | [12 empty] | VV | 2 | 2 | True | 1 | ROZPOCET
| VV |  | V ceně započteny náklady na rozbor suti na skládce. | [14 empty] | VV | 2 | 1 | True | 0 | ROZPOCET
102 | K | 997013831 | Poplatek za uložení na skládce (skládkovné) stavebního odpadu směsného kód odpadu 170 904 | t | 12.04 |  | 0 | CS ÚRS 2019 02 |  | základní |  | 0 | 0 | 0 | 0 | 0 | 4 | K | 2 |  |  |  | ROZPOCET | 0 | 0 | 0 | 0 | 0 | 1 | 0 | 4 | -883003262
| VV |  | suť odd.96 | [14 empty] | VV | 2 | 1 | True | 0 | ROZPOCET
| VV |  | 12,04 |  | 12.04 | [12 empty] | VV | 2 | 2 | True | 1 | ROZPOCET
| D | 998 | Přesun hmot |  |  |  | 0 |  |  |  |  | 0 |  | 0 |  | 0 | 1 | D | 1 |  |  |  | ROZPOCET | [6 empty] | 0
103 | K | 998225111 | Přesun hmot pro pozemní komunikace s krytem z kamene, monolitickým betonovým nebo živičným | t | 836.306 |  | 0 | CS ÚRS 2019 02 |  | základní |  | 0 | 0 | 0 | 0 | 0 | 4 | K | 2 |  |  |  | ROZPOCET | 0 | 0 | 0 | 0 | 0 | 1 | 0 | 4 | 1922819957
| D | M | Práce a dodávky M |  |  |  | 0 |  |  |  |  | 0 |  | 193.35 |  | 0 | 3 | D | 0 |  |  |  | ROZPOCET | [6 empty] | 0
| D | 46-M | Zemní a pomocné stavební práce při elektromontážích |  |  |  | 0 |  |  |  |  | 0 |  | 193.35 |  | 0 | 3 | D | 1 |  |  |  | ROZPOCET | [6 empty] | 0
104 | K | 460150513 | Hloubení kabelových zapažených i nezapažených rýh ručně š 60 cm, hl 60 cm, v hornině tř 3 | m | 285 |  | 0 | CS ÚRS 2019 02 |  | základní |  | 0 | 0 | 0 | 0 | 0 | 4 | K | 2 |  |  |  | ROZPOCET | 0 | 0 | 0 | 0 | 0 | 1 | 0 | 4 | 1675076987
| VV |  | pro kabelové chráničky dodatečně osazované pro stávající kabely | [14 empty] | VV | 2 | 1 | True | 0 | ROZPOCET
| VV |  | bližší specifikace v TZ aPD - předpoklad 70% výkopu strojně + 30% výkopu ručně | [14 empty] | VV | 2 | 1 | True | 0 | ROZPOCET
| VV |  | 950,0*0,3 |  | 285 | [12 empty] | VV | 2 | 2 | True | 1 | ROZPOCET
105 | K | 460202513 | Hloubení kabelových nezapažených rýh strojně š 60 cm, hl 60 cm, v hornině tř 3 | m | 665 |  | 0 | CS ÚRS 2019 02 |  | základní |  | 0 | 0 | 0 | 0 | 0 | 4 | K | 2 |  |  |  | ROZPOCET | 0 | 0 | 0 | 0 | 0 | 1 | 0 | 4 | -1676332586
| VV |  | pro kabelové chráničky dodatečně osazované pro stávající kabely | [14 empty] | VV | 2 | 1 | True | 0 | ROZPOCET
| VV |  | bližší specifikace v TZ aPD - předpoklad 70% výkopu strojně + 30% výkopu ručně | [14 empty] | VV | 2 | 1 | True | 0 | ROZPOCET
| VV |  | 950,0*0,7 |  | 665 | [12 empty] | VV | 2 | 2 | True | 1 | ROZPOCET
106 | K | 460421001 | Lože kabelů z písku nebo štěrkopísku tl 5 cm nad kabel, bez zakrytí, šířky lože do 65 cm | m | 950 |  | 0 |  |  | základní |  | 0 | 0.203 | 192.85 | 0 | 0 | 4 | K | 2 |  |  |  | ROZPOCET | 0 | 0 | 0 | 0 | 0 | 1 | 0 | 4 | 1879896883
| VV |  | kabelové chráničky dělené DN 150 - pro stávající kabely | [14 empty] | VV | 2 | 1 | True | 0 | ROZPOCET
| VV |  | 950,0 |  | 950 | [12 empty] | VV | 2 | 2 | True | 1 | ROZPOCET
107 | K | 460490014 | Krytí kabelů výstražnou fólií šířky 40 cm | m | 950 |  | 0 | CS ÚRS 2019 02 |  | základní |  | 0 | 0.00012 | 0.114 | 0 | 0 | 4 | K | 2 |  |  |  | ROZPOCET | 0 | 0 | 0 | 0 | 0 | 1 | 0 | 4 | -1123389103
108 | K | 460561821 | Zásyp rýh strojně včetně zhutnění a urovnání povrchu - v zástavbě | m3 | 200 |  | 0 | CS ÚRS 2019 02 |  | základní |  | 0 | 0 | 0 | 0 | 0 | 4 | K | 2 |  |  |  | ROZPOCET | 0 | 0 | 0 | 0 | 0 | 1 | 0 | 4 | 1283159030
| VV |  | zásyp štěrkodrtí (dle TZ a PD) | [14 empty] | VV | 2 | 1 | True | 0 | ROZPOCET
| VV |  | výkop dle pol.460150512+460202513 | [14 empty] | VV | 2 | 1 | True | 0 | ROZPOCET
| VV |  | (285,0+665,0)*0,6*0,6 |  | 342 | [12 empty] | VV | 2 | 2 | True | 0 | ROZPOCET
| VV |  | méně obsyb vč.trubek | [14 empty] | VV | 2 | 1 | True | 0 | ROZPOCET
| VV |  | -(285,0+665,0)*0,6*0,25 |  | -142.5 | [12 empty] | VV | 2 | 2 | True | 0 | ROZPOCET
| VV |  | 0,5 |  | 0.5 | [12 empty] | VV | 2 | 2 | True | 0 | ROZPOCET
| VV |  | Součet |  | 200 | [12 empty] | VV | 2 | 4 | True | 1 | ROZPOCET
109 | M | 58344171 | štěrkodrť frakce 0/32 | t | 400 |  | 0 | CS ÚRS 2019 02 |  | základní |  | 0 | 0 | 0 | 0 | 0 | 8 | M | 2 |  |  |  | ROZPOCET | 0 | 0 | 0 | 0 | 0 | 1 | 0 | 4 | -890792533
| VV |  | ztratné 1%, hutnění 10% | [14 empty] | VV | 2 | 1 | True | 0 | ROZPOCET
| VV |  | k pol.460561821 | [14 empty] | VV | 2 | 1 | True | 0 | ROZPOCET
| VV |  | 200,0*1,8*1,11+0,032+0,368 |  | 400 | [12 empty] | VV | 2 | 2 | True | 1 | ROZPOCET
110 | K | 46000110R | Montáž plastových půlených kabelových chrániček DN 110 mm | m | 950 |  | 0 |  |  | základní |  | 0 | 0 | 0 | 0 | 0 | 4 | K | 2 |  |  |  | ROZPOCET | 0 | 0 | 0 | 0 | 0 | 1 | 0 | 4 | -367637031
111 | M | 4604000R | kabelová chránička dělená DN 110 | m | 965 |  | 0 |  |  | základní |  | 0 | 0.0004 | 0.386 | 0 | 0 | 8 | M | 2 |  |  |  | ROZPOCET | 0 | 0 | 0 | 0 | 0 | 1 | 0 | 4 | -925863464
| VV |  | půlena plastová kabelová chránička DN 150 | [14 empty] | VV | 2 | 1 | True | 0 | ROZPOCET
| VV |  | dodávka, doprava k pol.46000110R, ztratné 1,5% | [14 empty] | VV | 2 | 1 | True | 0 | ROZPOCET
| VV |  | 950,0*1,015+0,75 |  | 965 | [12 empty] | VV | 2 | 2 | True | 1 | ROZPOCET

## Ba - VRN
{c9b6fa21-8677-4900-8493-c653c5ef3954}
2
| KRYCÍ LIST SOUPISU PRACÍ | [7 empty] | v --- níže se nacházejí doplnkové a pomocné údaje k sestavám --- v | [8 empty] | False
Stavba:
K1701 Stavební úpravy komunikací okrsků ul.Vančurova.Seifertova,Máchova,J.Hory v Litvínově - 1.etapa
Objekt:
Ba - VRN
| KSO: |  | 822 2 |  |  | CC-CZ: | zak.č.8801-25
| Místo: |  | Litvínov |  |  | Datum: | 22. 11. 2019
| Zadavatel: |  |  |  |  | IČ:
|  | Město Litvínov |  |  |  | DIČ:
| Uchazeč: |  |  |  |  | IČ: | Vyplň údaj
|  | Vyplň údaj |  |  |  | DIČ: | Vyplň údaj
| Projektant: |  |  |  |  | IČ:
|  | BPO spol. s r.o.,Lidická 1239,36317 OSTROV |  |  |  | DIČ:
| Zpracovatel: |  |  |  |  | IČ:
|  | Tomanová Ing. |  |  |  | DIČ:
Poznámka:
| Cena bez DPH | [5 empty] | 0
|  |  | Základ daně |  |  | Sazba daně | Výše daně
| DPH | základní | 0 |  |  | 21% | 0
|  | snížená | 0 |  |  | 15% | 0
|  | zákl. přenesená | 0 |  |  | 21% | 0
|  | sníž. přenesená | 0 |  |  | 15% | 0
|  | nulová | 0 |  |  | 0% | 0
| Cena s DPH |  |  | v | CZK |  | 0
| Projektant |  |  | Zpracovatel
| Datum a podpis: |  | Razítko | Datum a podpis: |  |  | Razítko
| Objednavatel |  |  | Uchazeč
| Datum a podpis: |  | Razítko | Datum a podpis: |  |  | Razítko
REKAPITULACE ČLENĚNÍ SOUPISU PRACÍ
Stavba:
K1701 Stavební úpravy komunikací okrsků ul.Vančurova.Seifertova,Máchova,J.Hory v Litvínově - 1.etapa
Objekt:
Ba - VRN
Místo: |  |  | Litvínov |  |  | Datum: | 22. 11. 2019
Zadavatel: |  |  | Město Litvínov |  |  | Projektant: | BPO spol. s r.o.,Lidická 1239,36317 OSTROV
Uchazeč: |  |  | Vyplň údaj |  |  | Zpracovatel: | Tomanová Ing.
Kód dílu - Popis | [6 empty] | Cena celkem [CZK]
Náklady ze soupisu prací | [6 empty] | 0 | [11 empty] | -1
| VRN - Vedlejší rozpočtové náklady | [5 empty] | 0
SOUPIS PRACÍ
Stavba:
K1701 Stavební úpravy komunikací okrsků ul.Vančurova.Seifertova,Máchova,J.Hory v Litvínově - 1.etapa
Objekt:
Ba - VRN
Místo: |  |  | Litvínov |  |  | Datum: | 22. 11. 2019
Zadavatel: |  |  | Město Litvínov |  |  | Projektant: | BPO spol. s r.o.,Lidická 1239,36317 OSTROV
Uchazeč: |  |  | Vyplň údaj |  |  | Zpracovatel: | Tomanová Ing.
PČ | Typ | Kód | Popis | MJ | Množství | J.cena [CZK] | Cena celkem [CZK] | Cenová soustava |  | DPH | J. Nh [h] | Nh celkem [h] | J. hmotnost [t] | Hmotnost celkem [t] | J. suť [t] | Suť Celkem [t]
Náklady soupisu celkem | [6 empty] | 0 |  |  |  |  | 0 |  | 0 |  | 0 |  | D | -1 | [10 empty] | 0
| D | VRN | Vedlejší rozpočtové náklady |  |  |  | 0 |  |  |  |  | 0 |  | 0 |  | 0 | 5 | D | 0 |  |  |  | ROZPOCET | [6 empty] | 0
1 | K | 012103000a | Vytyčení základních směrových a výškových bodů stavby | kpl | 1 |  | 0 |  |  | základní |  | 0 | 0 | 0 | 0 | 0 | 1024 | K | 1 |  |  |  | ROZPOCET | 0 | 0 | 0 | 0 | 0 | 1 | 0 | 1024 | 717762537
| VV |  | pro všechy SO | [14 empty] | VV | 1 | 1 | True | 0 | ROZPOCET
| VV |  | 1 |  | 1 | [12 empty] | VV | 1 | 2 | True | 1 | ROZPOCET
2 | K | 012103000b | Výškové a polohové vytýčení všech inženýrských sítí na staveništi a jejich ověření u správců | kpl | 1 |  | 0 |  |  | základní |  | 0 | 0 | 0 | 0 | 0 | 1024 | K | 1 |  |  |  | ROZPOCET | 0 | 0 | 0 | 0 | 0 | 1 | 0 | 1024 | -137015466
3 | K | 012303000 | Geodetické práce po výstavbě | kpl | 1 |  | 0 |  |  | základní |  | 0 | 0 | 0 | 0 | 0 | 1024 | K | 1 |  |  |  | ROZPOCET | 0 | 0 | 0 | 0 | 0 | 1 | 0 | 1024 | -785073029
| VV |  | geodetické zaměření realizované stavby včetně zpracování podkladů | [14 empty] | VV | 1 | 1 | True | 0 | ROZPOCET
| VV |  | pro vklad novostavby do katastru nemovitostí - geometrický plán | [14 empty] | VV | 1 | 1 | True | 0 | ROZPOCET
| VV |  | 1,0 |  | 1 | [12 empty] | VV | 1 | 2 | True | 1 | ROZPOCET
4 | K | 013254000 | Dokumentace skutečného provedení stavby | kpl | 1 |  | 0 | CS ÚRS 2019 02 |  | základní |  | 0 | 0 | 0 | 0 | 0 | 1024 | K | 1 |  |  |  | ROZPOCET | 0 | 0 | 0 | 0 | 0 | 1 | 0 | 1024 | -1584026290
5 | K | 030001000 | Zařízení staveniště | kpl | 1 |  | 0 | CS ÚRS 2019 02 |  | základní |  | 0 | 0 | 0 | 0 | 0 | 1024 | K | 1 |  |  |  | ROZPOCET | 0 | 0 | 0 | 0 | 0 | 1 | 0 | 1024 | -249690734
| VV |  | zřízení,vybavení. a zabezpečení staveniště | [14 empty] | VV | 1 | 1 | True | 0 | ROZPOCET
| VV |  | 1 |  | 1 | [12 empty] | VV | 1 | 2 | True | 1 | ROZPOCET
6 | K | 031002000a | Související práce pro zařízení staveniště - Opatření k zajištění bezpečnosti účastníků realizace akce a veřejnosti (např. zajištění výkopů proti pádu, lávky, bezpečnostní tabulky, noční osvícení výkopů apod.) | kpl | 1 |  | 0 |  |  | základní |  | 0 | 0 | 0 | 0 | 0 | 1024 | K | 1 |  |  |  | ROZPOCET | 0 | 0 | 0 | 0 | 0 | 1 | 0 | 1024 | -901465091
7 | K | 032002000a | Vybavení staveniště dle příslušných ČSN se zaměřením na požární ochranu objektu a bezpečnost práce (hasící přístroje, výstražné tabulky,lékárničky)vč.čištění tohoto značení po dobu realizace | kpl | 1 |  | 0 |  |  | základní |  | 0 | 0 | 0 | 0 | 0 | 1024 | K | 1 |  |  |  | ROZPOCET | 0 | 0 | 0 | 0 | 0 | 1 | 0 | 1024 | -341913063
8 | K | 033002000 | Připojení staveniště na inženýrské sítě | kpl | 1 |  | 0 | CS ÚRS 2019 02 |  | základní |  | 0 | 0 | 0 | 0 | 0 | 1024 | K | 1 |  |  |  | ROZPOCET | 0 | 0 | 0 | 0 | 0 | 1 | 0 | 1024 | 1723133777
| VV |  | včetně spotřeby všech energií | [14 empty] | VV | 1 | 1 | True | 0 | ROZPOCET
| VV |  | 1,0 |  | 1 | [12 empty] | VV | 1 | 2 | True | 1 | ROZPOCET
9 | K | 039002000 | Zrušení zařízení staveniště | kpl | 1 |  | 0 | CS ÚRS 2019 02 |  | základní |  | 0 | 0 | 0 | 0 | 0 | 1024 | K | 1 |  |  |  | ROZPOCET | 0 | 0 | 0 | 0 | 0 | 1 | 0 | 1024 | -1798340492
10 | K | 043134000 | Zkoušky zatěžovací | kpl | 1 |  | 0 |  |  | základní |  | 0 | 0 | 0 | 0 | 0 | 1024 | K | 1 |  |  |  | ROZPOCET | 0 | 0 | 0 | 0 | 0 | 1 | 0 | 1024 | 1048781365
| VV |  | zkoušky hutnění - pro pláň a konstrukční vrstvy zpevněných ploch | [14 empty] | VV | 1 | 1 | True | 0 | ROZPOCET
| VV |  | komplet: | [14 empty] | VV | 1 | 1 | True | 0 | ROZPOCET
| VV |  | 1,0 |  | 1 | [12 empty] | VV | 1 | 2 | True | 1 | ROZPOCET
11 | K | 045002000 | Kompletační a koordinační činnost | kpl | 1 |  | 0 | CS ÚRS 2019 02 |  | základní |  | 0 | 0 | 0 | 0 | 0 | 1024 | K | 1 |  |  |  | ROZPOCET | 0 | 0 | 0 | 0 | 0 | 1 | 0 | 1024 | -1910719078
12 | K | 072103011a | DIO (dopr.inženýrská opatření) včetně jejich návrhu a projednání s policií ČR | kpl | 1 |  | 0 |  |  | základní |  | 0 | 0 | 0 | 0 | 0 | 1024 | K | 1 |  |  |  | ROZPOCET | 0 | 0 | 0 | 0 | 0 | 1 | 0 | 1024 | 1130365260
13 | K | 091003000a | Ostatní náklady bez rozlišení - čištění veřejných komunikací a úklid staveniště a uvedení okolí do původního stavu po dokončení stavby, pojištění stavby apod. | kpl | 1 |  | 0 |  |  | základní |  | 0 | 0 | 0 | 0 | 0 | 1024 | K | 1 |  |  |  | ROZPOCET | 0 | 0 | 0 | 0 | 0 | 1 | 0 | 1024 | -268785639