## Kryci list
Krycí list rozpočtu
0 | Číslo zakázky | Zakázka
21 | APRO-2020/01 | Tylova Litvínov 3. etapa
_ | Komentář
| Popis verze | Nabídka
Komentář verze
| Adresa |  | Datum zahájení | 2020-01-21
| Rok | 2020 | Datum dokončení
| Typ Firmy | Název | Kontaktní osoba | Telefon
| Význam (funkce) | Jméno
| Zpracovatel | Pavel Rajkov
REKAPITULACE
| Kód stavebního objektu | Popis objektu | Kód zatřídění | Zatřídění
| SO_01 | Stavební objekt 01
|  |  | Celkem (bez DPH) | 0
|  |  | DPH | 0
0
0
|  |  | Celkem (včetně DPH) | 0
| Za zhotovitele |  | Za objednatele
| Jméno : |  | Jméno :
| Datum : |  | Datum :
| Podpis: |  | Podpis :
Poznámka :

## Rekapitulace
Zakázka:
0 | Tylova Litvínov 3. etapa
21 | Popis | Cena | Hmotnost | DPH | Cena s DPH | Počet položek
_
| SO_01: Stavební objekt 01 |  | 1738.4508
| 001: Zemní práce |  | 28.5804
| 003: Svislé konstrukce |  | 53.2452
| 005: Komunikace |  | 1592.6449
| 008: Vedení dálková a přípojná |  | 3.3324
| 009: Ostatní konstrukce a práce |  | 60.648
099: Přesun hmot HSV
V01: Průzkumné, geodetické a projektové práce
V04: Inženýrská činnost
V09: Ostatní náklady
VRN: Vedlejší rozpočtové náklady
0 | Celkem (bez DPH) | 0
| DPH | 0
0
0
| Celkem (včetně DPH) | 0

## Zakazka
Zakázka:
Tylova Litvínov 3. etapa
[5 empty] | Poř. | Typ | Kód | Popis | MJ | Výměra bez ztr. | Ztratné | Výměra | Jedn. cena | Cena | Jedn. hmotn. | Hmotnost | Jedn. suť | Suť | Sazba DPH | DPH | Cena s DPH | Komentář | Cen. soustava | Akt. CÚ | Počet
[8 empty] | SO_01: Stavební objekt 01 | [5 empty] | 0 |  | 1738.4508 |  | 594.191 |  | 0 | 0 |  |  |  | 72
[8 empty] | 001: Zemní práce | [5 empty] | 0 |  | 28.5804 |  | 587.279 |  | 0 | 0 |  |  |  | 19
##T2##N_Catalog_catGUID | ##T2##PRO_ITEM_catID | ##T2##PRO_ITEM_iteCode | ##T2##PRO_ITEM_szvCode | ##T2##PRO_ITEM_tevCode | 1 | SP | 113202111 | Vytrhání obrub krajníků obrubníků stojatých | m | 386 | 0 | 386 | 0 | 0 |  | 0 | 0.205 | 79.13 | 21 | 0 | 0 |  |  | 19-I | 1
[7 empty] | Plný popis: | Vytrhání obrub s vybouráním lože, s přemístěním hmot na skládku na vzdálenost do 3 m nebo s naložením na dopravní prostředek z krajníků nebo obrubníků stojatých
[5 empty] | 2 | SP | 113204111 | Vytrhání obrub záhonových | m | 210 | 0 | 210 | 0 | 0 |  | 0 | 0.04 | 8.4 | 21 | 0 | 0 |  |  | 19-I | 1
[7 empty] | Plný popis: | Vytrhání obrub s vybouráním lože, s přemístěním hmot na skládku na vzdálenost do 3 m nebo s naložením na dopravní prostředek záhonových
[5 empty] | 3 | SP | 113106132 | Rozebrání dlažeb z betonových nebo kamenných dlaždic komunikací pro pěší strojně pl do 50 m2 | m2 | 12 | 0 | 12 |  | 0 |  | 0 | 0.255 | 3.06 | 21 | 0 | 0 |  |  | 19-I | 1
[7 empty] | Plný popis: | Rozebrání dlažeb komunikací pro pěší s přemístěním hmot na skládku na vzdálenost do 3 m nebo s naložením na dopravní prostředek s ložem z kameniva nebo živice a s jakoukoliv výplní spár strojně plochy jednotlivě do 50 m2 z betonových nebo kameninových dlaždic, desek nebo tvarovek
[7 empty] | Výkaz výměr: | bet.dlažba 30/30 |  |  |  | 0 | [6 empty] | _
[8 empty] | 12 |  |  |  | 12 | [6 empty] | _
[5 empty] | 4 | SP | 113107331 | Odstranění podkladu z betonu prostého tl 150 mm strojně pl do 50 m2 | m2 | 12 | 0 | 12 |  | 0 |  | 0 | 0.325 | 3.9 | 21 | 0 | 0 |  |  | 19-I | 1
[7 empty] | Plný popis: | Odstranění podkladů nebo krytů strojně plochy jednotlivě do 50 m2 s přemístěním hmot na skládku na vzdálenost do 3 m nebo s naložením na dopravní prostředek z betonu prostého, o tl. vrstvy přes 100 do 150 mm
[7 empty] | Výkaz výměr: | beton tl.120mm |  |  |  | 0 | [6 empty] | _
[8 empty] | 12 |  |  |  | 12 | [6 empty] | _
[5 empty] | 5 | SP | 113107242 | Odstranění podkladu živičného tl 100 mm strojně pl přes 200 m2 | m2 | 904.2 | 0 | 904.2 |  | 0 |  | 0 | 0.22 | 198.924 | 21 | 0 | 0 |  |  | 19-I | 1
[7 empty] | Plný popis: | Odstranění podkladů nebo krytů strojně plochy jednotlivě přes 200 m2 s přemístěním hmot na skládku na vzdálenost do 20 m nebo s naložením na dopravní prostředek živičných, o tl. vrstvy přes 50 do 100 mm
[7 empty] | Výkaz výměr: | asfalt tl. 60Mm |  |  |  | 0 | [6 empty] | _
[8 empty] | 904,2 |  |  |  | 904.2 | [6 empty] | _
[12 empty] | 0 | [6 empty] | _
[5 empty] | 6 | SP | 113107231 | Odstranění podkladu z betonu prostého tl 150 mm strojně pl přes 200 m2 | m2 | 904.2 | 0 | 904.2 |  | 0 |  | 0 | 0.325 | 293.865 | 21 | 0 | 0 |  |  | 19-I | 1
[7 empty] | Plný popis: | Odstranění podkladů nebo krytů strojně plochy jednotlivě přes 200 m2 s přemístěním hmot na skládku na vzdálenost do 20 m nebo s naložením na dopravní prostředek z betonu prostého, o tl. vrstvy přes 100 do 150 mm
[7 empty] | Výkaz výměr: | beton tl.160mm |  |  |  | 0 | [6 empty] | _
[8 empty] | 904,2 |  |  |  | 904.2 | [6 empty] | _
[12 empty] | 0 | [6 empty] | _
[5 empty] | 7 | SP | 122202202 | Odkopávky a prokopávky nezapažené pro silnice objemu do 1000 m3 v hornině tř. 3 | m3 | 693.786 | 0 | 693.786 |  | 0 |  | 0 |  | 0 | 21 | 0 | 0 |  |  | 19-I | 1
[7 empty] | Plný popis: | Odkopávky a prokopávky nezapažené pro silnice s přemístěním výkopku v příčných profilech na vzdálenost do 15 m nebo s naložením na dopravní prostředek v hornině tř. 3 přes 100 do 1 000 m3
[7 empty] | Výkaz výměr: | odkop do zemní pláně -chodníků |  |  |  | 0 | [6 empty] | _
[8 empty] | 10,56 |  |  |  | 10.56 | [6 empty] | _
[8 empty] | odkop do zemní pláně -vozovky |  |  |  | 0 | [6 empty] | _
[8 empty] | 207,966 |  |  |  | 207.966 | [6 empty] | _
[8 empty] | Odkop tl. 150Mm nezpevněných ploch |  |  |  | 0 | [6 empty] | _
[8 empty] | 1360*0,15 |  |  |  | 204 | [6 empty] | _
[8 empty] | Výkop pod zemní plání 30 cm |  |  |  | 0 | [6 empty] | _
[8 empty] | 271,26 |  |  |  | 271.26 | [6 empty] | _
[5 empty] | 8 | SP | 122202209 | Příplatek k odkopávkám a prokopávkám pro silnice v hornině tř. 3 za lepivost | m3 | 231.262 | 0 | 231.262 |  | 0 |  | 0 |  | 0 | 21 | 0 | 0 |  |  | 19-I | 1
[7 empty] | Plný popis: | Odkopávky a prokopávky nezapažené pro silnice s přemístěním výkopku v příčných profilech na vzdálenost do 15 m nebo s naložením na dopravní prostředek v hornině tř. 3 Příplatek k cenám za lepivost horniny tř. 3
[7 empty] | Výkaz výměr: | 693,786/3 |  |  |  | 231.262 | [6 empty] | _
[5 empty] | 9 | SP | 162701105 | Vodorovné přemístění do 10000 m výkopku/sypaniny z horniny tř. 1 až 4 | m3 | 693.786 | 0 | 693.786 |  | 0 |  | 0 |  | 0 | 21 | 0 | 0 |  |  | 19-I | 1
[7 empty] | Plný popis: | Vodorovné přemístění výkopku nebo sypaniny po suchu na obvyklém dopravním prostředku, bez naložení výkopku, avšak se složením bez rozhrnutí z horniny tř. 1 až 4 na vzdálenost přes 9 000 do 10 000 m
[5 empty] | 10 | SP | 167101102 | Nakládání výkopku z hornin tř. 1 až 4 přes 100 m3 | m3 | 693.786 | 0 | 693.786 |  | 0 |  | 0 |  | 0 | 21 | 0 | 0 |  |  | 19-I | 1
[7 empty] | Plný popis: | Nakládání, skládání a překládání neulehlého výkopku nebo sypaniny nakládání, množství přes 100 m3, z hornin tř. 1 až 4
[5 empty] | 11 | SP | 171201201 | Uložení sypaniny na skládky | m3 | 693.786 | 0 | 693.786 |  | 0 |  | 0 |  | 0 | 21 | 0 | 0 |  |  | 19-I | 1
[7 empty] | Plný popis: | Uložení sypaniny na skládky
[5 empty] | 12 | SP | 171201211 | Poplatek za uložení stavebního odpadu - zeminy a kameniva na skládce | t | 1248.8148 | 0 | 1248.8148 |  | 0 |  | 0 |  | 0 | 21 | 0 | 0 |  |  | 19-I | 1
[7 empty] | Plný popis: | Poplatek za uložení stavebního odpadu na skládce (skládkovné) zeminy a kameniva zatříděného do Katalogu odpadů pod kódem 170 504
[7 empty] | Výkaz výměr: | zemina |  |  |  | 0 | [6 empty] | _
[8 empty] | 693,786*1,8 |  |  |  | 1248.8148 | [6 empty] | _
[12 empty] | 0 | [6 empty] | _
[5 empty] | 13 | SP | 181951102 | Úprava pláně v hornině tř. 1 až 4 se zhutněním | m2 | 2206.2 | 0 | 2206.2 |  | 0 |  | 0 |  | 0 | 21 | 0 | 0 |  |  | 19-I | 1
[7 empty] | Plný popis: | Úprava pláně vyrovnáním výškových rozdílů v hornině tř. 1 až 4 se zhutněním
[7 empty] | Výkaz výměr: | úprava zemní pláně, hutnění |  |  |  | 0 | [6 empty] | _
[8 empty] | 1302 |  |  |  | 1302 | [6 empty] | _
[8 empty] | Výkop pod zemní plání 30 cm |  |  |  | 0 | [6 empty] | _
[8 empty] | 904,2 |  |  |  | 904.2 | [6 empty] | _
[5 empty] | 14 | SP | 181451131 | Založení parkového trávníku výsevem plochy přes 1000 m2 v rovině a ve svahu do 1:5 | m2 | 1360 | 0 | 1360 |  | 0 |  | 0 |  | 0 | 21 | 0 | 0 |  |  | 19-I | 1
[7 empty] | Plný popis: | Založení trávníku na půdě předem připravené plochy přes 1000 m2 výsevem včetně utažení parkového v rovině nebo na svahu do 1:5
[7 empty] | Výkaz výměr: | Humus a tráva |  |  |  | 0 | [6 empty] | _
[8 empty] | 1360 |  |  |  | 1360 | [6 empty] | _
[5 empty] | 15 | H | 00572410 | osivo směs travní parková | kg | 20.4 | 0 | 20.4 |  | 0 | 0.001 | 0.0204 |  | 0 | 21 | 0 | 0 |  |  | 19-I | 1
[7 empty] | Plný popis: | osivo směs travní parková
[5 empty] | 16 | SP | 183403153 | Obdělání půdy hrabáním v rovině a svahu do 1:5 | m2 | 1360 | 0 | 1360 |  | 0 |  | 0 |  | 0 | 21 | 0 | 0 |  |  | 19-I | 1
[7 empty] | Plný popis: | Obdělání půdy hrabáním v rovině nebo na svahu do 1:5
[5 empty] | 17 | SP | 183403161 | Obdělání půdy válením v rovině a svahu do 1:5 | m2 | 1360 |  | 1360 |  | 0 |  | 0 |  | 0 | 21 | 0 | 0 |  |  | 19-I | 1
[7 empty] | Plný popis: | Obdělání půdy válením v rovině nebo na svahu do 1:5
[5 empty] | 18 | SP | 185802111 | Hnojení půdy rašelinou v rovině a svahu do 1:5 | t | 544 | 0 | 544 |  | 0 |  | 0 |  | 0 | 21 | 0 | 0 |  |  | 19-I | 1
[7 empty] | Plný popis: | Hnojení půdy nebo trávníku v rovině nebo na svahu do 1:5 rašelinou
[7 empty] | Výkaz výměr: | 1360*40/100 |  |  |  | 544 | [6 empty] | _
[5 empty] | 19 | H | 10311100 | rašelina zahradnická VL | m3 | 136 | 0 | 136 |  | 0 | 0.21 | 28.56 |  | 0 | 21 | 0 | 0 |  |  | 19-I | 1
[7 empty] | Plný popis: | rašelina zahradnická VL
[7 empty] | Výkaz výměr: | 1360*0,1 |  |  |  | 136 | [6 empty] | _
_
[8 empty] | 003: Svislé konstrukce | [5 empty] | 0 |  | 53.2452 |  | 0 |  | 0 | 0 |  |  |  | 2
[5 empty] | 20 | SP | 3453213X3 | Bourání schodů beton, kámen | m3 | 0.75 | 0 | 0.75 |  | 0 | 2.2564 | 1.6923 |  | 0 | 21 | 0 | 0 |  |  | 19-I | 1
Plný popis:
[7 empty] | Výkaz výměr: | Vybourání schodišť – kámen , beton |  |  |  | 0 | [6 empty] | _
[8 empty] | 0,75 |  |  |  | 0.75 | [6 empty] | _
[5 empty] | 21 | SP | 327215111 | Opěrná zeď z gabionů dvouzákrutová síť s povrchovou úpravou galfan vyplněná lomovým kamenem | m3 | 22.5 | 0 | 22.5 |  | 0 | 2.2912 | 51.5529 |  | 0 | 21 | 0 | 0 |  |  | 19-I | 1
[7 empty] | Plný popis: | Opěrné zdi z drátokamenných gravitačních konstrukcí (gabionů) z lomového kamene neupraveného výplňového na sucho ze splétané dvouzákrutové ocelové sítě s povrchovou úpravou galfan
[7 empty] | Výkaz výměr: | 1*0,5*0,3*150 |  |  |  | 22.5 | [6 empty] | _
_
[8 empty] | 005: Komunikace | [5 empty] | 0 |  | 1592.6449 |  | 0 |  | 0 | 0 |  |  |  | 13
[5 empty] | 22 | SP | 564851111 | Podklad ze štěrkodrtě ŠD tl 150 mm | m2 | 199 | 0 | 199 |  | 0 | 0.27994 | 55.7081 |  | 0 | 21 | 0 | 0 |  |  | 19-I | 1
[7 empty] | Plný popis: | Podklad ze štěrkodrti ŠD s rozprostřením a zhutněním, po zhutnění tl. 150 mm
[7 empty] | Výkaz výměr: | 6; varovné |  |  |  | 6 | [6 empty] | _
[8 empty] | 176; chodníky |  |  |  | 176 | [6 empty] | _
[8 empty] | 17; kontejnery |  |  |  | 17 | [6 empty] | _
[5 empty] | 23 | SP | 596211110 | Kladení zámkové dlažby komunikací pro pěší tl 60 mm skupiny A pl do 50 m2 | m2 | 23 | 0 | 23 |  | 0 | 0.08425 | 1.9378 |  | 0 | 21 | 0 | 0 |  |  | 19-I | 1
[7 empty] | Plný popis: | Kladení dlažby z betonových zámkových dlaždic komunikací pro pěší s ložem z kameniva těženého nebo drceného tl. do 40 mm, s vyplněním spár s dvojitým hutněním, vibrováním a se smetením přebytečného materiálu na krajnici tl. 60 mm skupiny A, pro plochy do 50 m2
[7 empty] | Výkaz výměr: | 6; varovné |  |  |  | 6 | [6 empty] | _
[8 empty] | 17; kontejnery |  |  |  | 17 | [6 empty] | _
[5 empty] | 24 | H | 59245006 | dlažba skladebná betonová pro nevidomé 200x100x60mm barevná | m2 | 6 | 3 | 6.18 |  | 0 | 0.131 | 0.80958 |  | 0 | 21 | 0 | 0 |  |  | 19-I | 1
[7 empty] | Plný popis: | dlažba skladebná betonová základní pro nevidomé 20 x 10 x 6 cm barevná
[7 empty] | Výkaz výměr: | 6; varovné |  |  |  | 6 | [6 empty] | _
[5 empty] | 25 | H | 59245018 | dlažba skladebná betonová 200x100x60mm přírodní | m2 | 17 | 3 | 17.51 |  | 0 | 0.131 | 2.2938 |  | 0 | 21 | 0 | 0 |  |  | 19-I | 1
[7 empty] | Plný popis: | dlažba skladebná betonová 20x10x6 cm přírodní
[7 empty] | Výkaz výměr: | 17; kontejnery |  |  |  | 17 | [6 empty] | _
[5 empty] | 26 | SP | 596211112 | Kladení zámkové dlažby komunikací pro pěší tl 60 mm skupiny A pl do 300 m2 | m2 | 176 | 0 | 176 |  | 0 | 0.08425 | 14.828 |  | 0 | 21 | 0 | 0 |  |  | 19-I | 1
[7 empty] | Plný popis: | Kladení dlažby z betonových zámkových dlaždic komunikací pro pěší s ložem z kameniva těženého nebo drceného tl. do 40 mm, s vyplněním spár s dvojitým hutněním, vibrováním a se smetením přebytečného materiálu na krajnici tl. 60 mm skupiny A, pro plochy přes 100 do 300 m2
[7 empty] | Výkaz výměr: | 176; chodníky |  |  |  | 176 | [6 empty] | _
[5 empty] | 27 | H | 59245018 | dlažba skladebná betonová 200x100x60mm přírodní | m2 | 176 | 1 | 177.76 |  | 0 | 0.131 | 23.2866 |  | 0 | 21 | 0 | 0 |  |  | 19-I | 1
[7 empty] | Plný popis: | dlažba skladebná betonová 20x10x6 cm přírodní
[5 empty] | 28 | SP | 564861111 | Podklad ze štěrkodrtě ŠD tl 200 mm | m2 | 904.2 | 0 | 904.2 |  | 0 | 0.378 | 341.7876 |  | 0 | 21 | 0 | 0 |  |  | 19-I | 1
[7 empty] | Plný popis: | Podklad ze štěrkodrti ŠD s rozprostřením a zhutněním, po zhutnění tl. 200 mm
[7 empty] | Výkaz výměr: | 904,2; vozovka |  |  |  | 904.2 | [6 empty] | _
[5 empty] | 29 | SP | 564952111 | Podklad z mechanicky zpevněného kameniva MZK tl 150 mm | m2 | 904.2 | 0 | 904.2 |  | 0 | 0.3719 | 336.272 |  | 0 | 21 | 0 | 0 |  |  | 19-I | 1
[7 empty] | Plný popis: | Podklad z mechanicky zpevněného kameniva MZK (minerální beton) s rozprostřením a s hutněním, po zhutnění tl. 150 mm
[7 empty] | Výkaz výměr: | 904,2; vozovka |  |  |  | 904.2 | [6 empty] | _
[5 empty] | 30 | SP | 565145111 | Asfaltový beton vrstva podkladní ACP 16 (obalované kamenivo OKS) tl 60 mm š do 3 m | m2 | 904.2 | 0 | 904.2 |  | 0 | 0.15826 | 143.0987 |  | 0 | 21 | 0 | 0 |  |  | 19-I | 1
[7 empty] | Plný popis: | Asfaltový beton vrstva podkladní ACP 16 (obalované kamenivo střednězrnné - OKS) s rozprostřením a zhutněním v pruhu šířky do 3 m, po zhutnění tl. 60 mm
[7 empty] | Výkaz výměr: | 904,2; vozovka |  |  |  | 904.2 | [6 empty] | _
[5 empty] | 31 | SP | 573211112 | Postřik živičný spojovací z asfaltu v množství 0,70 kg/m2 | m2 | 1808.4 | 0 | 1808.4 |  | 0 | 0.00071 | 1.284 |  | 0 | 21 | 0 | 0 |  |  | 19-I | 1
[7 empty] | Plný popis: | Postřik spojovací PS bez posypu kamenivem z asfaltu silničního, v množství 0,70 kg/m2
[7 empty] | Výkaz výměr: | 904,2*2; vozovka |  |  |  | 1808.4 | [6 empty] | _
[5 empty] | 32 | SP | 577134111 | Asfaltový beton vrstva obrusná ACO 11 (ABS) tř. I tl 40 mm š do 3 m z nemodifikovaného asfaltu | m2 | 904.2 | 0 | 904.2 |  | 0 | 0.10373 | 93.7927 |  | 0 | 21 | 0 | 0 |  |  | 19-I | 1
[7 empty] | Plný popis: | Asfaltový beton vrstva obrusná ACO 11 (ABS) s rozprostřením a se zhutněním z nemodifikovaného asfaltu v pruhu šířky do 3 m tř. I, po zhutnění tl. 40 mm
[7 empty] | Výkaz výměr: | 904,2; vozovka |  |  |  | 904.2 | [6 empty] | _
[5 empty] | 33 | SP | 599141111 | Vyplnění spár mezi silničními dílci živičnou zálivkou | m | 42 | 0 | 42 |  | 0 | 0.0036 | 0.1512 |  | 0 | 21 | 0 | 0 |  |  | 19-I | 1
[7 empty] | Plný popis: | Vyplnění spár mezi silničními dílci jakékoliv tloušťky živičnou zálivkou
[5 empty] | 72 | SP | 5671421X5 | Podklad ze směsi stmelené cementem SC C 8/10 (KSC I) tl 300 mm | m2 | 904.2 | 0 | 904.2 |  | 0 | 0.63857 | 577.395 |  | 0 | 21 | 0 | 0 |  |  | 19-I | 1
[7 empty] | Plný popis: | Podklad ze směsi stmelené cementem SC bez dilatačních spár, s rozprostřením a zhutněním SC C 8/10 (KSC I), po zhutnění tl. 300 mm
_
[8 empty] | 008: Vedení dálková a přípojná | [5 empty] | 0 |  | 3.3324 |  | 6.912 |  | 0 | 0 |  |  |  | 9
[5 empty] | 34 | SP | 890411851 | Bourání šachet z prefabrikovaných skruží strojně obestavěného prostoru do 1,5 m3 | m3 | 3.6 | 0 | 3.6 |  | 0 |  | 0 | 1.92 | 6.912 | 21 | 0 | 0 |  |  | 19-I | 1
[7 empty] | Plný popis: | Bourání šachet strojně velikosti obestavěného prostoru do 1,5 m3 z prefabrikovaných skruží
[7 empty] | Výkaz výměr: | Zrušená vpusť |  |  |  | 0 | [6 empty] | _
[8 empty] | 1*1*1,2*3 |  |  |  | 3.6 | [6 empty] | _
[12 empty] | 0 | [6 empty] | _
[5 empty] | 35 | SP | 895941111 | Zřízení vpusti kanalizační uliční z betonových dílců typ UV-50 normální | kus | 3 | 0 | 3 |  | 0 | 0.3409 | 1.0227 |  | 0 | 21 | 0 | 0 |  |  | 18-I | 1
[7 empty] | Plný popis: | Zřízení vpusti kanalizační uliční z betonových dílců typ UV-50 normální
[7 empty] | Výkaz výměr: | Nová uliční vpusť |  |  |  | 0 | [6 empty] | _
[8 empty] | 3 |  |  |  | 3 | [6 empty] | _
[12 empty] | 0 | [6 empty] | _
[5 empty] | 36 | H | 59223850 | dno pro uliční vpusť s výtokovým otvorem betonové 450x330x50mm | kus | 3 | 0 | 3 |  | 0 | 0.097 | 0.291 |  | 0 | 21 | 0 | 0 |  |  | 19-I | 1
[7 empty] | Plný popis: | dno betonové pro uliční vpusť s výtokovým otvorem 45x33x5 cm
[5 empty] | 37 | H | 59223858 | skruž betonová pro uliční vpusť horní 45 x 57 x 5 cm | kus | 3 | 0 | 3 |  | 0 | 0.111 | 0.333 |  | 0 | 21 | 0 | 0 |  |  | 18-I | 1
[7 empty] | Plný popis: | skruž betonová pro uliční vpusť horní 45 x 57 x 5 cm
[5 empty] | 38 | H | 59223875 | koš nízký pro uliční vpusti, žárově zinkovaný plech,pro rám 500/500 | kus | 3 | 0 | 3 |  | 0 | 0.004 | 0.012 |  | 0 | 21 | 0 | 0 |  |  | 18-I | 1
[7 empty] | Plný popis: | koš nízký pro uliční vpusti, žárově zinkovaný plech,pro rám 500/500
[5 empty] | 39 | H | 28661787 | mříž šachtová dešťová litinová dešťová dno DN 425 pro zatížení 40 t čtverec | kus | 3 | 0 | 3 |  | 0 | 0.0958 | 0.2874 |  | 0 | 21 | 0 | 0 |  |  | 18-I | 1
[7 empty] | Plný popis: | mříž šachtová dešťová litinová dešťová dno DN 425 pro zatížení 40 t čtverec
[5 empty] | 40 | H | 59223864 | prstenec betonový pro uliční vpusť vyrovnávací 39 x 6 x 13 cm | kus | 3 | 0 | 3 |  | 0 | 0.027 | 0.081 |  | 0 | 21 | 0 | 0 |  |  | 18-I | 1
[7 empty] | Plný popis: | prstenec betonový pro uliční vpusť vyrovnávací 39 x 6 x 13 cm
[5 empty] | 41 | SP | 899331111 | Výšková úprava uličního vstupu nebo vpusti do 200 mm zvýšením poklopu | kus | 3 | 0 | 3 |  | 0 | 0.4208 | 1.2624 |  | 0 | 21 | 0 | 0 |  |  | 19-I | 1
[7 empty] | Plný popis: | Výšková úprava uličního vstupu nebo vpusti do 200 mm zvýšením poklopu
[5 empty] | 42 | SP | 871315221 | Kanalizační potrubí z tvrdého PVC jednovrstvé tuhost třídy SN8 DN 160 | m | 16 | 0 | 16 |  | 0 | 0.00268 | 0.04288 |  | 0 | 21 | 0 | 0 |  |  | 19-I | 1
[7 empty] | Plný popis: | Kanalizační potrubí z tvrdého PVC v otevřeném výkopu ve sklonu do 20 %, hladkého plnostěnného jednovrstvého, tuhost třídy SN 8 DN 160
[7 empty] | Výkaz výměr: | NAPOJENÍ NUV POTRUBÍM PVC DN150 DO PŘÍPOJKY PŮVODNÍ UV včetně tvarovek |  |  |  | 0 | [6 empty] | _
[8 empty] | 16 |  |  |  | 16 | [6 empty] | _
[12 empty] | 0 | [6 empty] | _
_
[8 empty] | 009: Ostatní konstrukce a práce | [5 empty] | 0 |  | 60.648 |  | 0 |  | 0 | 0 |  |  |  | 15
[5 empty] | 43 | SP | 919735112 | Řezání stávajícího živičného krytu hl do 100 mm | m | 42 | 0 | 42 |  | 0 |  | 0 |  | 0 | 21 | 0 | 0 |  |  | 19-I | 1
[7 empty] | Plný popis: | Řezání stávajícího živičného krytu nebo podkladu hloubky přes 50 do 100 mm
[7 empty] | Výkaz výměr: | Řezání asfaltů – napojení na stávající plochy (vozovky) |  |  |  | 0 | [6 empty] | _
[8 empty] | 42 |  |  |  | 42 | [6 empty] | _
[5 empty] | 44 | SP | 914511112 | Montáž sloupku dopravních značek délky do 3,5 m s betonovým základem a patkou | kus | 2 | 0 | 2 |  | 0 | 0.11241 | 0.22482 |  | 0 | 21 | 0 | 0 |  |  | 19-I | 1
[7 empty] | Plný popis: | Montáž sloupku dopravních značek délky do 3,5 m do hliníkové patky
[5 empty] | 45 | H | 40445225 | sloupek pro dopravní značku Zn D 60mm v 3,5m | kus | 2 | 0 | 2 |  | 0 | 0.0061 | 0.0122 |  | 0 | 21 | 0 | 0 |  |  | 19-I | 1
[7 empty] | Plný popis: | sloupek Zn pro dopravní značku D 60mm v 350mm
[5 empty] | 46 | SP | 914111111 | Montáž svislé dopravní značky do velikosti 1 m2 objímkami na sloupek nebo konzolu | kus | 3 | 0 | 3 |  | 0 | 0.0007 | 0.0021 |  | 0 | 21 | 0 | 0 |  |  | 19-I | 1
[7 empty] | Plný popis: | Montáž svislé dopravní značky základní velikosti do 1 m2 objímkami na sloupky nebo konzoly
[7 empty] | Výkaz výměr: | 1; ip12 |  |  |  | 1 | [6 empty] | _
[8 empty] | 1; b28 |  |  |  | 1 | [6 empty] | _
[8 empty] | 1; e7b |  |  |  | 1 | [6 empty] | _
[12 empty] | 0 | [6 empty] | _
[5 empty] | 47 | H | 40445519 | značka dopravní svislá retroreflexní fólie tř 1 FeZn-Al rám 500x700mm | kus | 1 | 0 | 1 |  | 0 | 0.0036 | 0.0036 |  | 0 | 21 | 0 | 0 |  |  | 18-I | 1
[7 empty] | Plný popis: | značka dopravní svislá retroreflexní fólie tř 1 FeZn-Al rám 500x700mm
[7 empty] | Výkaz výměr: | 1; ip 12 |  |  |  | 1 | [6 empty] | _
[12 empty] | 0 | [6 empty] | _
[5 empty] | 48 | H | 40445517 | značka dopravní svislá retroreflexní fólie tř 1 FeZn-Al rám D 700mm | kus | 1 | 0 | 1 |  | 0 | 0.0025 | 0.0025 |  | 0 | 21 | 0 | 0 |  |  | 19-I | 1
[7 empty] | Plný popis: | značka dopravní svislá retroreflexní fólie tř 1 FeZn-Al rám D 700mm
[7 empty] | Výkaz výměr: | 1; b28 |  |  |  | 1 | [6 empty] | _
[12 empty] | 0 | [6 empty] | _
[5 empty] | 49 | H | 40445531 | značka dopravní svislá retroreflexní fólie tř 1 FeZn-Al rám 500x300mm | kus | 1 | 0 | 1 |  | 0 | 0.0015 | 0.0015 |  | 0 | 21 | 0 | 0 |  |  | 19-I | 1
[7 empty] | Plný popis: | značka dopravní svislá retroreflexní fólie tř 1 FeZn-Al rám 500x300mm
[7 empty] | Výkaz výměr: | 1; e7b |  |  |  | 1 | [6 empty] | _
[5 empty] | 50 | H | 40445256 | svorka upínací na sloupek dopravní značky D 60mm | kus | 6 | 0 | 6 |  | 0 | 0.00035 | 0.0021 |  | 0 | 21 | 0 | 0 |  |  | 19-I | 1
[7 empty] | Plný popis: | svorka upínací na sloupek dopravní značky D 60mm
[5 empty] | 51 | SP | 916131213 | Osazení silničního obrubníku betonového stojatého s boční opěrou do lože z betonu prostého | m | 113 | 0 | 113 |  | 0 | 0.1554 | 17.5602 |  | 0 | 21 | 0 | 0 |  |  | 19-I | 1
[7 empty] | Plný popis: | Osazení silničního obrubníku betonového se zřízením lože, s vyplněním a zatřením spár cementovou maltou stojatého s boční opěrou z betonu prostého, do lože z betonu prostého
[7 empty] | Výkaz výměr: | Obrubníky silniční 15/25 |  |  |  | 0 | [6 empty] | _
[8 empty] | 113 |  |  |  | 113 | [6 empty] | _
[5 empty] | 52 | H | 59217031 | obrubník betonový silniční 1000x150x250mm | m | 113 | 0 | 113 |  | 0 | 0.081 | 9.153 |  | 0 | 21 | 0 | 0 |  |  | 19-I | 1
[7 empty] | Plný popis: | obrubník betonový silniční 100 x 15 x 25 cm
[5 empty] | 53 | SP | 916331112 | Osazení zahradního obrubníku betonového do lože z betonu s boční opěrou | m | 159 | 0 | 159 |  | 0 | 0.10095 | 16.0511 |  | 0 | 21 | 0 | 0 |  |  | 19-I | 1
[7 empty] | Plný popis: | Osazení zahradního obrubníku betonového s ložem tl. od 50 do 100 mm z betonu prostého tř. C 12/15 s boční opěrou z betonu prostého tř. C 12/15
[7 empty] | Výkaz výměr: | Obrubníky záhonové 5/20 |  |  |  | 0 | [6 empty] | _
[8 empty] | 144 |  |  |  | 144 | [6 empty] | _
[8 empty] | Obrubníky záhonové 5/25 (schodiště) |  |  |  | 0 | [6 empty] | _
[8 empty] | 15 |  |  |  | 15 | [6 empty] | _
[5 empty] | 54 | H | 59217001 | obrubník betonový zahradní 1000x50x250mm | m | 15 | 0 | 15 |  | 0 | 0.028 | 0.42 |  | 0 | 21 | 0 | 0 |  |  | 19-I | 1
[7 empty] | Plný popis: | obrubník betonový zahradní 100 x 5 x 25 cm
[7 empty] | Výkaz výměr: | Obrubníky záhonové 5/25 (schodiště) |  |  |  | 0 | [6 empty] | _
[8 empty] | 15 |  |  |  | 15 | [6 empty] | _
[5 empty] | 55 | H | 59217002 | obrubník betonový zahradní šedý 1000x50x200mm | m | 144 | 0 | 144 |  | 0 | 0.024 | 3.456 |  | 0 | 21 | 0 | 0 |  |  | 19-I | 1
[7 empty] | Plný popis: | obrubník betonový zahradní šedý 100 x 5 x 20 cm
[7 empty] | Výkaz výměr: | Obrubníky záhonové 5/20 |  |  |  | 0 | [6 empty] | _
[8 empty] | 144 |  |  |  | 144 | [6 empty] | _
[5 empty] | 56 | B | X1 | Zábradlí u schodišť – konstrukce dle TZ | bm | 4 | 0 | 4 |  | 0 | 0.02 | 0.08 |  | 0 | 21 | 0 | 0 |  |  | Firemní | 1
Plný popis:
[5 empty] | 57 | SP | 916921112 | Monolitické příkopy, krajníky nebo obrubníky pl do 0,15 m2 v přímce nebo oblouku r přes 20 m | m | 37 | 0 | 37 |  | 0 | 0.3697 | 13.6789 |  | 0 | 21 | 0 | 0 |  |  | 19-I | 1
[7 empty] | Plný popis: | Monolitické příkopové žlaby, rigoly, krajníky nebo obrubníky z betonové směsi pro cementobetonové vozovky a letištní plochy v přímce nebo v oblouku o poloměru přes 20 m, průřezových ploch přes 0,10 do 0,15 m2
[7 empty] | Výkaz výměr: | odvodňovací žlab – š=,06, C 25/30 tl. 150Mm |  |  |  | 0 | [6 empty] | _
[8 empty] | 37 |  |  |  | 37 | [6 empty] | _
_
[8 empty] | 099: Přesun hmot HSV | [5 empty] | 0 |  | 0 |  | 0 |  | 0 | 0 |  |  |  | 8
[5 empty] | 58 | SP | 997221571 | Vodorovná doprava vybouraných hmot do 1 km | t | 594.191 | 0 | 594.191 |  | 0 |  | 0 |  | 0 | 21 | 0 | 0 |  |  | 19-I | 1
[7 empty] | Plný popis: | Vodorovná doprava vybouraných hmot bez naložení, ale se složením a s hrubým urovnáním na vzdálenost do 1 km
[5 empty] | 59 | SP | 997221579 | Příplatek ZKD 1 km u vodorovné dopravy vybouraných hmot | t | 594.191 | 800 | 5347.719 |  | 0 |  | 0 |  | 0 | 21 | 0 | 0 |  |  | 19-I | 1
[7 empty] | Plný popis: | Vodorovná doprava vybouraných hmot bez naložení, ale se složením a s hrubým urovnáním na vzdálenost Příplatek k ceně za každý další i započatý 1 km přes 1 km
[5 empty] | 60 | SP | 997221611 | Nakládání suti na dopravní prostředky pro vodorovnou dopravu | t | 594.191 |  | 594.191 |  | 0 |  | 0 |  | 0 | 21 | 0 | 0 |  |  | 19-I | 1
[7 empty] | Plný popis: | Nakládání na dopravní prostředky pro vodorovnou dopravu suti
[5 empty] | 61 | SP | 997221815 | Poplatek za uložení na skládce (skládkovné) stavebního odpadu betonového kód odpadu 170 101 | t | 398.267 | 0 | 398.267 |  | 0 |  | 0 |  | 0 | 21 | 0 | 0 |  |  | 19-I | 1
[7 empty] | Plný popis: | Poplatek za uložení stavebního odpadu na skládce (skládkovné) z prostého betonu zatříděného do Katalogu odpadů pod kódem 170 101
[7 empty] | Výkaz výměr: | 597,191 |  |  |  | 597.191 | [6 empty] | _
[8 empty] | -198,924 |  |  |  | -198.924 | [6 empty] | _
[12 empty] | 0 | [6 empty] | _
[5 empty] | 62 | SP | 997221845 | Poplatek za uložení na skládce (skládkovné) odpadu asfaltového bez dehtu kód odpadu 170 302 | t | 198.924 | 0 | 198.924 |  | 0 |  | 0 |  | 0 | 21 | 0 | 0 |  |  | 19-I | 1
[7 empty] | Plný popis: | Poplatek za uložení stavebního odpadu na skládce (skládkovné) asfaltového bez obsahu dehtu zatříděného do Katalogu odpadů pod kódem 170 302
[7 empty] | Výkaz výměr: | Dle vyhlášky 130/2019, předpokládáme že odstraněné asfaltové plochy vyhovují a neobsahují dehet. Stavebník toto musí prověřit provedením rozboru, Pokud stávající povrch nevyhovuje, budou muset být asfaltové povrchy likvidovány jako nebezpečný odpad. |  |  |  | 0 | [6 empty] | _
[8 empty] | 198,924 |  |  |  | 198.924 | [6 empty] | _
[12 empty] | 0 | [6 empty] | _
[5 empty] | 63 | SP | 998225111 | Přesun hmot pro pozemní komunikace s krytem z kamene, monolitickým betonovým nebo živičným | t | 1738.4508 | 0 | 1738.4508 |  | 0 |  | 0 |  | 0 | 21 | 0 | 0 |  |  | 19-I | 1
[7 empty] | Plný popis: | Přesun hmot pro komunikace s krytem z kameniva, monolitickým betonovým nebo živičným dopravní vzdálenost do 200 m jakékoliv délky objektu
[5 empty] | 64 | SP | 998225194 | Příplatek k přesunu hmot pro pozemní komunikace s krytem z kamene, živičným, betonovým do 5000 m | t | 1738.4508 | 0 | 1738.4508 |  | 0 |  | 0 |  | 0 | 21 | 0 | 0 |  |  | 19-I | 1
[7 empty] | Plný popis: | Přesun hmot pro komunikace s krytem z kameniva, monolitickým betonovým nebo živičným Příplatek k ceně za zvětšený přesun přes vymezenou největší dopravní vzdálenost do 5000 m
[5 empty] | 65 | SP | 998225195 | Příplatek k přesunu hmot pro pozemní komunikace s krytem z kamene, živičným, betonovým ZKD 5000 m | t | 1738.4508 | 0 | 1738.4508 |  | 0 |  | 0 |  | 0 | 21 | 0 | 0 |  |  | 19-I | 1
[7 empty] | Plný popis: | Přesun hmot pro komunikace s krytem z kameniva, monolitickým betonovým nebo živičným Příplatek k ceně za zvětšený přesun přes vymezenou největší dopravní vzdálenost za každých dalších 5000 m přes 5000 m
_
[8 empty] | V01: Průzkumné, geodetické a projektové práce | [5 empty] | 0 |  | 0 |  | 0 |  | 0 | 0 |  |  |  | 3
[5 empty] | 66 | ON | 012103000 | Geodetické práce před výstavbou | kpl | 1 | 0 | 1 |  | 0 |  | 0 |  | 0 | 21 | 0 | 0 |  |  | Firemní | 1
[7 empty] | Plný popis: | Průzkumné, geodetické a projektové práce geodetické práce před výstavbou
[5 empty] | 67 | ON | 012303000 | Geodetické práce po výstavbě | kpl | 1 | 0 | 1 |  | 0 |  | 0 |  | 0 | 21 | 0 | 0 |  |  | Firemní | 1
[7 empty] | Plný popis: | Průzkumné, geodetické a projektové práce geodetické práce po výstavbě
[5 empty] | 68 | ON | 013254000 | Dokumentace skutečného provedení stavby | kpl | 1 | 0 | 1 |  | 0 |  | 0 |  | 0 | 21 | 0 | 0 |  |  | Firemní | 1
[7 empty] | Plný popis: | Průzkumné, geodetické a projektové práce projektové práce dokumentace stavby (výkresová a textová) skutečného provedení stavby
_
[8 empty] | V04: Inženýrská činnost | [5 empty] | 0 |  | 0 |  | 0 |  | 0 | 0 |  |  |  | 1
[5 empty] | 69 | ON | 043154000 | Zkoušky hutnicí | kpl | 1 | 0 | 1 |  | 0 |  | 0 |  | 0 | 21 | 0 | 0 |  |  | Firemní | 1
[7 empty] | Plný popis: | Inženýrská činnost zkoušky a ostatní měření zkoušky hutnicí
_
[8 empty] | V09: Ostatní náklady | [5 empty] | 0 |  | 0 |  | 0 |  | 0 | 0 |  |  |  | 1
[5 empty] | 70 | ON | 090001000 | Vytýčení sítí | kpl | 1 | 0 | 1 |  | 0 |  | 0 |  | 0 | 21 | 0 | 0 |  |  | Firemní | 1
[7 empty] | Plný popis: | Základní rozdělení průvodních činností a nákladů ostatní náklady
_
[8 empty] | VRN: Vedlejší rozpočtové náklady | [5 empty] | 0 |  | 0 |  | 0 |  | 0 | 0 |  |  |  | 1
[5 empty] | 71 | ON | 07 | Zařízení staveniště | % | 1.5 | 0 | 1.5 |  | 0 |  | 0 |  | 0 | 21 | 0 | 0 |  |  | Firemní | 1
Plný popis:
_
_
_

## Figury
Figura | Výraz | Hodnota | Popis