## kino Citadela, podl. krytina
Zakázka: | VÝMĚNA SEDAČEK A PODLAHOVÉ KRYTINY V KINĚ CITADELA LITVÍNOV
Část zakázky: | Část č. 1: Kino Citadela – podlahová krytina
Zadavatel: | SPORTaS s.r.o. |  |  | IČ: | 25005430
|  |  |  | DIČ: | CZ5005430
Uchazeč: | Vyplň údaj |  |  | IČ: | Vyplň údaj
| Adresa: vyplň údaj |  |  | DIČ: | Vyplň údaj
Celková cena bez DPH |  |  |  |  | 0
tento sloupec vyplnit
1 | Demontáž stávající podlahové krytiny |  | m2 | 390 | 0 | 0
| podlaha sálu |  | 294
čela schodů
|  | 1, 21,5*0,15 | 3.3
|  | 2-6, 6*24,2*0,3 = 43,56 | 43.56
|  | 7, 24,9*0,3 | 7.5
|  | 8-13, 6 * 20,6*0,3= 37,1 | 37.1
| boky | 24*0,3*0,5 | 3.6
| mezisoučet |  | 389.06
Popis položky:
-nákup, doprava a skladování materiálu
-odstranění půvdoního PVC včetně schodišťových hran
-ekologická likvidace půvdoního PVC a schodišťových hran
2 | Příprava podkladu pro novou pokládku |  | m2 | 390 | 0 | 0
plocha dle položky 1, bez prořezu
Popis položky:
-nákup, doprava a skladování materiálu
-příprava podkladu pro pokládku nové krytiny ( čištění, broušení, vysprávka, penetrace )
- další nutné práce s přípravou podkladu pro bezproblémovou pokládku
3 | Dodávka nové podlahové krytiny |  | m2 | 447.5 | 0 | 0
| Plocha dle položky 1, bez prořezu |  | 389.06
| prořez 15 % |  | 58.359
447.419
Popis položky:
-nákup, doprava a skladování materiálu
-dodávka podlahové krytiny
4 | Pokládka nové podlahové krytiny |  | m2 | 390 | 0 | 0
Plocha dle položky 1, bez prořezu
Popis položky:
-celoplošné lepení nové podlahové krytiny
5 | Dodávka schodových lišt |  | bm | 130 | 0 | 0
| řada 1 - 2* 240 |  | 4.8
| řada 2,3,4 - 6*530 |  | 31.8
| řada 5 - 2*570 |  | 11.4
| řada 6 - 2*650 |  | 13
| řada 7 - 2*390 |  | 7.8
| řada 8 - 2*240 |  | 4.8
| řada 9 - 2*490 |  | 9.8
| řada 10 - 2*450 |  | 9
| řada 11 - 2*390 |  | 7.8
| řada 12 - 2*350 |  | 7
| řada 13 - 2*290 |  | 5.8
| mezisoučet |  | 113
| prořez 15% |  | 16.95 | 129.95
Popis položky:
- kovové schodové hrany s možností instalace osvětlení ( LED pásky), směr světla k podlaze
- nákup, doprava a skladování materiálu
6 | Montáž schodových lišt |  | bm | 113 | 0 | 0
délka dle položky 5 - bez prořezu
Popis položky:
- kovové schodové hrany s možností instalace osvětlení ( LED pásky), směr světla k podlaze
- kotvení nerez vruty, hmoždiny dle podkladného materiálu
7 | Úklid |  | m2 | 390 | 0 | 0
Plocha dle položky 3, bez prořezu
Popis položky:
-kompletní vyčištění podlah, vysátí, příprava na předávku
8 | Další případné náklady 1 - doplnit popis |  | ks | 1 | 0 | 0
Případně vyplň údaje
9 | Další případné náklady 2 - doplnit popis |  | ks | 1 | 0 | 0
Případně vyplň údaje
10 | Další případné náklady 3 - doplnit popis |  | ks | 1 | 0 | 0
Případně vyplň údaje
11 | Ostatní a vedlejší náklady |  | % | 0 | 0% | 0
procento z výše uvedených nákladů

## kino Citadela, sedačky, v1
Zakázka: | VÝMĚNA SEDAČEK A PODLAHOVÉ KRYTINY V KINĚ CITADELA LITVÍNOV
Část zakázky: | Část č. 2: Kino Citadela – výměna sedaček
Varianta: | Varianta 1
Zadavatel: | SPORTaS s.r.o. |  | IČ: | 25005430
|  |  | DIČ: | CZ5005430
Uchazeč: | Vyplň údaj |  | IČ: | Vyplň údaj
| Adresa: vyplň údaj |  | DIČ: | Vyplň údaj
Celková cena bez DPH |  |  |  | 0
tento sloupec vyplnit
1 | Jednosedačka | ks | 410 | 0 | 0
| dle výkresu a technické zprávy, dodávka a montáž | 410
2 | Dvojsedačka | ks | 4 | 0 | 0
| dle výkresu a technické zprávy, dodávka a montáž | 4
3 | Další případné náklady 1 - doplnit popis | ks | 1 | 0 | 0
Případně vyplň údaje
4 | Další případné náklady 2 - doplnit popis | ks | 1 | 0 | 0
Případně vyplň údaje
5 | Další případné náklady 3 - doplnit popis | ks | 1 | 0 | 0
Případně vyplň údaje
6 | Ostatní a vedlejší náklady | % | 0 | 0% | 0
procento z výše uvedených nákladů