## Rekapitulace stavby
Export Komplet | [27 empty] | 2.0 | ZAMOK |  |  |  |  | False | False | {1f5d91d5-a26c-4f36-b133-773ad6daba57}
[33 empty] | 0,01 | 21
[33 empty] | 0,01 | 15
|  | REKAPITULACE STAVBY | [17 empty] | v --- níže se nacházejí doplnkové a pomocné údaje k sestavám --- v | [11 empty] | Návod na vyplnění | 0,001
|  | Kód: |  |  |  |  | SP | [24 empty] | Měnit lze pouze buňky se žlutým podbarvením! 1) na prvním listu Rekapitulace stavby vyplňte v sestavě a) Souhrnný list - údaje o Uchazeči (přenesou se do ostatních sestav i v jiných listech) b) Rekapitulace objektů - potřebné Ostatní náklady 2) na vybraných listech vyplňte v sestavě a) Krycí list - údaje o Uchazeči, pokud se liší od údajů o Uchazeči na Souhrnném listu (údaje se přenesou do ostatních sestav v daném listu) b) Rekapitulace rozpočtu - potřebné Ostatní náklady c) Celkové náklady za stavbu - ceny u položek - množství, pokud má žluté podbarvení - a v případě potřeby poznámku (ta je ve skrytém sloupci) | 0,01
|  | Stavba: |  |  |  |  | STAVEBNÍ ÚPRAVY SPORTOVIŠŤ NA ÚZEMÍ MĚSTA LITVÍNOVA | [25 empty] | 0,01
|  | KSO: | [13 empty] | CC-CZ: | [16 empty] | 0,01
|  | Místo: | [13 empty] | Datum: |  | 18. 5. 2020 | [14 empty] | 0,01
0,01
|  | Zadavatel: | [13 empty] | IČ: | [16 empty] | 0,01
[16 empty] | DIČ: | [16 empty] | 0,01
0,01
|  | Uchazeč: | [13 empty] | IČ: |  | Vyplň údaj | [14 empty] | 0,01
|  |  | Vyplň údaj | [12 empty] | DIČ: |  | Vyplň údaj | [14 empty] | 0,01
False
|  | Projektant: | [13 empty] | IČ: |  | 64651509 | [14 empty] | False
|  |  | A3 DETAIL s.r.o. | [12 empty] | DIČ: | [16 empty] | True
0,01
|  | Zpracovatel: | [13 empty] | IČ: | [16 empty] | 0,01
[16 empty] | DIČ: | [16 empty] | True
Poznámka:
|  | Cena bez DPH | [13 empty] | 0
[8 empty] | Sazba daně |  |  | Základ daně |  |  |  |  | Výše daně
|  | DPH |  | základní |  |  |  | 21% |  |  | 0 |  |  |  |  | 0
|  |  |  | snížená |  |  |  | 15% |  |  | 0 |  |  |  |  | 0
|  |  |  | zákl. přenesená |  |  |  | 21% |  |  | 0 |  |  |  |  | 0
|  |  |  | sníž. přenesená |  |  |  | 15% |  |  | 0 |  |  |  |  | 0
|  |  |  | nulová |  |  |  | 0% |  |  | 0 |  |  |  |  | 0
|  | Cena s DPH | [6 empty] | v |  |  | CZK |  |  |  | 0
|  | Projektant | [11 empty] | Zpracovatel
|  | Datum a podpis: | [7 empty] | Razítko |  |  |  | Datum a podpis: |  |  | Razítko
|  | Objednavatel | [11 empty] | Uchazeč
|  | Datum a podpis: | [7 empty] | Razítko |  |  |  | Datum a podpis: |  |  | Razítko
REKAPITULACE OBJEKTŮ STAVBY A SOUPISŮ PRACÍ
| Kód: | [6 empty] | SP
| Stavba: | [6 empty] | STAVEBNÍ ÚPRAVY SPORTOVIŠŤ NA ÚZEMÍ MĚSTA LITVÍNOVA
| Místo: | [13 empty] | Datum: |  | 18. 5. 2020
| Zadavatel: | [13 empty] | Projektant: |  | A3 DETAIL s.r.o. |  |  | Informatívní údaje z listů zakázek
| Uchazeč: | [13 empty] | Zpracovatel:
| Kód |  |  |  | Popis | [7 empty] | Cena bez DPH [CZK] |  |  |  |  | Cena s DPH [CZK] | Typ | z toho Ostat. náklady [CZK] | DPH [CZK] | Normohodiny [h] | DPH základní [CZK] | DPH snížená [CZK] | DPH základní přenesená [CZK] | DPH snížená přenesená [CZK] | Základna DPH základní | Základna DPH snížená | Základna DPH zákl. přenesená | Základna DPH sníž. přenesená | Základna DPH nulová
| Náklady z rozpočtů | [11 empty] | 0 |  |  |  |  | 0 |  | 0 | 0 | 0 | 0 | 0 | 0 | 0 | 0 | 0 | 0 | 0 | 0 |  | D | 0 | ###NOIMPORT### | IMPORT | {1f5d91d5-a26c-4f36-b133-773ad6daba57} | {00000000-0000-0000-0000-000000000000}
/ |  | SO 04 |  |  |  | sportoviště v Janáčkově ulici | [6 empty] | 0 |  |  |  |  | 0 | STA | 0 | 0 | 0 | 0 | 0 | 0 | 0 | 0 | 0 | 0 | 0 | 0 |  |  | 1 |  | IMPORT | {50f08cd7-86f6-4502-b84a-4bf34d102f99} | {1f5d91d5-a26c-4f36-b133-773ad6daba57} | 2

## SO 04 - sportoviště v Jan...
{50f08cd7-86f6-4502-b84a-4bf34d102f99}
2
| KRYCÍ LIST SOUPISU PRACÍ | [7 empty] | v --- níže se nacházejí doplnkové a pomocné údaje k sestavám --- v | [8 empty] | False
Stavba:
STAVEBNÍ ÚPRAVY SPORTOVIŠŤ NA ÚZEMÍ MĚSTA LITVÍNOVA
Objekt:
SO 04 - sportoviště v Janáčkově ulici
| KSO: |  |  |  |  | CC-CZ:
| Místo: |  |  |  |  | Datum: | 18. 5. 2020
| Zadavatel: |  |  |  |  | IČ:
DIČ:
| Uchazeč: |  |  |  |  | IČ: | Vyplň údaj
|  | Vyplň údaj |  |  |  | DIČ: | Vyplň údaj
| Projektant: |  |  |  |  | IČ: | 64651509
|  | A3 DETAIL s.r.o. |  |  |  | DIČ:
| Zpracovatel: |  |  |  |  | IČ:
DIČ:
Poznámka:
| Náklady z rozpočtu | [5 empty] | 0
| Ostatní náklady | [5 empty] | 0
| Cena bez DPH | [5 empty] | 0
|  |  | Základ daně |  |  | Sazba daně | Výše daně
| DPH | základní | 0 |  |  | 21% | 0
|  | snížená | 0 |  |  | 15% | 0
|  | zákl. přenesená | 0 |  |  | 21% | 0
|  | sníž. přenesená | 0 |  |  | 15% | 0
|  | nulová | 0 |  |  | 0% | 0
| Cena s DPH |  |  | v | CZK |  | 0
| Projektant |  |  | Zpracovatel
| Datum a podpis: |  | Razítko | Datum a podpis: |  |  | Razítko
| Objednavatel |  |  | Uchazeč
| Datum a podpis: |  | Razítko | Datum a podpis: |  |  | Razítko
REKAPITULACE ČLENĚNÍ SOUPISU PRACÍ
Stavba:
STAVEBNÍ ÚPRAVY SPORTOVIŠŤ NA ÚZEMÍ MĚSTA LITVÍNOVA
Objekt:
SO 04 - sportoviště v Janáčkově ulici
Místo: | [5 empty] | Datum: | 18. 5. 2020
Zadavatel: | [5 empty] | Projektant: | A3 DETAIL s.r.o.
Uchazeč: |  |  | Vyplň údaj |  |  | Zpracovatel:
Kód dílu - Popis | [6 empty] | Cena celkem [CZK]
1) Náklady ze soupisu prací | [6 empty] | 0 | [11 empty] | -1
| HSV - Práce a dodávky HSV | [5 empty] | 0
| 1 - Zemní práce | [5 empty] | 0
| 2 - Zakládání | [5 empty] | 0
| 3 - Svislé a kompletní konstrukce | [5 empty] | 0
| 5 - Komunikace pozemní | [5 empty] | 0
| 6 - Úpravy povrchů, podlahy a osazování výplní | [5 empty] | 0
| 9 - Ostatní konstrukce a práce, bourání | [5 empty] | 0
| 997 - Přesun sutě | [5 empty] | 0
| 998 - Přesun hmot | [5 empty] | 0
| PSV - Práce a dodávky PSV | [5 empty] | 0
| 711 - Izolace proti vodě, vlhkosti a plynům | [5 empty] | 0
| 782 - Dokončovací práce - obklady z kamene | [5 empty] | 0
| 783 - Dokončovací práce - nátěry | [5 empty] | 0
| M - Práce a dodávky M | [5 empty] | 0
| 46-M - Zemní práce při extr.mont.pracích | [5 empty] | 0
2) Ostatní náklady | [6 empty] | 0 |  |  | DPH
| Zařízení staveniště | [5 empty] | 0 |  |  | základní | [12 empty] | VRN | 0 | 0 | 0 | 0 | 0 | 1
| Projektové práce | [5 empty] | 0 |  |  | základní | [12 empty] | VRN | 0 | 0 | 0 | 0 | 0 | 1
| Územní vlivy | [5 empty] | 0 |  |  | základní | [12 empty] | VRN | 0 | 0 | 0 | 0 | 0 | 1
| Provozní vlivy | [5 empty] | 0 |  |  | základní | [12 empty] | VRN | 0 | 0 | 0 | 0 | 0 | 1
| Jiné VRN | [5 empty] | 0 |  |  | základní | [12 empty] | VRN | 0 | 0 | 0 | 0 | 0 | 1
| Kompletační činnost | [5 empty] | 0 |  |  | základní | [12 empty] | KOMPLETACNA | 0 | 0 | 0 | 0 | 0 | 1
Celkové náklady za stavbu 1) + 2) | [6 empty] | 0
SOUPIS PRACÍ
Stavba:
STAVEBNÍ ÚPRAVY SPORTOVIŠŤ NA ÚZEMÍ MĚSTA LITVÍNOVA
Objekt:
SO 04 - sportoviště v Janáčkově ulici
Místo: | [5 empty] | Datum: | 18. 5. 2020
Zadavatel: | [5 empty] | Projektant: | A3 DETAIL s.r.o.
Uchazeč: |  |  | Vyplň údaj |  |  | Zpracovatel:
PČ | Typ | Kód | Popis | MJ | Množství | J.cena [CZK] | Cena celkem [CZK] | Cenová soustava |  | DPH | J. Nh [h] | Nh celkem [h] | J. hmotnost [t] | Hmotnost celkem [t] | J. suť [t] | Suť Celkem [t]
Náklady soupisu celkem | [6 empty] | 0 |  |  |  |  | 0 |  | 135.841 |  | 34.6748 |  | D | -1 | [10 empty] | 0
| D | HSV | Práce a dodávky HSV |  |  |  | 0 |  |  |  |  | 0 |  | 135.1606 |  | 34.6748 | 1 | D | 0 |  |  |  | ROZPOCET | [6 empty] | 0
| D | 1 | Zemní práce |  |  |  | 0 |  |  |  |  | 0 |  | 8.277 |  | 8.895 | 1 | D | 1 |  |  |  | ROZPOCET | [6 empty] | 0
1 | K | 113107142 | Odstranění podkladu živičného tl 100 mm ručně | m2 | 19 |  | 0 |  |  | základní |  | 0 | 0 | 0 | 0.22 | 4.18 | 4 | K | 2 |  |  |  | ROZPOCET | 0 | 0 | 0 | 0 | 0 | 1 | 0 | 4 | -984755797
| VV |  | 2+1,7+1,3+4,6+4,8+4,6 |  | 19 | [12 empty] | VV | 2 | 2 | True | 1 | ROZPOCET
2 | K | 113202111 | Vytrhání obrub krajníků obrubníků | m | 23 |  | 0 |  |  | základní |  | 0 | 0 | 0 | 0.205 | 4.715 | 4 | K | 2 |  |  |  | ROZPOCET | 0 | 0 | 0 | 0 | 0 | 1 | 0 | 4 | -1744292680
| VV |  | 8*2,6+1*2,2 |  | 23 | [12 empty] | VV | 2 | 2 | True | 1 | ROZPOCET
3 | K | 121112003 | Sejmutí ornice tl vrstvy do 200 mm ručně | m2 | 70 |  | 0 |  |  | základní |  | 0 | 0 | 0 | 0 | 0 | 4 | K | 2 |  |  |  | ROZPOCET | 0 | 0 | 0 | 0 | 0 | 1 | 0 | 4 | -275954297
| VV |  | 7/0,1 |  | 70 | [12 empty] | VV | 2 | 2 | True | 1 | ROZPOCET
4 | K | 131212531 | Hloubení jamek v soudržných horninách třídy těžitelnosti I, skupiny 3 ručně | m3 | 25 |  | 0 |  |  | základní |  | 0 | 0 | 0 | 0 | 0 | 4 | K | 2 |  |  |  | ROZPOCET | 0 | 0 | 0 | 0 | 0 | 1 | 0 | 4 | -250353294
5 | K | 162751117 | Vodorovné přemístění do 10000 m výkopku/sypaniny z horniny třídy těžitelnosti I, skupiny 1 až 3 | m3 | 31 |  | 0 |  |  | základní |  | 0 | 0 | 0 | 0 | 0 | 4 | K | 2 |  |  |  | ROZPOCET | 0 | 0 | 0 | 0 | 0 | 1 | 0 | 4 | 78134933
6 | K | 162751119 | Příplatek k vodorovnému přemístění výkopku/sypaniny z horniny třídy těžitelnosti I, skupiny 1 až 3 ZKD 1000 m přes 10000 m | m3 | 93 |  | 0 |  |  | základní |  | 0 | 0 | 0 | 0 | 0 | 4 | K | 2 |  |  |  | ROZPOCET | 0 | 0 | 0 | 0 | 0 | 1 | 0 | 4 | 1492190692
| VV |  | 31*3 |  | 93 | [12 empty] | VV | 2 | 2 | True | 1 | ROZPOCET
7 | K | 167151101 | Nakládání výkopku z hornin třídy těžitelnosti I, skupiny 1 až 3 do 100 m3 | m3 | 31 |  | 0 |  |  | základní |  | 0 | 0 | 0 | 0 | 0 | 4 | K | 2 |  |  |  | ROZPOCET | 0 | 0 | 0 | 0 | 0 | 1 | 0 | 4 | 1211779241
8 | K | 171151112 | Uložení sypaniny z hornin nesoudržných kamenitých do násypů zhutněných | m3 | 8.277 |  | 0 |  |  | základní |  | 0 | 0 | 0 | 0 | 0 | 4 | K | 2 |  |  |  | ROZPOCET | 0 | 0 | 0 | 0 | 0 | 1 | 0 | 4 | 1461644371
| VV |  | 15,27*0,375*1 |  | 5.726 | [12 empty] | VV | 2 | 2 | True | 0 | ROZPOCET
| VV |  | 2,23*0,5*0,55 |  | 0.613 | [12 empty] | VV | 2 | 2 | True | 0 | ROZPOCET
| VV |  | 3,43*1*0,565 |  | 1.938 | [12 empty] | VV | 2 | 2 | True | 0 | ROZPOCET
| VV |  | Součet |  | 8.277 | [12 empty] | VV | 2 | 4 | True | 1 | ROZPOCET
9 | M | 58343930 | kamenivo drcené hrubé frakce 16/32 | t | 8.277 |  | 0 |  |  | základní |  | 0 | 1 | 8.277 | 0 | 0 | 8 | M | 2 |  |  |  | ROZPOCET | 0 | 0 | 0 | 0 | 0 | 1 | 0 | 4 | -2136946731
10 | K | 171201221 | Poplatek za uložení na skládce (skládkovné) zeminy a kamení kód odpadu 17 05 04 | t | 55.8 |  | 0 |  |  | základní |  | 0 | 0 | 0 | 0 | 0 | 4 | K | 2 |  |  |  | ROZPOCET | 0 | 0 | 0 | 0 | 0 | 1 | 0 | 4 | -2077812270
| VV |  | 31*1,8 |  | 55.8 | [12 empty] | VV | 2 | 2 | True | 1 | ROZPOCET
11 | K | 171251201 | Uložení sypaniny na skládky nebo meziskládky | m3 | 31 |  | 0 |  |  | základní |  | 0 | 0 | 0 | 0 | 0 | 4 | K | 2 |  |  |  | ROZPOCET | 0 | 0 | 0 | 0 | 0 | 1 | 0 | 4 | -718554369
12 | K | 174111101 | Zásyp jam, šachet rýh nebo kolem objektů sypaninou se zhutněním ručně (ornice) | m3 | 1 |  | 0 |  |  | základní |  | 0 | 0 | 0 | 0 | 0 | 4 | K | 2 |  |  |  | ROZPOCET | 0 | 0 | 0 | 0 | 0 | 1 | 0 | 4 | -2095266685
| D | 2 | Zakládání |  |  |  | 0 |  |  |  |  | 0 |  | 91.0501 |  | 0 | 1 | D | 1 |  |  |  | ROZPOCET | [6 empty] | 0
13 | K | 212750101 | Trativod z drenážních trubek PVC-U SN 4 perforace 360° včetně lože otevřený výkop DN 100 | m | 20.99 |  | 0 |  |  | základní |  | 0 | 0.2044 | 4.2904 | 0 | 0 | 4 | K | 2 |  |  |  | ROZPOCET | 0 | 0 | 0 | 0 | 0 | 1 | 0 | 4 | 921541436
| VV |  | 2,29+15,27+3,43 |  | 20.99 | [12 empty] | VV | 2 | 2 | True | 1 | ROZPOCET
14 | K | 273313811 | Základové desky z betonu tř. C 25/30 | m3 | 10 |  | 0 |  |  | základní |  | 0 | 2.4533 | 24.5329 | 0 | 0 | 4 | K | 2 |  |  |  | ROZPOCET | 0 | 0 | 0 | 0 | 0 | 1 | 0 | 4 | 1012346415
| VV |  | 10*5*0,2 |  | 10 | [12 empty] | VV | 2 | 2 | True | 1 | ROZPOCET
15 | K | 274313511 | Základové pásy z betonu tř. C 12/15 (podkladní beton) | m3 | 0.103 |  | 0 |  |  | základní |  | 0 | 2.2563 | 0.2324 | 0 | 0 | 4 | K | 2 |  |  |  | ROZPOCET | 0 | 0 | 0 | 0 | 0 | 1 | 0 | 4 | 605030937
| VV |  | (2,29+15,27)*0,8*0,05 |  | 0.702 | [12 empty] | VV | 2 | 2 | True | 0 | ROZPOCET
| VV |  | 3,43*0,6*0,05 |  | 0.103 | [12 empty] | VV | 2 | 2 | True | 1 | ROZPOCET
16 | K | 274322511 | Základové pasy ze ŽB tř. C 25/30 - opěrná zeď | m3 | 12.884 |  | 0 |  |  | základní |  | 0 | 2.4533 | 31.6082 | 0 | 0 | 4 | K | 2 |  |  |  | ROZPOCET | 0 | 0 | 0 | 0 | 0 | 1 | 0 | 4 | 1782148041
| VV |  | (2,29+15,27)*0,8*0,8 |  | 11.238 | [12 empty] | VV | 2 | 2 | True | 0 | ROZPOCET
| VV |  | 3,43*0,6*0,8 |  | 1.646 | [12 empty] | VV | 2 | 2 | True | 0 | ROZPOCET
| VV |  | Součet |  | 12.884 | [12 empty] | VV | 2 | 4 | True | 1 | ROZPOCET
17 | K | 274351121 | Zřízení bednění základových pasů rovného | m2 | 34.704 |  | 0 |  |  | základní |  | 0 | 0.00269 | 0.093354 | 0 | 0 | 4 | K | 2 |  |  |  | ROZPOCET | 0 | 0 | 0 | 0 | 0 | 1 | 0 | 4 | 1746646581
| VV |  | (2,29+15,27)*0,8*2 |  | 28.096 | [12 empty] | VV | 2 | 2 | True | 0 | ROZPOCET
| VV |  | 3,43*0,8*2 |  | 5.488 | [12 empty] | VV | 2 | 2 | True | 0 | ROZPOCET
| VV |  | 0,8*0,8 |  | 0.64 | [12 empty] | VV | 2 | 2 | True | 0 | ROZPOCET
| VV |  | 0,6*0,8 |  | 0.48 | [12 empty] | VV | 2 | 2 | True | 0 | ROZPOCET
| VV |  | Součet |  | 34.704 | [12 empty] | VV | 2 | 4 | True | 1 | ROZPOCET
18 | K | 274351122 | Odstranění bednění základových pasů rovného | m2 | 34.704 |  | 0 |  |  | základní |  | 0 | 0 | 0 | 0 | 0 | 4 | K | 2 |  |  |  | ROZPOCET | 0 | 0 | 0 | 0 | 0 | 1 | 0 | 4 | -1725457814
19 | K | 274361821 | Výztuž opěrné zdi betonářskou ocelí 10 505 (R) | t | 0.51 |  | 0 |  |  | základní |  | 0 | 1.0602 | 0.54069 | 0 | 0 | 4 | K | 2 |  |  |  | ROZPOCET | 0 | 0 | 0 | 0 | 0 | 1 | 0 | 4 | 228816643
20 | K | 279113145 | Základová zeď tl do 400 mm z tvárnic ztraceného bednění včetně výplně z betonu tř. C 20/25 | m2 | 19.845 |  | 0 |  |  | základní |  | 0 | 1.0146 | 20.1347 | 0 | 0 | 4 | K | 2 |  |  |  | ROZPOCET | 0 | 0 | 0 | 0 | 0 | 1 | 0 | 4 | -1250371472
| VV |  | 2,29*0,5 |  | 1.145 | [12 empty] | VV | 2 | 2 | True | 0 | ROZPOCET
| VV |  | 15,27*1 |  | 15.27 | [12 empty] | VV | 2 | 2 | True | 0 | ROZPOCET
| VV |  | 3,43*1 |  | 3.43 | [12 empty] | VV | 2 | 2 | True | 0 | ROZPOCET
| VV |  | Součet |  | 19.845 | [12 empty] | VV | 2 | 4 | True | 1 | ROZPOCET
21 | K | 631362021 | Výztuž mazanin svařovanými sítěmi Kari | t | 0.266 |  | 0 |  |  | základní |  | 0 | 1.0628 | 0.2827 | 0 | 0 | 4 | K | 2 |  |  |  | ROZPOCET | 0 | 0 | 0 | 0 | 0 | 1 | 0 | 4 | 84006930
| VV |  | 5*10*1,2*0,00444"Kari síť 6mm 10x10 ... 4,44 kg/m2 |  | 0.266 | [12 empty] | VV | 2 | 2 | True | 1 | ROZPOCET
22 | K | 275313811 | Základové patky z betonu tř. C 25/30 | m3 | 3.805 |  | 0 |  |  | základní |  | 0 | 2.4533 | 9.3348 | 0 | 0 | 4 | K | 2 |  |  |  | ROZPOCET | 0 | 0 | 0 | 0 | 0 | 1 | 0 | 4 | 79138255
| VV |  | 0,3+0,15+0,15+0,3+0,17+0,12"prostor mezi patkami a betonovou plochou |  | 1.19 | [12 empty] | VV | 2 | 2 | True | 0 | ROZPOCET
| VV |  | 1*1*1*2 "tens/volejbal sloupky |  | 2 | [12 empty] | VV | 2 | 2 | True | 0 | ROZPOCET
| VV |  | 0,6*0,3*0,3*10 "lavičky |  | 0.54 | [12 empty] | VV | 2 | 2 | True | 0 | ROZPOCET
| VV |  | 0,5*0,5*0,3*1 "odpadkové koše |  | 0.075 | [12 empty] | VV | 2 | 2 | True | 0 | ROZPOCET
| VV |  | Součet |  | 3.805 | [12 empty] | VV | 2 | 4 | True | 1 | ROZPOCET
| D | 3 | Svislé a kompletní konstrukce |  |  |  | 0 |  |  |  |  | 0 |  | 1.6069 |  | 0 | 1 | D | 1 |  |  |  | ROZPOCET | [6 empty] | 0
23 | K | 317321017 | Římsy opěrných zdí a valů ze ŽB tř. C 25/30 | m3 | 1.244 |  | 0 |  |  | základní |  | 0 | 0 | 0 | 0 | 0 | 4 | K | 2 |  |  |  | ROZPOCET | 0 | 0 | 0 | 0 | 0 | 1 | 0 | 4 | -715775281
| VV |  | (2,23+15,14+3,355)*0,4*0,15 |  | 1.244 | [12 empty] | VV | 2 | 2 | True | 1 | ROZPOCET
24 | K | 317351105 | Zřízení bednění říms v do 6 m | m2 | 12.435 |  | 0 |  |  | základní |  | 0 | 0.01214 | 0.15096 | 0 | 0 | 4 | K | 2 |  |  |  | ROZPOCET | 0 | 0 | 0 | 0 | 0 | 1 | 0 | 4 | 987509348
| VV |  | (2,23+15,14+3,355)*0,3*2 |  | 12.435 | [12 empty] | VV | 2 | 2 | True | 1 | ROZPOCET
25 | K | 317351106 | Odstranění bednění říms v do 6 m | m2 | 12.435 |  | 0 |  |  | základní |  | 0 | 0 | 0 | 0 | 0 | 4 | K | 2 |  |  |  | ROZPOCET | 0 | 0 | 0 | 0 | 0 | 1 | 0 | 4 | 833040875
26 | K | 338171123 | Osazování sloupků a vzpěr plotových ocelových v do 2,60 m se zabetonováním | kus | 8 |  | 0 |  |  | základní |  | 0 | 0.17489 | 1.3991 | 0 | 0 | 4 | K | 2 |  |  |  | ROZPOCET | 0 | 0 | 0 | 0 | 0 | 1 | 0 | 4 | 69082660
27 | M | 55342153 | plotový sloupek dl 2,5-3,0m povrchová úprava zinkování s povrchem poplastovaným | kus | 8 |  | 0 |  |  | základní |  | 0 | 0.0071 | 0.0568 | 0 | 0 | 8 | M | 2 |  |  |  | ROZPOCET | 0 | 0 | 0 | 0 | 0 | 1 | 0 | 4 | -1927970947
28 | K | 33817R | D+M ochranná síť z polypropylenu s vnitřním ocelovým lankem | m2 | 312.833 |  | 0 |  |  | základní |  | 0 | 0 | 0 | 0 | 0 | 4 | K | 2 |  |  |  | ROZPOCET | 0 | 0 | 0 | 0 | 0 | 1 | 0 | 4 | 1097487854
| VV |  | (15,27+2,29)*2 "severní str |  | 35.12 | [12 empty] | VV | 2 | 2 | True | 0 | ROZPOCET
| VV |  | 30,035*4"východní strana |  | 120.14 | [12 empty] | VV | 2 | 2 | True | 0 | ROZPOCET
| VV |  | (2,6*8+2,415+2,2)*6,2"jižní strana |  | 157.573 | [12 empty] | VV | 2 | 2 | True | 0 | ROZPOCET
| VV |  | Součet |  | 312.833 | [12 empty] | VV | 2 | 4 | True | 1 | ROZPOCET
| D | 5 | Komunikace pozemní |  |  |  | 0 |  |  |  |  | 0 |  | 22.3038 |  | 0 | 1 | D | 1 |  |  |  | ROZPOCET | [6 empty] | 0
29 | K | 564861111 | Podklad ze štěrkodrtě ŠD tl 200 mm | m2 | 50 |  | 0 |  |  | základní |  | 0 | 0 | 0 | 0 | 0 | 4 | K | 2 |  |  |  | ROZPOCET | 0 | 0 | 0 | 0 | 0 | 1 | 0 | 4 | -1747523624
| VV |  | 10*5 |  | 50 | [12 empty] | VV | 2 | 2 | True | 1 | ROZPOCET
30 | K | 57923132R | Strojně litý polyuretanový povrch stabilizační (podrobná specifikace v PD) vč. doplňkových prvků z grafických motivů viz. výpis | m2 | 433 |  | 0 |  |  | základní |  | 0 | 0.05151 | 22.3038 | 0 | 0 | 4 | K | 2 |  |  |  | ROZPOCET | 0 | 0 | 0 | 0 | 0 | 1 | 0 | 4 | 156944462
| VV |  | 433 "bezpečný polyuretanový povrch SmartSoft EPDM 35mm (25mm SBR + 10mm EPDM)- HIC 1,6m v dané barevnosti EPDM) |  | 433 | [12 empty] | VV | 2 | 2 | True | 0 | ROZPOCET
| VV |  | "cena obsahuje: | [14 empty] | VV | 2 | 1 | True | 0 | ROZPOCET
| VV |  | "rozměření grafických motivů na ploše | [14 empty] | VV | 2 | 1 | True | 0 | ROZPOCET
| VV |  | "práce na grafice a instalace grafických motivů a prvků do plochy dle grafického návrhu | [14 empty] | VV | 2 | 1 | True | 0 | ROZPOCET
| VV |  | 1x skákací panák malý - kluk - 250x85cm | [14 empty] | VV | 2 | 1 | True | 0 | ROZPOCET
| VV |  | 1x skok z místa- 245x80cm | [14 empty] | VV | 2 | 1 | True | 0 | ROZPOCET
| VV |  | 1x - housenka s čísly 1-10 - 400cm UV Barvy | [14 empty] | VV | 2 | 1 | True | 0 | ROZPOCET
| VV |  | 1x - zrcadlo 2 - pr. Koleček 18cm | [14 empty] | VV | 2 | 1 | True | 0 | ROZPOCET
| VV |  | Součet |  | 433 | [12 empty] | VV | 2 | 4 | True | 1 | ROZPOCET
| D | 6 | Úpravy povrchů, podlahy a osazování výplní |  |  |  | 0 |  |  |  |  | 0 |  | 0.30701 |  | 0 | 1 | D | 1 |  |  |  | ROZPOCET | [6 empty] | 0
31 | K | 62819107R | Nanesení 2 vrstev lepícího tmelu s výztužnou tkaninou + venkovní omítka probarvená (bílá) | m2 | 3.165 |  | 0 |  |  | základní |  | 0 | 0 | 0 | 0 | 0 | 4 | K | 2 |  |  |  | ROZPOCET | 0 | 0 | 0 | 0 | 0 | 1 | 0 | 4 | 198267854
| VV |  | (2,765+0,4)*1 |  | 3.165 | [12 empty] | VV | 2 | 2 | True | 1 | ROZPOCET
32 | K | 628631211 | Spárování zdí a valů z lomového kamene cementovou maltou hl do 30 mm | m2 | 17.954 |  | 0 |  |  | základní |  | 0 | 0.0171 | 0.30701 | 0 | 0 | 4 | K | 2 |  |  |  | ROZPOCET | 0 | 0 | 0 | 0 | 0 | 1 | 0 | 4 | -1948170364
| VV |  | 2*0,65 |  | 1.3 | [12 empty] | VV | 2 | 2 | True | 0 | ROZPOCET
| VV |  | 15,14*1,1 |  | 16.654 | [12 empty] | VV | 2 | 2 | True | 0 | ROZPOCET
| VV |  | Součet |  | 17.954 | [12 empty] | VV | 2 | 4 | True | 1 | ROZPOCET
33 | K | 629995101 | Očištění vnějších ploch (např. tlakovou vodou) + odstranění travních porostů | m2 | 433 |  | 0 |  |  | základní |  | 0 | 0 | 0 | 0 | 0 | 4 | K | 2 |  |  |  | ROZPOCET | 0 | 0 | 0 | 0 | 0 | 1 | 0 | 4 | 955850655
| VV |  | 433"zbavení nečistot a náletů stáv. živ. plochy |  | 433 | [12 empty] | VV | 2 | 2 | True | 1 | ROZPOCET
| D | 9 | Ostatní konstrukce a práce, bourání |  |  |  | 0 |  |  |  |  | 0 |  | 11.6158 |  | 25.7798 | 1 | D | 1 |  |  |  | ROZPOCET | [6 empty] | 0
34 | K | 91611201R | D+M dvou pružinových houpaček | kus | 2 |  | 0 |  |  | základní |  | 0 | 0 | 0 | 0 | 0 | 4 | K | 2 |  |  |  | ROZPOCET | 0 | 0 | 0 | 0 | 0 | 1 | 0 | 4 | 723402250
| VV |  | 1 "motiv autíčko |  | 1 | [12 empty] | VV | 2 | 2 | True | 0 | ROZPOCET
| VV |  | 1 "motiv letadlo |  | 1 | [12 empty] | VV | 2 | 2 | True | 0 | ROZPOCET
| VV |  | Součet |  | 2 | [12 empty] | VV | 2 | 4 | True | 1 | ROZPOCET
35 | K | 91611203R | D+M dvojhoupačky vč. dopadové plochy (24m2 x 0,3m) | kus | 1 |  | 0 |  |  | základní |  | 0 | 0 | 0 | 0 | 0 | 4 | K | 2 |  |  |  | ROZPOCET | 0 | 0 | 0 | 0 | 0 | 1 | 0 | 4 | 659198305
36 | K | 916231213 | Osazení chodníkového obrubníku betonového stojatého s boční opěrou do lože z betonu prostého | m | 51.6 |  | 0 |  |  | základní |  | 0 | 0.1295 | 6.6822 | 0 | 0 | 4 | K | 2 |  |  |  | ROZPOCET | 0 | 0 | 0 | 0 | 0 | 1 | 0 | 4 | 1810996346
| VV |  | 10+5+10+5 |  | 30 | [12 empty] | VV | 2 | 2 | True | 0 | ROZPOCET
| VV |  | 7,8+3+7,8+3 |  | 21.6 | [12 empty] | VV | 2 | 2 | True | 0 | ROZPOCET
| VV |  | Součet |  | 51.6 | [12 empty] | VV | 2 | 4 | True | 1 | ROZPOCET
37 | M | 59217001 | obrubník betonový zahradní 500x50x250mm | m | 51.6 |  | 0 |  |  | základní |  | 0 | 0.028 | 1.4448 | 0 | 0 | 8 | M | 2 |  |  |  | ROZPOCET | 0 | 0 | 0 | 0 | 0 | 1 | 0 | 4 | 853729648
38 | K | 916232R0 | D+M zemní pouzdro pro basketbalové koše | kus | 2 |  | 0 |  |  | základní |  | 0 | 0 | 0 | 0 | 0 | 4 | K | 2 |  |  |  | ROZPOCET | 0 | 0 | 0 | 0 | 0 | 1 | 0 | 4 | 1142240949
39 | K | 916232R01 | D+M zemní pouzdro pro volejbalové sloupky vč. krycích víček s finálním nástřikem | kus | 2 |  | 0 |  |  | základní |  | 0 | 0.2006 | 0.4012 | 0 | 0 | 4 | K | 2 |  |  |  | ROZPOCET | 0 | 0 | 0 | 0 | 0 | 1 | 0 | 4 | -1519333026
40 | K | 91614158R | D+M stůl na stolní tenis | kus | 1 |  | 0 |  |  | základní |  | 0 | 0 | 0 | 0 | 0 | 4 | K | 2 |  |  |  | ROZPOCET | 0 | 0 | 0 | 0 | 0 | 1 | 0 | 4 | 1317639773
41 | K | 916232R02 | D+M sloupky pro volejbal (nohejbal, tenis) vč. sítě a prodlouženého napínacího lanka | kus | 2 |  | 0 |  |  | základní |  | 0 | 0.2006 | 0.4012 | 0 | 0 | 4 | K | 2 |  |  |  | ROZPOCET | 0 | 0 | 0 | 0 | 0 | 1 | 0 | 4 | -111612094
42 | K | 916232R03 | D+M branky na malou kopanou 3x2m vč. sítí | kus | 2 |  | 0 |  |  | základní |  | 0 | 0.2006 | 0.4012 | 0 | 0 | 4 | K | 2 |  |  |  | ROZPOCET | 0 | 0 | 0 | 0 | 0 | 1 | 0 | 4 | -992880045
43 | K | 916232R04 | D+M konstrukcí basketbalových košů se dvěma nosnými sloupy pro mimořádnou stabilitu - vyložení desky s koši 2,25m | kus | 2 |  | 0 |  |  | základní |  | 0 | 0.2006 | 0.4012 | 0 | 0 | 4 | K | 2 |  |  |  | ROZPOCET | 0 | 0 | 0 | 0 | 0 | 1 | 0 | 4 | 355717995
44 | K | 919726122 | Geotextilie pro ochranu, separaci a filtraci netkaná měrná hmotnost do 300 g/m2 | m2 | 47.132 |  | 0 |  |  | základní |  | 0 | 0.00047 | 0.022152 | 0 | 0 | 4 | K | 2 |  |  |  | ROZPOCET | 0 | 0 | 0 | 0 | 0 | 1 | 0 | 4 | 1856150245
| VV |  | (15,27+3,43)*2,3 |  | 43.01 | [12 empty] | VV | 2 | 2 | True | 0 | ROZPOCET
| VV |  | 2,29*1,8 |  | 4.122 | [12 empty] | VV | 2 | 2 | True | 0 | ROZPOCET
| VV |  | Součet |  | 47.132 | [12 empty] | VV | 2 | 4 | True | 1 | ROZPOCET
45 | K | 919735112 | Řezání stávajícího živičného krytu hl do 100 mm | m | 40 |  | 0 |  |  | základní |  | 0 | 0 | 0 | 0 | 0 | 4 | K | 2 |  |  |  | ROZPOCET | 0 | 0 | 0 | 0 | 0 | 1 | 0 | 4 | 1831197006
| VV |  | 1,4*8+1,4*4+1,2*4+1,4*8+0,9*8 |  | 40 | [12 empty] | VV | 2 | 2 | True | 1 | ROZPOCET
46 | K | 93150010R | D+M stojanu pro umístění provozního řádu hřiště formátu A3 | kus | 1 |  | 0 |  |  | základní |  | 0 | 0 | 0 | 0 | 0 | 4 | K | 2 |  |  |  | ROZPOCET | 0 | 0 | 0 | 0 | 0 | 1 | 0 | 4 | -1164124710
47 | K | 936104211 | Montáž odpadkového koše do betonové patky | kus | 1 |  | 0 |  |  | základní |  | 0 | 0.07287 | 0.07287 | 0 | 0 | 4 | K | 2 |  |  |  | ROZPOCET | 0 | 0 | 0 | 0 | 0 | 1 | 0 | 4 | -1217734162
48 | M | 7491014R | koš odpadkový | kus | 1 |  | 0 |  |  | základní |  | 0 | 0 | 0 | 0 | 0 | 8 | M | 2 |  |  |  | ROZPOCET | 0 | 0 | 0 | 0 | 0 | 1 | 0 | 4 | -2017274299
49 | K | 936124112 | Montáž lavičky stabilní parkové se zabetonováním noh | kus | 5 |  | 0 |  |  | základní |  | 0 | 0.35744 | 1.7872 | 0 | 0 | 4 | K | 2 |  |  |  | ROZPOCET | 0 | 0 | 0 | 0 | 0 | 1 | 0 | 4 | -263172028
50 | M | 7491010R | lavička bez opěradla | kus | 5 |  | 0 |  |  | základní |  | 0 | 0 | 0 | 0 | 0 | 8 | M | 2 |  |  |  | ROZPOCET | 0 | 0 | 0 | 0 | 0 | 1 | 0 | 4 | -660196344
51 | K | 94910112R | Lešení pomocné pro objekty pozemních staveb s lešeňovou podlahou v do 5,0 m zatížení do 150 kg/m2 | kpl | 1 |  | 0 |  |  | základní |  | 0 | 0.00021 | 0.00021 | 0 | 0 | 4 | K | 2 |  |  |  | ROZPOCET | 0 | 0 | 0 | 0 | 0 | 1 | 0 | 4 | 536354146
52 | K | 95396111R | Kotvy do betonu, ŽB nebo kamene s vyvrtáním otvoru (připevnění branek) | kus | 8 |  | 0 |  |  | základní |  | 0 | 0.0002 | 0.0016 | 0 | 0 | 4 | K | 2 |  |  |  | ROZPOCET | 0 | 0 | 0 | 0 | 0 | 1 | 0 | 4 | 93179812
| VV |  | 2*4 |  | 8 | [12 empty] | VV | 2 | 2 | True | 1 | ROZPOCET
53 | K | 961044111 | Bourání základů z betonu prostého | m3 | 5.3 |  | 0 |  |  | základní |  | 0 | 0 | 0 | 2 | 10.6 | 4 | K | 2 |  |  |  | ROZPOCET | 0 | 0 | 0 | 0 | 0 | 1 | 0 | 4 | -1138935373
| VV |  | 1*0,3*0,5*2"zákl. stůl tenis |  | 0.3 | [12 empty] | VV | 2 | 2 | True | 0 | ROZPOCET
| VV |  | 20*0,5*0,5 |  | 5 | [12 empty] | VV | 2 | 2 | True | 0 | ROZPOCET
| VV |  | Součet |  | 5.3 | [12 empty] | VV | 2 | 4 | True | 1 | ROZPOCET
54 | K | 96600502R | Demontáž stáv. stolu na stolní tenis z bet. desky a ocel. podpěr | kus | 1 |  | 0 |  |  | základní |  | 0 | 0 | 0 | 0 | 0 | 4 | K | 2 |  |  |  | ROZPOCET | 0 | 0 | 0 | 0 | 0 | 1 | 0 | 4 | 1667674617
55 | K | 96600601R | Odstranění stáv. sloupků na tenis/nohejbal | kus | 2 |  | 0 |  |  | základní |  | 0 | 0 | 0 | 0.187 | 0.374 | 4 | K | 2 |  |  |  | ROZPOCET | 0 | 0 | 0 | 0 | 0 | 1 | 0 | 4 | 699690408
| VV |  | 1*2 'Přepočtené koeficientem množství |  | 2 | [12 empty] | VV | 2 | 2 | False | 1 | ROZPOCET
56 | K | 96605210R | Demontáž a likvidace ocel sloupu výška 6m | kus | 1 |  | 0 |  |  | základní |  | 0 | 0 | 0 | 0 | 0 | 4 | K | 2 |  |  |  | ROZPOCET | 0 | 0 | 0 | 0 | 0 | 1 | 0 | 4 | -637370579
57 | K | 966052121 | Bourání sloupků a vzpěr ŽB plotových s betonovou patkou | kus | 7 |  | 0 |  |  | základní |  | 0 | 0 | 0 | 0.0684 | 0.4788 | 4 | K | 2 |  |  |  | ROZPOCET | 0 | 0 | 0 | 0 | 0 | 1 | 0 | 4 | 1245517136
58 | K | 966071823 | Rozebrání oplocení z drátěného pletiva se čtvercovými oky výšky přes 2,0 m vč. brány | m | 64.5 |  | 0 |  |  | základní |  | 0 | 0 | 0 | 0.00348 | 0.22446 | 4 | K | 2 |  |  |  | ROZPOCET | 0 | 0 | 0 | 0 | 0 | 1 | 0 | 4 | 1182342682
| VV |  | 19+20+25,5 |  | 64.5 | [12 empty] | VV | 2 | 2 | True | 1 | ROZPOCET
59 | K | 96607180R | Příplatek k rozebrání oplocení za výšku přes 4m | m | 25.5 |  | 0 |  |  | základní |  | 0 | 0 | 0 | 0.0001 | 0.00255 | 4 | K | 2 |  |  |  | ROZPOCET | 0 | 0 | 0 | 0 | 0 | 1 | 0 | 4 | 1444672817
60 | K | 985221013 | Postupné rozebírání kamenného zdiva pro další použití | m3 | 5.64 |  | 0 |  |  | základní |  | 0 | 0 | 0 | 2.5 | 14.1 | 4 | K | 2 |  |  |  | ROZPOCET | 0 | 0 | 0 | 0 | 0 | 1 | 0 | 4 | 225175218
| VV |  | 3*0,6*0,3 |  | 0.54 | [12 empty] | VV | 2 | 2 | True | 0 | ROZPOCET
| VV |  | 17*1*0,3 |  | 5.1 | [12 empty] | VV | 2 | 2 | True | 0 | ROZPOCET
| VV |  | Součet |  | 5.64 | [12 empty] | VV | 2 | 4 | True | 1 | ROZPOCET
| D | 997 | Přesun sutě |  |  |  | 0 |  |  |  |  | 0 |  | 0 |  | 0 | 1 | D | 1 |  |  |  | ROZPOCET | [6 empty] | 0
61 | K | 997013501 | Odvoz suti a vybouraných hmot na skládku nebo meziskládku do 1 km se složením | t | 34.675 |  | 0 |  |  | základní |  | 0 | 0 | 0 | 0 | 0 | 4 | K | 2 |  |  |  | ROZPOCET | 0 | 0 | 0 | 0 | 0 | 1 | 0 | 4 | -465554721
62 | K | 997013509 | Příplatek k odvozu suti a vybouraných hmot na skládku ZKD 1 km přes 1 km | t | 416.1 |  | 0 |  |  | základní |  | 0 | 0 | 0 | 0 | 0 | 4 | K | 2 |  |  |  | ROZPOCET | 0 | 0 | 0 | 0 | 0 | 1 | 0 | 4 | 1358640106
| VV |  | 34,675*12 |  | 416.1 | [12 empty] | VV | 2 | 2 | True | 1 | ROZPOCET
63 | K | 997013601 | Poplatek za uložení na skládce (skládkovné) stavebního odpadu betonového kód odpadu 17 01 01 | t | 30.495 |  | 0 |  |  | základní |  | 0 | 0 | 0 | 0 | 0 | 4 | K | 2 |  |  |  | ROZPOCET | 0 | 0 | 0 | 0 | 0 | 1 | 0 | 4 | -267717565
| VV |  | 34,675-4,18 |  | 30.495 | [12 empty] | VV | 2 | 2 | True | 1 | ROZPOCET
64 | K | 997221875 | Poplatek za uložení stavebního odpadu na recyklační skládce (skládkovné) asfaltového bez obsahu dehtu zatříděného do Katalogu odpadů pod kódem 17 03 02 | t | 4.18 |  | 0 |  |  | základní |  | 0 | 0 | 0 | 0 | 0 | 4 | K | 2 |  |  |  | ROZPOCET | 0 | 0 | 0 | 0 | 0 | 1 | 0 | 4 | -754259672
| D | 998 | Přesun hmot |  |  |  | 0 |  |  |  |  | 0 |  | 0 |  | 0 | 1 | D | 1 |  |  |  | ROZPOCET | [6 empty] | 0
65 | K | 998231311 | Přesun hmot | t | 135.161 |  | 0 |  |  | základní |  | 0 | 0 | 0 | 0 | 0 | 4 | K | 2 |  |  |  | ROZPOCET | 0 | 0 | 0 | 0 | 0 | 1 | 0 | 4 | 1226924198
| D | PSV | Práce a dodávky PSV |  |  |  | 0 |  |  |  |  | 0 |  | 0.67043 |  | 0 | 2 | D | 0 |  |  |  | ROZPOCET | [6 empty] | 0
| D | 711 | Izolace proti vodě, vlhkosti a plynům |  |  |  | 0 |  |  |  |  | 0 |  | 0.013022 |  | 0 | 2 | D | 1 |  |  |  | ROZPOCET | [6 empty] | 0
66 | K | 711491273 | Provedení izolace proti tlakové vodě svislé z nopové folie | m2 | 32.554 |  | 0 |  |  | základní |  | 0 | 4e-05 | 0.0013022 | 0 | 0 | 16 | K | 2 |  |  |  | ROZPOCET | 0 | 0 | 0 | 0 | 0 | 1 | 0 | 16 | 1697376141
| VV |  | (15,27+3,43)*1,6 |  | 29.92 | [12 empty] | VV | 2 | 2 | True | 0 | ROZPOCET
| VV |  | 2,29*1,15 |  | 2.634 | [12 empty] | VV | 2 | 2 | True | 0 | ROZPOCET
| VV |  | Součet |  | 32.554 | [12 empty] | VV | 2 | 4 | True | 1 | ROZPOCET
67 | M | DRK.06601319 | fólie profilovaná 2,0x20m | m2 | 39.065 |  | 0 |  |  | základní |  | 0 | 0.0003 | 0.011719 | 0 | 0 | 32 | M | 2 |  |  |  | ROZPOCET | 0 | 0 | 0 | 0 | 0 | 1 | 0 | 16 | 1006838637
| VV |  | 32,554*1,2 'Přepočtené koeficientem množství |  | 39.065 | [12 empty] | VV | 2 | 2 | False | 1 | ROZPOCET
| D | 782 | Dokončovací práce - obklady z kamene |  |  |  | 0 |  |  |  |  | 0 |  | 0.60146 |  | 0 | 2 | D | 1 |  |  |  | ROZPOCET | [6 empty] | 0
68 | K | 78213131R | Montáž obkladu stěn z nepravidelných řezaných kamenů (použit materiál z původní opěrné zdi) | m2 | 17.954 |  | 0 |  |  | základní |  | 0 | 0.0335 | 0.60146 | 0 | 0 | 16 | K | 2 |  |  |  | ROZPOCET | 0 | 0 | 0 | 0 | 0 | 1 | 0 | 16 | 375685245
| VV |  | 2*0,65 |  | 1.3 | [12 empty] | VV | 2 | 2 | True | 0 | ROZPOCET
| VV |  | 15,14*1,1 |  | 16.654 | [12 empty] | VV | 2 | 2 | True | 0 | ROZPOCET
| VV |  | Součet |  | 17.954 | [12 empty] | VV | 2 | 4 | True | 1 | ROZPOCET
| D | 783 | Dokončovací práce - nátěry |  |  |  | 0 |  |  |  |  | 0 |  | 0.05595 |  | 0 | 2 | D | 1 |  |  |  | ROZPOCET | [6 empty] | 0
69 | K | 783306809 | Odstranění nátěru ze zámečnických konstrukcí okartáčováním - odborný odhad (přesný rozsah určí autorský dozor) | m2 | 39 |  | 0 |  |  | základní |  | 0 | 0 | 0 | 0 | 0 | 16 | K | 2 |  |  |  | ROZPOCET | 0 | 0 | 0 | 0 | 0 | 1 | 0 | 16 | 1117610103
70 | K | 78333710R | Základní dvojnásobný nátěr + krycí dvojnásobný nátěr zámečnických konstrukcí, barva zelená - RAL určí investor | m2 | 55 |  | 0 |  |  | základní |  | 0 | 0.00023 | 0.01265 | 0 | 0 | 16 | K | 2 |  |  |  | ROZPOCET | 0 | 0 | 0 | 0 | 0 | 1 | 0 | 16 | 1076730671
| VV |  | "nové oplocení u bet. hřiště | [14 empty] | VV | 2 | 1 | True | 0 | ROZPOCET
| VV |  | 55 "nátěr očištěných sloupů (odborný odhad) a vstupních branek - přesnou výměru určí AD |  | 55 | [12 empty] | VV | 2 | 2 | True | 0 | ROZPOCET
| VV |  | Součet |  | 55 | [12 empty] | VV | 2 | 4 | True | 1 | ROZPOCET
71 | K | 783913151 | Penetrační syntetický nátěr hladkých povrchů | m2 | 433 |  | 0 |  |  | základní |  | 0 | 0.0001 | 0.0433 | 0 | 0 | 16 | K | 2 |  |  |  | ROZPOCET | 0 | 0 | 0 | 0 | 0 | 1 | 0 | 16 | -1535876824
| D | M | Práce a dodávky M |  |  |  | 0 |  |  |  |  | 0 |  | 0.0099 |  | 0 | 3 | D | 0 |  |  |  | ROZPOCET | [6 empty] | 0
| D | 46-M | Zemní práce při extr.mont.pracích |  |  |  | 0 |  |  |  |  | 0 |  | 0.0099 |  | 0 | 3 | D | 1 |  |  |  | ROZPOCET | [6 empty] | 0
72 | K | 460010025 | Vytyčení trasy kabelu VO | soubor | 1 |  | 0 |  |  | základní |  | 0 | 0.0099 | 0.0099 | 0 | 0 | 64 | K | 2 |  |  |  | ROZPOCET | 0 | 0 | 0 | 0 | 0 | 1 | 0 | 64 | 66312012
73 | K | 460030024 | Odstranění dřevitého porostu z křovin a stromů tvrdého hustého | m2 | 6 |  | 0 |  |  | základní |  | 0 | 0 | 0 | 0 | 0 | 64 | K | 2 |  |  |  | ROZPOCET | 0 | 0 | 0 | 0 | 0 | 1 | 0 | 64 | -1109982691