## D.1.4.6 EPS+ERo Litvínov
[8 empty] | DPS | 02/2020
Město Litvínov, Náměstí Míru 11, 436 01 Litvínov, IČ 00266027
Pokrušnohorská 100, 436 01 Litvínov - Horní Litvínov
NOVÁ PLAVECKÁ HALA LITVÍNOV
D.1.4.6 - EPS, ZDP, Ero - Část EPS a ZDP
č | ceník | TYP | Název |  |  | MAT j. | MAT celk | MONTÁŽ j. | MONTÁŽ celk.
1. | Prvky EPS
|  | MHU 117 | Modulární analogová adresovatelná ústředna, až 3072 adres, obsahuje displej vč. ovládacího panelu, desku systémovou DSY-2, desku zdroje DZD-1, 12 slotů pro volitelné desky, 1x zdroj 24V/5A, prostor pro 2 akumulátory 12V/40Ah. | 1 | ks |  | 0 |  | 0 | Lites
|  | DLI-1 | Deska linková, 2 izolované kruhové linky, max. 256 adres | 1 | ks |  | 0 |  | 0 | Lites
|  | DMA-1 | Deska master, pro síťování ústředen a tabel, až 16 zařízení typu master | 1 | ks |  | 0 |  | 0 | Lites
|  | DPE1 | Deska periferií, pro připojení nadstavby, ZDP, OPPO MHY 919 | 1 |  |  | 0 |  | 0 | Lites
|  | DPE-2 | Deska periferií GSM(LTE)/LAN | 1 | ks |  | 0 |  | 0 | Lites
|  | DVV-2 | Deska výstupů, 12xOUT (relé. přepínací kontakt) | 1 | ks |  | 0 |  | 0 | Lites
|  | DVV-5 | Deska vstupně/výstupní, 8xIN, 8xOUT (hlídaný relé. výstup) | 1 | ks |  | 0 |  | 0 | Lites
|  | MHY 919 | Obslužné pole požární ochrany - OPPO - k ústřednám MHU 115, MHU 116, MHU 117 jako slave na RS 485 | 1 | ks |  | 0 |  | 0 | Lites
|  | MHS 817 | Tablo obsluhy k MHU 116, MHU 117 | 2 | ks |  | 0 |  | 0 | Lites
|  | MHG925/4 | Jednotka vstupně/výstupní (4xIN/4xOUT) v krabici | 4 | ks |  | 0 |  | 0 | Lites
|  | MHY 923 | Prvek vstupně /výstupní (1xIN/1xOUT) v krabici | 1 | ks |  | 0 |  | 0 | Lites
|  | Aku 12V,40Ah | Aku 12V,40Ah max. dob. proud 10A rozměry: 197x165x170mm | 2 | ks |  | 0 |  | 0 | Lites
|  | KTPO | Klíčový trezor | 1 | ks |  | 0 |  | 0 | Lites
|  | Zámek | Zámek pro KTPO dle standardu HZS ÚK | 1 | ks |  | 0 |  | 0 | Lites
[7 empty] | 0 |  | 0 | Lites
|  | MHG 362 | Hlásič teplot interaktivní,(45÷90)°C | 35 | ks |  | 0 |  | 0 | Lites
|  | MHG 862 | Hlásič multisenzorový interaktivní | 67 | ks |  | 0 |  | 0 | Lites
|  | MHY 734 | Zásuvka pro adresovatelné a interaktivní hlásiče | 102 | ks |  | 0 |  | 0 | Lites
|  | MHG 186 | Hlásič kouře ionizační interaktivní adresný a konvenční, IP 54 | 76 | ks |  | 0 |  | 0 | Lites
|  | MHY 713 | Svorkovnice, IP54 | 76 | ks |  | 0 |  | 0 | Lites
|  | MHA 145 | Hlásič tlačítkový adresný a konvenční, IP 65 | 16 | ks |  | 0 |  | 0 | Lites
|  | MHA 142 | Hlásič tlačítkový adresný a konvenční (s náhradním sklem, bez klíče) | 21 | ks |  | 0 |  | 0 | Lites
|  | SOL-LX-W/WF/R1/D | Venkovní maják 9-60Vss, 25mA/24V, IP 65, 1Hz, -25 až 70°C, červený, nástěnný | 1 | ks |  | 0 |  | 0
|  |  | Programování ústředny EPS | 24 | h |  | 0 |  | 0
2. | Nasávací hlásič
|  | 9-30710 | Stratos HSSD 2 - bez displeje, aspirační hlásič kouře pouze se stavovými LED (požár, porucha, provoz), max. 4 trubky, jedna trubka dlouhá max.100m, celková délka všech trubek max.200m | 1 | ks |  | 0 |  | 0 | Euroalarm
|  | 9-10900 - 1m | trubka 3/4“, délka 3 m, cena za 1m | 210 | m |  | 0 |  | 0 | Euroalarm
|  | 9-10954 | trubková příchytka se západkou, náhrada za CM 10 930 | 200 | ks |  | 0 |  | 0 | Euroalarm
|  | 9-10931 | nátrubek, spojka 3/4"-25mm | 70 | ks |  | 0 |  | 0 | Euroalarm
|  | 9-10906 | oblouk 90° | 9 | ks |  | 0 |  | 0 | Euroalarm
|  | 9-10927 | koncový kryt | 3 | ks |  | 0 |  | 0 | Euroalarm
|  | 9-10915 | šroubení | 3 | ks |  | 0 |  | 0 | Euroalarm
|  | 10950-125ml | lepidlo 125g, cca 50 spojů | 2 | ks |  | 0 |  | 0 | Euroalarm
|  | 10951-125ml | čistič trubek (125ml) | 3 | ks |  | 0 |  | 0 | Euroalarm
|  | 9-10974 | odlučovač vody | 3 | ks |  | 0 |  | 0 | Euroalarm
|  |  | Třícestný ventil | 3 | ks |  | 0 |  | 0 | Euroalarm
|  | 11883 | Kónická vzorkovací sada pro potrubní rozvody nasávacích hlásičů, materiál ABS, barva červená, obsahuje T-kus 25mm | 32 | ks |  | 0 |  | 0 | Euroalarm
|  | Hmoždinka +vrut | Hmoždinka +vrut pro uchycení držáku trubky do stropu | 200 | ks |  | 0 |  | 0 | Euroalarm
3. | Pomocný zdroj
|  | EN54-7A40 | EN54 27,6V/7A/2x40Ah napájecí zdroj pro protipožární systémy Vstupní napětí: 230VAC/50Hz Výstupní napětí: - 5,0A / 27,6VDC - pro nepřetržitý provoz - 7,0A / 27,6VDC - pro krátký provoz | 1 | ks |  | 0 |  | 0 | Absolon
|  | EN54-LB8 | EN54-LB8 - LB8/0,5A/FTA pojistkový modul EN54 Vstupní napětí: 20÷30VDC Výstupní napětí: 8x0,5A | 1 | ks |  | 0 |  | 0 | Absolon
|  | HPB40-12 | Akumulátor 12V/40Ah, Šroub M6; životnost až 8 let, rozměry: 197x171x166 mm | 2 | ks |  | 0 |  | 0 | Absolon
4. | Zařízení dálkového přenosu
|  | ZDP | Zařízení dálkového přenosu (dodávka certifikovaná firma pro HZS) | 1 | ks |  | 0 |  | 0 | Nevím
|  |  | Anténa pro vysílač ZDP zisk dle měření | 1 | ks |  | 0 |  | 0 | Nevím
|  |  | Držák antény | 1 | ks |  | 0 |  | 0
|  |  | Přepěťová ochrana koaxiálního svodu | 1 | ks |  | 0 |  | 0
|  |  | Napojení PO na uzemnění | 1 | ks |  | 0 |  | 0
|  | H1000 | Kabelový svod kabel | 60 | m |  | 0 |  | 0 | Nevím
|  | SIM | SIM karta operátora pro komunikaci GPRS | 1 | ks |  | 0 |  | 0 | Nevím
|  |  | Jednorázová úhrada za připojení EPS dle podmínek HZS | 1 | ks |  | 0 |  | 0
[7 empty] | 0 |  | 0
5. | Kabely EPS | [5 empty] | 0 |  | 0
|  | JYSTY 1x2x0,8 rot | JYSTY 1x2x0,8 rot PVC kabel | 900 | m |  | 0 |  | 0 | Elfetex
|  | PRAFlaDur-O 2x1,5 RE P60-R | Kabel 2Ox1,5 B2ca,s1,d1 a min. P30-R spolu s úložnou trasou | 300 | m |  | 0 |  | 0 | Elfetex
|  | PRAFlaGuard F 1x2x0,8 | Kabel 1x2x0,8 B2ca,s1,d1 a min. P30-R spolu s úložnou trasou | 600 | m |  | 0 |  | 0 | Elfetex
|  | PRAFlaGuard F 2x2x0,8 | Kabel 2x2x0,8 B2ca,s1,d1 a min. P30-R spolu s úložnou trasou | 900 | m |  | 0 |  | 0 | Elfetex
6. | Prvky Ero
|  | PVA-15CST | Stanice hlasatele Paviro | 3 | ks |  | 0 |  | 0 | Euroalarm
|  | PVA-2P500 | Zesilovač 2x500W Paviro | 3 | ks |  | 0 |  | 0 | Euroalarm
|  | PVA-4CR12 | Kontrolér Paviro | 1 | ks |  | 0 |  | 0 | Euroalarm
|  | PVA-1WEOL | Zakončovací modul | 14 | ks |  | 0 |  | 0 | Euroalarm
|  | PVA-4R24 | Router Paviro | 1 | ks |  | 0 |  | 0 | Euroalarm
|  | PLN-24CH12 | Plena Voice Alarm System - nabíječ baterií, 24V, EN 54-4 | 1 | ks |  | 0 |  | 0 | Euroalarm
|  | LTL12-150 | 12V, 150Ah, AGM akumulátor, životnost 10 let | 2 | ks |  | 0 |  | 0 | Euroalarm
[7 empty] | 0 |  | 0
|  | LBC3018/01 | Skříňkový reproduktor 6W, kovová bílá skříňka, EVAC | 42 | ks |  | 0 |  | 0 | Euroalarm
|  | LB1-UM06E-1 | Skříňkový reproduktor 6 W, kulatý, kovový, EVAC | 35 | ks |  | 0 |  | 0 | Euroalarm
|  | LC5-WC06E4 | Stropní reproduktor 6W | 50 | ks |  | 0 |  | 0 | Euroalarm
|  | LC5-CBB | Zadní kryt reproduktoru LC5-WC06E4 | 50 | ks |  | 0 |  | 0 | Euroalarm
|  | LC3-UC06E | Stropní reproduktor 6W,plast, EVAC | 6 | ks |  | 0 |  | 0
|  | LC3-CBB | Zadní kryt reproduktoru LC3‑UC06 | 6 | ks |  | 0 |  | 0
|  | LP1-UC10E-1 | Zvukový projektor 10W, EVAC | 1 | ks |  | 0 |  | 0
|  |  | Programování ústředny Ero | 20 | h |  | 0 |  | 0 | Euroalarm
|  |  | PC tanice, monitor, klávesnice myš pro ovládání hudby a světelné tabule včetně sw vybavení. | 1 | ks |  | 0 |  | 0
7. | Datový rozvaděč pro Ero
|  | ZRS4268GD | RACKová skříň, volně stojící, plně sestavená 42U/600x800 Rozměry pro montáž: Š=19”, V=42U, rozměry (600x2055x800) [mm, +/-2] Statická zátěž: 800kg | 1 | ks |  | 0 |  | 0
|  | RAPS800S | Pevná police 470x550 pro RACKové skříně, typ RS/ZRS Rozměry: Š=472, V=46, D=550 [mm, +/-2] Statická zátěž: 60 kg | 1 | ks |  | 0 |  | 0
|  | RAWP | jednotka se 2 ventilátory pro stojací skříně RS/ZRS 600-1000mm, možnost kaskádového propojení jednotek Rozměry: Š=297, V=149, D=47 [mm, +/-2] | 2 | ks |  | 0 |  | 0
|  | RAT | Termostat pro jednotku ventilátorů v RACKové skříni Rozměry : Š=32,V=58 H=41 [mm, +/-2]. RAT termostat je určen pro řízení ventilátorů, typu: RAW…, RAWP… uvnitř RACKové skříně | 1 | ks |  | 0 |  | 0
|  | RALZ | Jednotka pro rozvod napájení, 8 zásuvek Rozměry pro montáž: Š=19", V=1U, zásuvky typu: E; zástrčka typ: E/F („Unischuko”) Počet zásuvek: 8 | 1 | ks |  | 0 |  | 0
|  | RAK | Kolečka 2” bez brzdy pro stojací skříně Rozměry: D=54, Š=70, H=84 [mm, +/-2], Ø=2" Statická zátěž: 150 kg | 2 | ks |  | 0 |  | 0
|  | RAKB | Kolečka 2” s brzdou pro stojací skříně Rozměry: D=66, Š=70, H=89 [mm, +/-2], Ø=2" Statická zátěž: 150 kg | 2 | ks |  | 0 |  | 0
|  | RAS4 | Sada šroubů pro RACK 4 kusy | 8 | ks |  | 0 |  | 0
|  |  | Zemnící lišta vertikální včetně zemnících svorek | 1 | ks |  | 0 |  | 0
|  |  | Zakončení napájecího přívodu do rozvaděče, svorkovnice, dvojzásuvka s přepěťovou ochranou. | 1 | ks |  | 0 |  | 0
5. | Kabely Ero
|  | 3x1,5 B2ca,s1,d1 | Kabel reproduktorových linek stíněný B2ca,s1,d1 P30-R | 3000 | m |  | 0 |  | 0 | Elfetex
|  | PRAFlaGuard F 2x2x0,8 | Kabel 2x2x0,8 B2ca,s1,d1 a min. P30-R spolu s úložnou trasou | 250 | m |  | 0 |  | 0 | Elfetex
|  |  | Propojovací kabel 2x6mm2 (24V DC) | 15 | m |  | 0 |  | 0
|  |  | Patch kabel FTP Cat 6 2m | 10 | ks |  | 0 |  | 0
|  |  | Úprava konců ,kabelů letováním pro osazení RJ45 | 4 | ks |  | 0 |  | 0
6. | Kabelové trasy požární P30-R EPS i Ero
|  | Kabelový rošt | Kabelový rošt 300/100 + příchytky SONAP vertikální stoupací vedení certifikace spolu s kabely P30-R | 15 | m |  | 0 |  | 0
|  | Žlab 50/50¨P30-R | Kabelový drátový žlab 50/50 boční úchyt, kotva certifikace spolu s kabely P30-R | 300 | m |  | 0 |  | 0
|  | Žlab 50/50 P30R | Kabelový drátový žlab 50/50 stropní úchyt, závitová tyč, držák žlabu, kotvy, certifikace spolu s kabely P30-R | 100 | m |  | 0 |  | 0
|  | Trubka pr.32 P30-R | OCEP trubka pr.32 na omecha příchytkách na ocelové konstrukci | 50 | m |  | 0 |  | 0
|  | Kabelová příchytka P30-R | Kabelová příchytka + vrut do betonu | 9000 | ks |  | 0 |  | 0
|  | 8135 PO | Krabice požáně odolná | 8 | ks |  | 0 |  | 0
7. | Kabelové trasy bez požární odolnosti
|  | 1525 | Trubka instalační povrchová na příchytkách | 60 | m |  | 0 |  | 0
|  | 5325 | Příchytka trubky | 60 | ks |  | 0 |  | 0
|  | SB 6,3x35 | Šroub do betonu | 60 | ks |  | 0 |  | 0
|  | 2332 | Trubka pod omítku | 150 | m |  | 0 |  | 0
|  | 2325 | Trubka pod omítku | 60 | m |  | 0 |  | 0
|  | KB10 | PVC příchytka kabelové raménko | 1000 | ks |  | 0 |  | 0
8. | Ostatní | [5 empty] | 0 |  | 0
|  | DA275 | Přepěťová ochrana přívodu NN pro EPS včetně napojení na uzemnění | 1 | ks |  | 0 |  | 0
|  |  | Sekání drážky pro trubku včetně hrubého začištění | 150 | m |  | 0 |  | 0
|  |  | Průrazy | 300 | ks |  | 0 |  | 0
|  |  | Požární ucpávky | 95 | ks |  | 0 |  | 0
|  |  | Podkladové plány a tabulka pro dokumentaci zdolávání požáru | 1 | ks |  | 0 |  | 0
|  |  | Revize EPS potvrzená požárním technikem | 1 | ks |  | 0 |  | 0
|  |  | Revize Ero | 1 | ks |  | 0 |  | 0
|  |  | Funkční zkoušky EPS a Ero | 1 | kpl |  | 0 |  | 0
|  |  | Pronájem lešení | 1 | kpl |  | 0 |  | 0
|  |  | Drobný el.instalační materiál | 1 | kpl |  | 0 |  | 0
|  |  | Dopravné | 450 | km |  | 0 |  | 0
|  |  | Funční zkoušky EPS, | 1 | kpl |  | 0 |  | 0
|  |  | Dokumentace skutečného stavu (3 paré) . | 1 | ks |  | 0 |  | 0
[7 empty] | 0 |  | 0
|  | Celkem bez DPH | [6 empty] | 0