## Soupis položek+
název akce: Nová plavecká hala Litvínov
popis: D. 2.8 venkovní osvětlení
Soupis položek
p.č. | č.položky | popis položky | mj. | množství | cena/mj. | cena celkem | Nh/mj. | Nh celkem | DPH | VKP | TC | kap.
Dodávky zařízení
1 | 561174 | stožár osvětlov vetknutý kruhový 8 žárZn | ks | 4 |  | 0 | 0 | 0 | S | * |  | DE
2 | 561173 | stožár osvětlov vetknutý kruhový 6 žárZn | ks | 4 |  | 0 | 0 | 0 | S | * |  | DE
3 | 574171 | výložník osvětlovací rovný 300 žárZn | ks | 8 |  | 0 | 0 | 0 | S | * |  | DE
4 | 530413 | svítidlo LED IP66 44W | ks | 4 |  | 0 | 0 | 0 | Z | * |  | DE
5 | 530412 | svítidlo LED IP66 30W | ks | 4 |  | 0 | 0 | 0 | Z | * |  | DE
6 | 530411 | svítidlo LED IP66 30W na fasádu | ks | 8 |  | 0 | 0 | 0 | Z | * |  | DE
|  | součet |  |  |  | 0 |  | 0 |  |  |  | DE
Materiál elektromontážní
7 | 122308 | kabel 1kV CXKH-R 5x6 | m | 50 |  | 0 | 0 | 0 | S | * |  | ME
8 | 122107 | kabel 1kV CXKH-R 3x4 | m | 100 |  | 0 | 0 | 0 | S | * |  | ME
9 | 101107 | kabel CYKY 3x4 | m | 200 |  | 0 | 0 | 0 | S | * |  | ME
10 | 101308 | kabel CYKY 5x6 | m | 200 |  | 0 | 0 | 0 | S | * |  | ME
11 | 160106 | šňůra CGSG 3x2,5 | m | 200 |  | 0 | 0 | 0 | S | * |  | ME
12 | 295011 | vedení FeZn pr.10mm(0,63kg/m) | m | 250 |  | 0 | 0 | 0 | S | * |  | ME
13 | 295073 | svorka pásku drátu zemnící SR3a 2šrouby FeZn | ks | 20 |  | 0 | 0 | 0 | S | * |  | ME
14 | 321507 | roura korugovaná KOPOFLEX KF09160 pr.160/136mm | m | 150 |  | 0 | 0 | 0 | S | * |  | ME
15 | 315131 | krabice pancéř plast 8110 117x117x58 IP54 | ks | 5 |  | 0 | 0 | 0 | S | * |  | ME
16 | 315132 | krabice pancéř plast 8111 117x117x58 IP54 +S96 | ks | 4 |  | 0 | 0 | 0 | S | * |  | ME
17 | 900241 | drobný upevňovací a spojovací materiál | ks | 1 |  | 0 | 0 | 0 | S | * |  | ME
18 | 900264 | projektová dokumentace skut. stavu | ks | 1 |  | 0 | 0 | 0 | S | * |  | ME
|  | součet |  |  |  | 0 |  | 0 |  |  |  | ME
Materiál zemní+stavební
19 | 46114 | písek kopaný 0-2mm | m3 | 10 |  | 0 | 0 | 0 | S |  |  | MZ
20 | 46363 | krycí deska plastová 50/30/1,2cm | ks | 200 |  | 0 | 0 | 0 | S |  |  | MZ
21 | 46383 | výstražná fólie šířka 0,34m | m | 100 |  | 0 | 0 | 0 | S |  |  | MZ
22 | 46133 | beton B10 | m3 | 2.78 |  | 0 | 0 | 0 | S |  |  | MZ
23 | 46325 | roura PVC pr.110x3,2mm | m | 40 |  | 0 | 0 | 0 | S |  |  | MZ
24 | 46383 | výstražná fólie šířka 0,34m | m | 20 |  | 0 | 0 | 0 | S |  |  | MZ
25 | 46511 | roura korugovaná KOPODUR KD09050 pr.50/41mm | m | 20 |  | 0 | 0 | 0 | S |  |  | MZ
26 | 46521 | /roura korugovaná 09050/ spojka 02050 | ks | 3 |  | 0 | 0 | 0 | S |  |  | MZ
|  | součet |  |  |  | 0 |  | 0 |  |  |  | MZ
Elektromontáže
27 | 210810953 | kabel(-1kV CHKE)pevně do 3x16/4x10/7x6/12x1,5/19x1 | m | 50 |  | 0 | 0.105 | 5.25 | S |  |  | CE
28 | 210810952 | kabel(-1kV CHKE) pevně ul.do 3x6/4x4/5x2,5/7x1,5 | m | 100 |  | 0 | 0.095 | 9.5 | S |  |  | CE
29 | 210810048 | kabel(-CYKY) pevně uložený do 3x6/4x4/7x2,5 | m | 200 |  | 0 | 0.09 | 18 | S |  |  | CE
30 | 210810052 | kabel(-CYKY) pevně uložený do 5x6/7x4/12x1,5 | m | 200 |  | 0 | 0.095 | 19 | S |  |  | CE
31 | 210802446 | šňůra střední pevně uložená do 2x6/4x4/5x2,5/7x1,5 | m | 200 |  | 0 | 0.091 | 18.2 | S |  |  | CE
32 | 210220022 | uzemňov.vedení v zemi úplná mtž FeZn pr.8-10mm | m | 250 |  | 0 | 0.123 | 30.75 | S |  |  | CE
33 | 210010126 | trubka plast volně uložená do pr.160mm | m | 150 |  | 0 | 0.18 | 27 | S |  |  | CE
34 | 210010451 | krabice plast pro P rozvod bez zapojení 8110 | ks | 5 |  | 0 | 0.19 | 0.95 | S |  |  | CE
35 | 210010453 | krabice plast pro P rozvod vč.zapojení 8111 | ks | 4 |  | 0 | 0.612 | 2.45 | S |  |  | CE
36 | 210204011 | stožár osvětlovací ocelový do 12m | ks | 4 |  | 0 | 4.56 | 18.24 | S |  |  | CE
37 | 210204002 | stožár osvětlovací sadový ocelový | ks | 4 |  | 0 | 1.68 | 6.72 | S |  |  | CE
38 | 210204103 | výložník na stožár 1-ramenný do 35kg | ks | 8 |  | 0 | 2.71 | 21.68 | S |  |  | CE
39 | 210202103 | svítidlo výbojkové venkovní na výložník | ks | 4 |  | 0 | 1.07 | 4.28 | S |  |  | CE
40 | 210202103 | svítidlo výbojkové venkovní na výložník | ks | 4 |  | 0 | 1.07 | 4.28 | S |  |  | CE
41 | 210202103 | svítidlo výbojkové venkovní na výložník | ks | 8 |  | 0 | 1.07 | 8.56 | S |  |  | CE
42 | 210990478 | Revize systému včetně funkčních zkoušek | ks | 1 |  | 0 | 22.4 | 22.4 | S | * |  | CE
|  | součet |  |  |  | 0 |  | 217.26 |  |  |  | CE
Zemní práce
43 | 460200263 | výkop kabel.rýhy šířka 50/hloubka 80cm tz.3/ko1.2 | m | 100 |  | 0 | 0.49 | 49 | S | * |  | CZ
44 | 460420488 | kabel.lože písek 2x10-15cm plastdesky50/30 na30cm | m | 100 |  | 0 | 0.101 | 10.1 | S |  |  | CZ
45 | 460490012 | výstražná fólie šířka nad 30cm | m | 100 |  | 0 | 0.026 | 2.6 | S |  |  | CZ
46 | 460560263 | zához kabelové rýhy šířka 50/hloubka 80cm tz.3 | m | 100 |  | 0 | 0.191 | 19.1 | S |  |  | CZ
47 | 460600001 | odvoz zeminy do 10km vč.poplatku za skládku | m3 | 10 |  | 0 | 2.28 | 22.8 | S |  |  | CZ
48 | 460620013 | provizorní úprava terénu třída zeminy 3 | m2 | 50 |  | 0 | 0.112 | 5.6 | S |  |  | CZ
49 | 460200683 | výkop kabel.rýhy šířka 65/hloubka 120cm tz.3/ko1.2 | m | 20 |  | 0 | 0.978 | 19.56 | S | * |  | CZ
50 | 460490012 | výstražná fólie šířka nad 30cm | m | 20 |  | 0 | 0.026 | 0.52 | S |  |  | CZ
51 | 460510021 | kabelový prostup z roury plast pr.110mm | m | 40 |  | 0 | 0.059 | 2.36 | S |  |  | CZ
52 | 460510031 | kabelový prostup z ohebné roury plast pr.110mm | m | 20 |  | 0 | 0.063 | 1.26 | S |  |  | CZ
53 | 460560683 | zához kabelové rýhy šířka 65/hloubka 120cm tz.3 | m | 20 |  | 0 | 0.366 | 7.32 | S |  |  | CZ
54 | 460600001 | odvoz zeminy do 10km vč.poplatku za skládku | m3 | 3.22 |  | 0 | 2.28 | 7.34 | S |  |  | CZ
55 | 460620013 | provizorní úprava terénu třída zeminy 3 | m2 | 13 |  | 0 | 0.112 | 1.46 | S |  |  | CZ
56 | 460650017 | podklad a obetonování chrániček | m3 | 2.78 |  | 0 | 2.56 | 7.12 | S |  |  | CZ
|  | součet |  |  |  | 0 |  | 156.14 |  |  |  | CZ
Ostatní náklady
57 | 218009001 | poplatek za recyklaci svítidla přes 50cm | ks | 4 |  | 0 | 0 | 0 | Z |  |  | ON
58 | 218009001 | poplatek za recyklaci svítidla přes 50cm | ks | 4 |  | 0 | 0 | 0 | Z |  |  | ON
59 | 218009001 | poplatek za recyklaci svítidla přes 50cm | ks | 8 |  | 0 | 0 | 0 | Z |  |  | ON
|  | součet |  |  |  | 0 |  | 0 |  |  |  | ON
|  | Celkem bez DPH |  |  |  | 0