## Gastro
POZNÁMKY K SOUPISU ZAŘÍZENÍ VE VÝKAZU VÝMĚR - PLAVECKÝ BAZÉN LITVÍNOV -
Číselné pozicování soupisu a výkresu: Pořadová čísla v legendě souhlasí s pozičními čísly na výkresech
Názvy výrobků: Případné uvedené názvy výrobků s typovým označením nebo názvem výrobce jsou pouze informativního charakteru a slouží k popsání stanovené kvality a jakosti výrobku
Realizační upřesnění rozměrů na stavbě: Veškeré rozměry technologického zařízení v této tabulce budou upraveny dle skutečnosti na stavbě a dle vybraných typů zařizovacích předmětů a kuchyňské technologie a případně přizpůsobeny stávající technologii
Instalační vývody: Veškeré instalační vývody včetně dimenzí a příkonu před jejich realizací upřesní vybraný dodavatel kuchyňské technologie
Doplňková ochrana a uzemnění zařízení: Veškeré kovové zařízení musí být ochranně pospojováno
Požadavky na standardy technologického vybavení gastronomického provozu: Veškeré stoly, pokud není specifikováno jinak – NEREZ, zemnící šrouby na zadních nohách ve výšce cca 70 mm, skříňky je možné uzemnit na horní stěně skříňky.
Materiály a zpracování nerezového nábytku:
Následující specifikace se vztahují na všechny položky zmíněné dále, které jsou zkonstruované na míru. Všechny použité materiály musí být nové a musí mít nejvyšší kvalitu, schválenou pro dané odvětví, jakož i musejí odpovídat specifikovaným jakostním normám.
Typ nerezové normativní oceli: - austenitická nerezová ocel schválená do potravinářství, typ CrNi 18/10, chemické složení C max. 0,07 %, Cr 17 – 19 %, Ni 8,5 – 10,5 %, jakost dle ČSN 17240, 17241, DIN W. Nr. 1.4301, ASTM 304 s atesty pro použití ke styku s potravinami, povrchové brusné provedení v jemnosti "240" nebo v úpravě "Scotchbrite"
Nerezová ocel musí odpovídat předem stanovené tloušťce dle norem, a to následovně (minimální tloušťka):
– Dřezy, hluboké 1,0 mm
– Odkapávací pulty 1-1,5 mm
– Pracovní stoly 1-1,5 mm
– Police v podstavbách 1,0 mm
– Korpusy skříněk 1,0- 1,5 mm
– Nerezové trubkoví (40x40 mm) 1,0 mm
– Vodící lišty 1,5 mm
– Základny skříněk 1,0 mm
– Deskové regály 1-51,3 mm
– Dvířka 1,0 mm
Desky pracovní stolové Pracovní desky i dřezové musí být vyrobeny z austenitické nerezavějící oceli 18Cr/10Ni jakosti dle ČSN 17240,17241,DIN W.Nr.1.4301, ASTM 304 s atesty pro použití ke styku s potravinami. Síla použitého materiálu desky min. 1-1,5 mm s nerez výztuhami. Deska plně zavařena a vybroušena a bez nebo s límcem-límci i po straně a ze zadní strany jsou límce plně uzavřené. Desky budou opatřeny povrchovou úpravou broušenou se zrnem o hodnotě 240 nebo leském kartáčovém povrchu Scotchbrite.. Svaření a následné vybroušení svislých rohů desky o tloušťkách 40 nebo 50 mm a dle přání i jiného rozměru, je provedeno s napojením na uvedenou hodnotu brusu. Deska tak musí tvořit s podnožím kompaktní celek vyhovující nejpřísnějším hygienickým předpisům.
Desky pracovní nerezové dřezové Pracovní desky musí být opatřeny vevařeným lisovaným dřezy nebo dřezy o příslušných velikostech a hloubce. Vevaření musí být provedeno s vybroušeným bezespárovým napojením bez vizuální možnosti zjištění místa tohoto napojení.
Zásuvky nerezového nábytku Uchyceny jsou na nerezových teleskopických trojdílných držácích nebo vysouvatelných nerezových dvoudílných držácích v provedení pro možnost plného vysunutí zásuvek a pro možnost event. vložení GN 1/1. Uzamykatelná nebo neuzamykatelná čela zásuvek musí být uzavřená a musí být opatřeny madly bez použití plastických hmot. Zásuvky budou provedeny buď v bloku a jako zásuvkový blok budou použity u stolů nebo budou používány jednotlivě a včetně nerezového krytu jsou umístěny pod deskou stolu samostatně nebo vedle sebe.
Nerezové stoly Budou tvořeny pracovní nerezovou deskou a podnožím různého osazení – např. pouze vlastním podnožím nebo podnožím s odkládací nerezovou policí nebo i s bočním a zadním oplechováním nebo uzavřeným podnožím, opatřeným dvířky posuvnými nebo uchycenými na pantech nebo se zásuvkovým blokem a prostory pro GN. U Provedení skříňkového tzn ze třech stran zaplechován s policí, bez police, s čelními dvířky apod. bude dodáno skříňkové provedení v běžném hygienickém standardu. Pro podnoží bude rovněž použity nerezové materiály z austenitické nerezavějící oceli 18Cr/10Ni jakosti dle ČSN 17240,17241,DIN W.Nr.1.4301, ASTM 304 s atesty pro použití ke styku s potravinami. Pro nohy bude použitý jäcklový materiál 40/40 mm o tloušťce stěny 1,5 mm. Pro oplechování bude použit nerezový plech o tloušťce min. 1 mm a pro police nerezové výztuhy s tím, že police bude přivařena k nosné konstrukci stolu nebo bokům stolu. Podnoží musí být opatřeno nosnými stavitelnými nožičkami z plastu o možnosti regulace výšky stolu v rozmezí až 30mm. Ve standardu nesmí být žádné spoje provedeny nýtováním. Jsou provedeny pouze svářením pod ochranou atmosférou argonu. A řádně očištěny od svařování.
Legenda: K - volný kabel v chráničce dle ČSN, Z - zásuvka, SV - studená voda, TV - teplá voda, SVM - studená voda změkčená, R - roháček, P - pračkový ventil, V - kulový ventil, BN a BS - baterie nástěnná a stolní (nebude-li uvedeno jinak, dodávka stavby), mezi přívod plynu a plynový přístroj musí být vždy nainstalován uzávěr (dodávka stavby), mezi přívod elektřiny a elektrický stroj musí být vždy nainstalována zásuvka nebo nebo předřazený příslušný fázový vypínač (dodávka stavby), SJ - elektrické stroje samostatně jištěné, nemobilní stroje a zařízení musí být uzemněny ochranným pospojením, ZTI odpady instalované před termickými přístroji (varné, smažící, pečící, fritovací stroje) odolné 100 °C, NČP(mm)=míra nad čistou podlahou, rozměry(mm): šířka x hloubka x výška
TABULKA POTŘEB MÉDIÍ TECHNOLOGIE KUCHYNĚ
A | Soupis gastrotechnologického zařízení | počet | elektřina |  |  |  | voda |  | kanaliz. | poznámka | cena ks bez DPH | celkem bez DPH
|  | ks | kW/ks | napětí V | celkem kW | kW/ks | SV | TV | DN
1. NP
ZÁZEMÍ ZAMĚSTNANCŮ (PRO PROVOZ V 1.NP)
1 | šatní skříň, 2 sekcová, s lavicí, - provedení lamino (výběr dezénu lamina podle požadavku provozovatele) - s odděleným uložením civilního a pracovního oděvu, - šatní skříňka s odvětráním, - rozměry cca: 400x600+300x900 mm | 5 | [7 empty] | - dodávka gastra |  | 0
2 | keramické umyvadlo, vč. pákové směšovací baterie, - směšovací na TV a SV - vč. dávkovače jednorázových papírových ručníků, - vč. dávkovače tekutého mýdla | 1 |  |  |  |  | ½ – R | ½ – R | DN40 | - dodávka stavby - požadavky na stavební připravenost určí ZTI
3 | sprchový kout - rozměry cca: 900x800 mm | 1 |  |  |  |  | ½ – R | ½ – R | DN40 | - dodávka stavby - požadavky na stavební připravenost určí ZTI
4 | kombinové WC, - technická sanitární keramika, - s duálním splachovací nadrží, - rozměry cca: 710x455x855 mm | 1 | [6 empty] | DN110 | - dodávka stavby - požadavky na stavební připravenost určí ZTI
PROVOZNÍ CHODBA
5 | mrazící skříň profesionální, - bílé provedení, objem brutto 600 litrů, - čistý objem 570 lit., uzamykatelná, - výparníkové police, manuální odtávání odtávání, - 6 výparníkových polic, možnost uložení přepravky - termostatická regulace od -10 až -25 °C, - rozměry: 780x700x1895 mm | 1 | 0.2 | 230-Z | 0.2 |  |  |  |  | - dodávka gastra |  | 0
6 | manipulační vozík, 2 x policový, - nerezové provedení, nosnost 120 kg, - otoční kolečka, 2 x kolečka s brzdou, - rozměry: 900x600x850 | 1 | 0.2 | 230-Z | 0.2 |  |  |  |  | - dodávka gastra |  | 0
7 | chladící skříň profesionální, na GN 2/1, - bílé provedení, objem brutto 600 litrů, - čistý objem 570 lit., uzamykatelná, - 4x police, automatické odtávání, - možnost uložení přepravky nebo GN 2/1, - termostatická regulace od -2 až +8 °C, - rozměry: 780x700x1895 mm | 3 | 0.2 | 230-Z | 0.6 |  |  |  |  | - dodávka gastra |  | 0
ÚKLIDOVÁ MÍSTNOST
8 | keramická výlevka, - vč. nástěnné směšovací baterie na TV a SV | 1 | [6 empty] | DN110 | - dodávka stavby - požadavky na stavební připravenost určí ZTI
9 | prokládací regál na úklidové prostředky, - nerezové provedení gastronomická chromniklová ocel ve třídě DIN 18/10 - AISI 304, - 4 x plná police, - výškově stavitelné nohy, - rozměry cca: 750x600x1800 mm | 2 | [7 empty] | - dodávka gastra |  | 0
HRUBÁ PŘÍPRAVNA ZELENINY
10 | pracovní stůl s dvoudřezem, - nerezové provedení gastronomická chromniklová ocel ve třídě DIN 18/10 - AISI 304, - 2 x vevařený dřezový výlisek 400x400x250 mm, - pracovní deska v přechodu na stěny opatřena zvýšeným límcem, - spodní plná police, - výškově stavitelné nohy, - rozměry cca: 2000x700x900 mm | 1 |  |  |  |  | ½ – R | ½ – R | DN50 | - dodávka gastra |  | 0
10.1. | baterie stolní páková, - otočné raménko, - směšovací na TV a SV | 1 | [7 empty] | - dodávka gastra |  | 0
11 | nástěnná police jednopatrová, - nerezové provedené gastronomická chromniklová ocel ve třídě DIN 18/10 - AISI 304, - se zadním zvýšeným límcem, - rozměry cca: 1900x300x300 mm | 1 | [7 empty] | - dodávka gastra |  | 0
12 | chladící skříň profesionální, na GN 2/1, - bílé provedení, objem brutto 600 litrů, - čistý objem 570 lit., uzamykatelná, - 4x police, automatické odtávání, - možnost uložení přepravky nebo GN 2/1, - termostatická regulace od -2 až +8 °C, - rozměry: 780x700x1895 mm | 1 | 0.2 | 230-Z | 0.2 |  |  |  |  | - dodávka gastra |  | 0
SUCHÝ SKLAD
13 | skladový regál - zátěžová sestava, kovový, 5-ti policový, - komaxitové zátěžové stojny, - přestavitelné pozinkové police, - minimální nosnost 1 police 150 kg, - rozměry cca: 1500x600x2000 mm | 1 | [7 empty] | - dodávka gastra |  | 0
14 | skladový regál - zátěžová sestava, kovový, 5-ti policový, - komaxitové zátěžové stojny, - přestavitelné pozinkové police, - minimální nosnost 1 police 150 kg, - rozměry cca: 1400x500x2000 mm | 1 | [7 empty] | - dodávka gastra |  | 0
NÁPOJOVÉ VÝČEPNÍ HOSPODÁŘSTVÍ
15 | KEG nápojové sudy, - objem 30 (50) litrů | 4 | [7 empty] | - dodávka provozovatele (prostřednictvím vybraného pivovaru)
15.1. | rozvodové pythony pro nápoje, - včetně průchodu do skladu nápojů, - trasové rozvody horizontální + vertikální | 1 | 0.5 | 230 - Z | 0.5 |  |  |  |  | - dodávka stavby (prostřednictvím vybraného pivovaru)
SKLAD ORGANICKÉHO ODPADU / VRATNÝCH OBALŮ
16 | chladící skříň profesionální, - bílé provedení, objem 360 litrů, - uzamykatelná, ventilační chlazení, - teplotní regulace od -2 do +8 °C, - roštové police, automatické odtávání, - rozměry: 600x600x1850 mm | 1 | 0.15 | 230 - Z | 0.15 |  |  |  |  | - dodávka gastra |  | 0
17 | prokládací regál, 4 - policový, s úkosem, - nerezové provedení gastronomická chromniklová ocel ve třídě DIN 18/10 - AISI 304, - 4 x plná police, - výškově stavitelné nohy, - rozměry cca: 900x600x1800 mm | 1 | [7 empty] | - dodávka gastra |  | 0
18 | nástěnná baterie se hadicí, - směšovací na TV a SV | 1 | [7 empty] | - dodávka stavby - požadavky na stavební připravenost určí ZTI
19 | podlahová gule, - čistitelný a vajímatelný rošt | 1 | [7 empty] | - dodávka stavby - požadavky na stavební připravenost určí ZTI
ČISTÁ PŘÍPRAVNA ZELENINY
20 | keramické umyvadlo, vč. pákové směšovací baterie, - směšovací na TV a SV - vč. dávkovače jednorázových papírových ručníků, - vč. dávkovače tekutého mýdla | 1 |  |  |  |  | ½ – R | ½ – R | DN40 | - dodávka stavby - požadavky na stavební připravenost určí ZTI
21 | pracovní stůl s dřezem, - nerezové provedení gastronomická chromniklová ocel ve třídě DIN 18/10 - AISI 304, - vevařený dřezový výlisek 400x400x250 mm, - pracovní deska v přechodu na stěny opatřena zvýšeným límcem, - spodní plná police, - výškově stavitelné nohy, - rozměry cca: 2500x700x900 mm | 1 |  |  |  |  | ½ – R | ½ – R | DN50 | - dodávka gastra |  | 0
21.1. | baterie stolní páková, - otočné raménko, - směšovací na TV a SV | 1 | [7 empty] | - dodávka gastra |  | 0
22 | nástěnná skříňka s policí, uzavřená křídlovými dveřmi, - nerezové provedené gastronomická chromniklová ocel ve třídě DIN 18/10 - AISI 304, - tuhá celonerezová svařovaná konstrukce z uzavřeného profilu, - rozměry: 1200x350x650 mm | 2 | [7 empty] | - dodávka gastra |  | 0
23 | pracovní stůl s policí, - nerezové provedení gastronomická chromniklová ocel ve třídě DIN 18/10 - AISI 304, - pracovní deska v přechodu na stěny opatřena zvýšeným límcem, - spodní plná police, - výškově stavitelné nohy, - rozměry cca: 1300x700x900 mm | 1 | [7 empty] | - dodávka gastra |  | 0
24 | chladící pracovní stůl, se dřezem, - nerezové provedení, chladící izolace o síle 60 mm, - pracovní deska se zadním límcem, - chladící agregát vlevo, - 6 x chlazení prostor na GN 1/1, dveřní sekce - možnost teplotní regulace od +2 do +8 °C, - výškově stavitelné nohy, - rozměry cca: 1800x700x850 mm | 1 | 0.6 | 230 - Z | 0.6 |  | ½ – R | ½ – R | DN50 | - dodávka gastra |  | 0
24.1. | baterie stolní páková, - otočné raménko, - směšovací na TV a SV | 1 | [7 empty] | - dodávka gastra |  | 0
25 | nástěnná skříňka s policí, uzavřená dveřmi, - nerezové provedené gastronomická chromniklová ocel ve třídě DIN 18/10 - AISI 304, - tuhá celonerezová svařovaná konstrukce z uzavřeného profilu, - rozměry: 1400x350x650 mm | 1 | [7 empty] | - dodávka gastra |  | 0
25 | nástěnná skříňka s policí, uzavřená dveřmi, - nerezové provedené gastronomická chromniklová ocel ve třídě DIN 18/10 - AISI 304, - tuhá celonerezová svařovaná konstrukce z uzavřeného profilu, - rozměry: 1800x350x650 mm | 1 | [7 empty] | - dodávka gastra |  | 0
BUFET A VÝDEJ
27 | keramické umyvadlo, vč. pákové směšovací baterie, - směšovací na TV a SV - vč. dávkovače jednorázových papírových ručníků, - vč. dávkovače tekutého mýdla | 1 |  |  |  |  | ½ – R | ½ – R | DN40 | - dodávka stavby - požadavky na stavební připravenost určí ZTI
28 | odsavač par pasivní, nástěnné provedení, - nerezové provedení - gastronomická chromniklová ocel ve třídě AISI 304, tuhá celonerezová svařovaná konstrukce, - včetně lapače tuku a osvětlení, - s výtokem na vzniklý kondenzát, - rozměry cca: 2600x800x450 mm | 1 | 0.1 | 230 - K | 0.1 |  |  |  |  | - dodávka VZT
29 | fritéza dvojitá elektrická, - třífázová - objem oleje: 2 x 8 litrů - rozměr vany: 2 x 148x355 - 225 mm - 2x koš - rozměr koše: 120x290x150 mm - včetně koše a víka - produkce: 12 kg/h - výpust vany do podestavby - bezpečnostní pojistka výpusti - bezpečnostní termostat - rozměry: 400x700x290 mm | 1 | 12 | 400 - K | 12 |  |  |  |  | - dodávka gastra |  | 0
30 | elektrická grilovací deska hladká, - nerezové provedení gastronomická chromniklová ocel ve třídě DIN 18/10 - AISI 304, - rozměr desky 350x560 mm - ocelová deska o síle 12 mm, - regulace teploty 50 - 300°C - zásuvka na odpadní tekutiny, - lopatka, - rozměry: 400x700x290 mm | 1 | 4.5 | 400 - K | 4.5 |  |  |  |  | - dodávka gastra |  | 0
31 | lázeň na hranolky, - jednofázová - hroní infrazářič s topným tělesem - rozměr vany: 305x510 - 165 mm - falešné děrované dno - dveře nejsou součástí - možno dokoupit - rozměry: 400x700x290 mm | 1 | 1.47 | 230-Z | 1.47 |  |  |  |  | - dodávka gastra |  | 0
31.1. | snacková chladící podestavba pod tepelnou linku, - nerezové provedení, - 4 x úložný zásuvkový chlazení prostor na GN 1/1, - možnost teplotní regulace od +2 do +8 °C, - výškově stavitelné nohy, - rozměry cca: 1200x670x610 | 1 | 0.6 | 230 - Z | 0.6 |  |  |  |  | - dodávka gastra |  | 0
32 | sporák elektrický se skříňkou, - třífázový, pravoúhlá plotna, - 2x plotna 2,6 kW, rozměr 220x220 mm - 7 teplotních stupňů - termostatická ochrana proti přehřátí - dvířka nejsou součástí - možno dokoupit - rozměry: 400x700x900 mm | 1 | 5.2 | 230-Z | 5.2 |  |  |  |  | - dodávka gastra |  | 0
33 | el. kontaktní gril s litinovou deskou a s příklopem, - nerezové provedení, pečící litinová plocha s nepřilnavým povrechem a optimálním rozvodem tepla, - termostatická regulace od 0 do 250 °C, - vroubkovaná pečící plocha plotny, - rozměry: 440x430x240 mm | 1 | 3 | 230 - Z | 3 |  |  |  |  | - dodávka gastra |  | 0
34 | stolní HOT DOG, se zásobníkem, 4 trny, košík, - nerezové provedení, - vypínac a kontrolka chodu - sklenená nádoba na ohrev párku - samostatné vyhrívání hrotu a nádobky - trny z lešteného hliníku - prumer trnu 25 mm - délka trnu 19 cm - derované dno a delicí prícka nádoby - rozměry: 480x300x350 mm | 1 | 1.1 | 230 - Z | 1.1 |  |  |  |  | - dodávka gastra |  | 0
35 | pracovní stůl s částečnou policí a spodní volným prostorem, celokovová protipožární deska, - nerezové provedení gastronomická chromniklová ocel ve třídě DIN 18/10 - AISI 304, - pracovní deska v přechodu na stěny opatřena zvýšeným límcem, - spodní plná police, - výškově stavitelné nohy, - rozměry cca: 1800x700x900 mm | 1 | [7 empty] | - dodávka gastra |  | 0
36 | nástěnná skříňka s policí, uzavřená dveřmi, - nerezové provedené gastronomická chromniklová ocel ve třídě DIN 18/10 - AISI 304, - tuhá celonerezová svařovaná konstrukce z uzavřeného profilu, - rozměry: 1800x350x650 mm | 1 | [7 empty] | - dodávka gastra |  | 0
37 | chladící skříň profesionální, podpultová, - nerezové provedení, objem 130 litrů, - uzamykatelná, ventilační chlazení, - teplotní regulace od -2 do +8 °C, - roštové police, automatické odtávání, - rozměry: 600x585x855 mm | 1 | 0.15 | 230 - Z | 0.15 |  |  |  |  | - dodávka gastra |  | 0
38 | mrazící skříň profesionální, podpultová, - nerezové provedení, objem 130 litrů, - uzamykatelná, statické chlazení, - teplotní regulace od -10 do -25 °C, - roštové police, automatické odtávání, - rozměry: 600x585x855 mm | 1 | 0.15 | 230 - Z | 0.15 |  |  |  |  | - dodávka gastra |  | 0
39 | pracovní stůl s policí, - nerezové provedení gastronomická chromniklová ocel ve třídě DIN 18/10 - AISI 304, - pracovní deska v přechodu na stěny opatřena zvýšeným límcem, - spodní plná police, - výškově stavitelné nohy, - rozměry cca: 1300x700x900 mm | 1 | [7 empty] | - dodávka gastra |  | 0
40 | nástěnná skříňka s policí, otevřená, - nerezové provedené gastronomická chromniklová ocel ve třídě DIN 18/10 - AISI 304, - tuhá celonerezová svařovaná konstrukce z uzavřeného profilu, - rozměry: 1300x350x650 mm | 1 | [7 empty] | - dodávka gastra |  | 0
41 | pracovní stůl s dřezem, prolis okolo pracovní desky, - nerezové provedení gastronomická chromniklová ocel ve třídě DIN 18/10 - AISI 304, - vevařený dřezový výlisek 500x500x250 mm, - pracovní deska v přechodu na stěny opatřena zvýšeným límcem, - spodní plná police, - výškově stavitelné nohy, - rozměry cca: 900x700x900 mm | 1 |  |  |  |  | ½ – R | ½ – R | DN50 | - dodávka gastra |  | 0
41.1. | baterie stolní páková, tlaková, - stolní provedení, - flexi stojánková na pružině, - s přepínáním tekoucí srpchy a napouštění vody, - otočné raménko, - směšovací na TV a SV, - výška max. 500 mm | 1 | [7 empty] | - dodávka gastra |  | 0
42 | nástěnná skříňka s policí, otevřená, - nerezové provedené gastronomická chromniklová ocel ve třídě DIN 18/10 - AISI 304, - tuhá celonerezová svařovaná konstrukce z uzavřeného profilu, - rozměry: 1300x350x650 mm | 1 | [7 empty] | - dodávka gastra |  | 0
43 | chladící prosklená skříň, - bílé provedení, objem 852 litrů, - uzamykatelná, ventilační chlazení, - teplotní regulace od +1 do +10 °C, - roštové police, automatické odtávání, - rozměry: 1200x742x2000 mm | 1 | 0.85 | 230 - Z | 0.85 |  |  |  |  | - dodávka gastra |  | 0
44 | mrazící skříň profesionální, - bílé provedení, objem brutto 360 litrů, - uzamykatelná, - výparníkové police, manuální odtávání odtávání, - 6 výparníkových polic, - termostatická regulace od -10 až -25 °C, - rozměry: 600x600x1895 mm | 1 | 0.2 | 230-Z | 0.2 |  |  |  |  | - dodávka gastra |  | 0
45 | pracovní - výdejní, stůl se dvěmi policemi, pracovní deska přetažena přes parapet okna, - nerezové provedení gastronomická chromniklová ocel ve třídě DIN 18/10 - AISI 304, - 2 x spodní plná police, - výškově stavitelné nohy, - rozměry cca: 1000x500x900 mm | 1 | [7 empty] | - dodávka gastra |  | 0
46 | pracovní - výdejní - výčepní stůl, vevařená odkapní vanička, pracovní deska přetažena přes parapet okna, - nerezové provedení gastronomická chromniklová ocel ve třídě DIN 18/10 - AISI 304, - vevařená odkapní vanička cca 200x600 mm, - spodní prostor volný, - výškově stavitelné nohy, - rozměry cca: 2700x800x900 mm | 1 | [6 empty] | DN 30 | - dodávka gastra |  | 0
47 | kávovar profesionální, 2-skupinový, - skupinový, automatický, - programovatelné nastavení skupin a velikosti objemu šálků, - 2 x tryska na vodu, tryska na páru, - ohřeve šálků, objem bojleru 9 litrů - automatické dopuštění bojleru, optický indikátor hladiny, - rozměry: 665x640x530 mm | 2 | 3.8 | 400 - K 2N | 3.8 |  | ½ – R |  | DN50 | - dodávka gastra |  | 0
47.1. | filtr pro kávovar, - bez nutnosti solné regenarace - filtr odstraňuje nežádoucí mechanické příměsi a příchutě (chlorové sloučeniny a deriváty), - filtr upravuje uhličitanovou tvrdost vody, - kapacita výměnné patrony při 10°KH až 4000 litrů (při nastavení obtoku 30 %), - rozměry: 125x417 mm | 1 | [7 empty] | - dodávka gastra |  | 0
48 | výčepní stojan, - trojkohoutové provedení - s dochlazovací vodní smyčkou | 1 | [7 empty] | - dodávka provozovatele (prostřednictvím vybraného pivovaru)
49 | chladící průtokové výčepní zařízení, - podstolové, vodní chlazení, - min. 3 chladící smyčky, | 2 | 0.7 | 230 - Z | 1.4 |  |  | ½ – R | DN40 | - dodávka provozovatele (prostřednictvím vybraného pivovaru)
49.1. | rozvodové pythony pro nápoje, - včetně průchodu do skladu nápojů, - trasové rozvody horizontální + vertikální | 1 | 0.5 | 230 - Z | 0.5 |  |  |  |  | - dodávka stavby (prostřednictvím vybraného pivovaru)
50 | restaurační registrační pokladna, - s penežní hotovostní zásuvkou, - s platebním terminálem | 1 | 0.05 | 230-Z | 0.05 |  |  |  |  | - dodávka provozovatele
51 | regálový pracovní stůl se 3 policemi, uzavřený ze tří stran (ze strany k výdeji je otevřený) pouze do výšky 900 mm, - nerezové provedení gastronomická chromniklová ocel ve třídě DIN 18/10 - AISI 304, - pracovní deska v přechodu na stěny opatřena zvýšeným límcem, - 3 x spodní plná police, - výškově stavitelné nohy, - rozměry cca: 1000x400x1200 mm | 1 | [7 empty] | - dodávka gastra |  | 0
52 | regál uzavřený ze tří stran (ze strany k výdeji je otevřený), regál určený pro vystavení a nabídku doplňkového prodeje, - nerezové provedení gastronomická chromniklová ocel ve třídě DIN 18/10 - AISI 304, - pracovní deska v přechodu na stěny opatřena zvýšeným límcem, - 4 x spodní plná police, - výškově stavitelné nohy, - rozměry cca: 1800x400x1800 mm | 1 | [7 empty] | - dodávka gastra - nutné přikotvení stojného regálu do podlahy |  | 0
53 | podlahová gule, - čistitelný a vajímatelný rošt | 1 | [7 empty] | - dodávka stavby - požadavky na stavební připravenost určí ZTI
2. NP
WC ZAMĚSTNANCŮ (PRO PROVOZ V 2.NP)
1 | kombinové WC, - technická sanitární keramika, - s duálním splachovací nadrží, - rozměry cca: 710x455x855 mm | 1 | [6 empty] | DN110 | - dodávka stavby - požadavky na stavební připravenost určí ZTI
2 | keramické umyvadlo, vč. pákové směšovací baterie, - směšovací na TV a SV - vč. dávkovače jednorázových papírových ručníků, - vč. dávkovače tekutého mýdla | 1 |  |  |  |  | ½ – R | ½ – R | DN40 | - dodávka stavby - požadavky na stavební připravenost určí ZTI
SKLAD ORGANICKÉHO ODPADU / VRATNÝCH OBALŮ
3 | chladící skříň profesionální, - bílé provedení, objem 360 litrů, - uzamykatelná, ventilační chlazení, - teplotní regulace od -2 do +8 °C, - roštové police, automatické odtávání, - rozměry: 600x600x1850 mm | 1 | 0.15 | 230 - Z | 0.15 |  |  |  |  | - dodávka gastra |  | 0
4 | stojan s víkem na uchycení odpadkového pytle, - barva: modrá konstrukce, víko béžové - materiál: kov, plastové víko - typ: s víkem - pro pytle o objemu: 120 l - rozměry v x š x h: 80 x 31 x 34 cm - typ použití: směsný odpad - použitelné v prostředí: interiér/exteriér - typ upevnění: mobilní - rozměry: 310x340x800 mm | 2 | [7 empty] | - dodávka gastra |  | 0
5 | nástěnná baterie se hadicí, - směšovací na TV a SV | 1 | [7 empty] | - dodávka stavby - požadavky na stavební připravenost určí ZTI
6 | podlahová gule, - čistitelný a vajímatelný rošt | 1 | [7 empty] | - dodávka stavby - požadavky na stavební připravenost určí ZTI
ÚKLIDOVÝ PROSTOR
7 | keramická výlevka, - vč. nástěnné směšovací baterie na TV a SV | 1 | [6 empty] | DN110 | - dodávka stavby - požadavky na stavební připravenost určí ZTI
8 | police na úklidové prostředky, - nerezové provedení gastronomická chromniklová ocel ve třídě DIN 18/10 - AISI 304, - včetně konzolí, - rozměry cca: 800x400x300 mm | 1 | [7 empty] | - dodávka gastra |  | 0
PROVOZNÍ CHODBA
9 | volná pozice
10 | volná pozice
11 | volná pozice
SKLAD BALENÝCH NÁPOJŮ A POTRAVIN
12 | KEG nápojové sudy, - objem 30 (50) litrů | 2 | [7 empty] | - dodávka provozovatele (prostřednictvím vybraného pivovaru)
12.1. | rozvodové pythony pro nápoje, - včetně průchodu do skladu nápojů, - trasové rozvody horizontální + vertikální | 1 | 0.5 | 230 - Z | 0.5 |  |  |  |  | - dodávka stavby (prostřednictvím vybraného pivovaru)
13 | skladový regál - zátěžová sestava, kovový, 5-ti policový, - komaxitové zátěžové stojny, - přestavitelné pozinkové police, - minimální nosnost 1 police 150 kg, - rozměry cca: 1000x600x2000 mm | 1 | [7 empty] | - dodávka gastra |  | 0
14 | skladový regál - zátěžová sestava, kovový, 5-ti policový, - komaxitové zátěžové stojny, - přestavitelné pozinkové police, - minimální nosnost 1 police 150 kg, - rozměry cca: 900x600x2000 mm | 1 | [7 empty] | - dodávka gastra |  | 0
ČISTÁ PŘÍPRAVNA ZELENINY
21 | keramické umyvadlo, vč. pákové směšovací baterie, - směšovací na TV a SV - vč. dávkovače jednorázových papírových ručníků, - vč. dávkovače tekutého mýdla | 1 |  |  |  |  | ½ – R | ½ – R | DN40 | - dodávka stavby - požadavky na stavební připravenost určí ZTI
22 | nástěnná skříňka s policí, uzavřená dveřmi, - nerezové provedené gastronomická chromniklová ocel ve třídě DIN 18/10 - AISI 304, - tuhá celonerezová svařovaná konstrukce z uzavřeného profilu, - rozměry: 1500x350x650 mm | 1 | [7 empty] | - dodávka gastra |  | 0
23 | chladící pracovní stůl, se dřezem, s výplní prac. desky, - nerezové provedení, chladící izolace o síle 60 mm, - pracovní deska se zadním límcem, - chladící agregát vlevo, - 2 x dveřní sekce - možnost teplotní regulace od +2 do +8 °C, - výškově stavitelné nohy, - rozměry cca: 1500x700x850 mm | 1 | 0.3 | 230 - Z | 0.3 |  | ½ – R | ½ – R | DN50 | - dodávka gastra |  | 0
23.1. | baterie stolní páková, - otočné raménko, - směšovací na TV a SV | 1 | [7 empty] | - dodávka gastra |  | 0
RECEPČNÍ VÝDEJ A BAZÉNOVÝ VÝDEJ
24 | chladící skříň prosklená, objem cca 350 litrů, - bílé provedení, -ventilované chlazení, - automatické odtávání, - termostatická regulace od 0 do 10 °C, -vč. osvětlení vitríny, - rozměry: 600x600x1850 mm | 1 | 0.2 | 230 - Z | 0.2 |  |  |  |  | - dodávka gastra |  | 0
24.1. | stolní prosklená chladící vitrína, - ventilované chlazení, objem 120 litrů, - vestavěný agregát, automatické odtávání, - přední oblé sklo, prosklené boky, - LED osvětlení, zadní posuvné dveře, - rozměry: 696x568x686 mm | 1 | 0.16 | 230 - Z | 0.16 |  |  |  |  | - dodávka gastra |  | 0
24.2. | chladící skříň profesionální, podpultová, - nerezové provedení, objem 130 litrů, - uzamykatelná, ventilační chlazení, - teplotní regulace od -2 do +8 °C, - roštové police, automatické odtávání, - rozměry: 600x585x855 mm | 1 | 0.15 | 230 - Z | 0.15 |  |  |  |  | - dodávka gastra |  | 0
25 | chladící nápojová vitrína, prosklené dveře, - vestavěný chladící agregát, - objem 800 litrů, statické chlazení, - možnost teplotní regulace od 0 do 10 °C, - bílé provedení, - admrazování automatické, - lehce posuvné dveře, - 5 kusů polohovatelných roštů, - rozměry: 1120x580x2000 mm | 1 | 0.5 | 230 - Z | 0.5 |  |  |  |  | - dodávka gastra |  | 0
26 | nabídková regálová nástěnná skříňka - dodávka intariéru, - rozměry cca: 1000x350x650 mm | 1 | [7 empty] | - dodávk interiéru - může být rovněž stolní stojné provedení (z důvodu stabilního kotvení do příčky)
26.1. | pracovní stůl, 2-policový, uzavřený, - pracovní deska v přechodu na stěny opatřena zvýšenými límci, - nerezové provedení gastronomická chromniklová ocel ve třídě DIN 18/10 - AISI 304, - pracovní stůl uzavřený, křídlové dveře, - v přechodu na stěny stůl opatřen zvýšenými límci, - výškově stavitelné nohy, - rozměry: cca 1000x600x900 mm | 1 | [7 empty] | - dodávka gastra |  | 0
27 | pracovní stůl se dřezem a umyvadlem, pracovní deska vč. otvoru na stolní baterii, pod dřezem a umyvadlem stůl uzavřený, okolo umyvadla a dřezu prolis desky, - pracovní deska v přechodu na stěny opatřena zvýšenými límci, - nerezové provedení gastronomická chromniklová ocel ve třídě DIN 18/10 - AISI 304, - 2 x dřez (umyvadlo) lisovaný cca 300x400x250 mm, - v přechodu na stěny stůl opatřen zvýšenými límci, - výškově stavitelné nohy, - rozměry: cca 1900x700x900 mm | 1 |  |  |  |  | ½ – R | ½ – R | DN50 | - dodávka gastra |  | 0
27.1. | baterie stolní páková, - otočné raménko, - směšovací na TV a SV | 1 | [7 empty] | - dodávka gastra |  | 0
28 | mrazící skříň profesionální, podpultová, - nerezové provedení, objem 130 litrů, - uzamykatelná, statické chlazení, - teplotní regulace od -10 do -25 °C, - roštové police, automatické odtávání, - rozměry: 600x585x855 mm | 1 | 0.15 | 230 - Z | 0.15 |  |  |  |  | - dodávka gastra |  | 0
29 | nabídková regálová nástěnná skříňka - dodávka intariéru, - rozměry cca: 1900x350x650 mm | 1 | [7 empty] | - dodávk interiéru
30 | pracovní - výdejní stůl, pracovní deska přetažena přes parapet okna, - nerezové provedení gastronomická chromniklová ocel ve třídě DIN 18/10 - AISI 304, - vlevo spodní prostor volný, - výškově stavitelné nohy, - rozměry cca: 850x800x900 mm | 1 | [7 empty] | - dodávka gastra |  | 0
31 | stolní prosklená chladící vitrína, - ventilované chlazení, objem 120 litrů, - vestavěný agregát, automatické odtávání, - přední oblé sklo, prosklené boky, - LED osvětlení, zadní posuvné dveře, - rozměry: 696x568x686 mm | 1 | 0.16 | 230 - Z | 0.16 |  |  |  |  | - dodávka gastra |  | 0
32 | pracovní stůl bez police, celokovová protipožární deska, - nerezové provedení gastronomická chromniklová ocel ve třídě DIN 18/10 - AISI 304, - pracovní deska v přechodu na stěny opatřena zvýšeným límcem, - spodní prostor volný, - výškově stavitelné nohy, - rozměry cca: 900x700x900 mm | 1 | [7 empty] | - dodávka gastra |  | 0
33 | rohový interiérový stůl pod pokladnu, vč. sklopné pracovní obslužné desky a dveří do výšky 870 mm - uzavřený, - atypické provedení - rozměry cca: 800x500x900 mm | 1
34 | restaurační registrační pokladna, - s penežní hotovostní zásuvkou, - s platebním terminálem | 2 | 0.05 | 230-Z | 0.1 |  |  |  |  | - dodávka provozovatele
35 | chladící skříň profesionální, podpultová, - nerezové provedení, objem 130 litrů, - uzamykatelná, ventilační chlazení, - teplotní regulace od -2 do +8 °C, - roštové police, automatické odtávání, - rozměry: 600x585x855 mm | 2 | 0.15 | 230 - Z | 0.3 |  |  |  |  | - dodávka gastra |  | 0
36 | kávovar profesionální, 1-skupinový, - skupinový, automatický, - programovatelné nastavení skupin a velikosti objemu šálků, - 1 x tryska na vodu, tryska na páru, - ohřeve šálků, objem bojleru 5 litrů - automatické dopuštění bojleru, optický indikátor hladiny, - rozměry: 475x563x530 mm | 1 | 2 | 230 - Z | 2 |  | ½ – R |  | DN50 | - dodávka gastra |  | 0
36.1. | filtr pro kávovar, - bez nutnosti solné regenarace - filtr odstraňuje nežádoucí mechanické příměsi a příchutě (chlorové sloučeniny a deriváty), - filtr upravuje uhličitanovou tvrdost vody, - kapacita výměnné patrony při 10°KH až 4000 litrů (při nastavení obtoku 30 %), - rozměry: 125x417 mm | 1 | [7 empty] | - dodávka gastra |  | 0
37 | volná pozice | 1
38 | odsavač par pasivní, nástěnné provedení, - nerezové provedení - gastronomická chromniklová ocel ve třídě AISI 304, tuhá celonerezová svařovaná konstrukce, - včetně lapače tuku a osvětlení, - s výtokem na vzniklý kondenzát, - rozměry cca: 2450x800x450 mm | 1 | 0.1 | 230 - K | 0.1 |  |  |  |  | - dodávka VZT
39 | el. kontaktní gril s litinovou deskou a s příklopem, - nerezové provedení, pečící litinová plocha s nepřilnavým povrechem a optimálním rozvodem tepla, - termostatická regulace od 0 do 250 °C, - vroubkovaná pečící plocha plotny, - rozměry: 440x430x240 mm | 1 | 3 | 230 - Z | 3 |  |  |  |  | - dodávka gastra |  | 0
40 | stolní HOT DOG, se zásobníkem, 4 trny, košík, - nerezové provedení, - vypínac a kontrolka chodu - sklenená nádoba na ohrev párku - samostatné vyhrívání hrotu a nádobky - trny z lešteného hliníku - prumer trnu 25 mm - délka trnu 19 cm - derované dno a delicí prícka nádoby - rozměry: 480x300x350 mm | 1 | 1.1 | 230 - Z | 1.1 |  |  |  |  | - dodávka gastra |  | 0
41 | pracovní stůl bez police, celokovová protipožární deska, - nerezové provedení gastronomická chromniklová ocel ve třídě DIN 18/10 - AISI 304, - pracovní deska v přechodu na stěny opatřena zvýšeným límcem, - spodní prostor volný, - výškově stavitelné nohy, - rozměry cca: 900x700x900 mm | 1 | [7 empty] | - dodávka gastra |  | 0
41.1 | nástěnná skříňka s policí, uzavřená dveřmi, - nerezové provedené gastronomická chromniklová ocel ve třídě DIN 18/10 - AISI 304, - tuhá celonerezová svařovaná konstrukce z uzavřeného profilu, - rozměry: 900x350x650 mm | 1 | [7 empty] | - dodávka gastra |  | 0
42 | chladící skříň profesionální, podpultová, - nerezové provedení, objem 130 litrů, - uzamykatelná, ventilační chlazení, - teplotní regulace od -2 do +8 °C, - roštové police, automatické odtávání, - rozměry: 600x585x855 mm | 1 | 0.15 | 230 - Z | 0.15 |  |  |  |  | - dodávka gastra |  | 0
43 | mrazící skříň profesionální, podpultová, - nerezové provedení, objem 130 litrů, - uzamykatelná, statické chlazení, - teplotní regulace od -10 do -25 °C, - roštové police, automatické odtávání, - rozměry: 600x585x855 mm | 1 | 0.15 | 230 - Z | 0.15 |  |  |  |  | - dodávka gastra |  | 0
44 | fritéza dvojitá elektrická, - třífázová - objem oleje: 2 x 8 litrů - rozměr vany: 2 x 148x355 - 225 mm - 2x koš - rozměr koše: 120x290x150 mm - včetně koše a víka - produkce: 12 kg/h - výpust vany do podestavby - bezpečnostní pojistka výpusti - bezpečnostní termostat - rozměry: 400x700x290 mm | 1 | 12 | 400 - K | 12 |  |  |  |  | - dodávka gastra |  | 0
45 | elektrická grilovací deska hladká, - nerezové provedení gastronomická chromniklová ocel ve třídě DIN 18/10 - AISI 304, - rozměr desky 350x560 mm - ocelová deska o síle 12 mm, - regulace teploty 50 - 300°C - zásuvka na odpadní tekutiny, - lopatka, - rozměry: 400x700x290 mm | 1 | 4.5 | 400 - K | 4.5 |  |  |  |  | - dodávka gastra |  | 0
46 | lázeň na hranolky, - jednofázová - hroní infrazářič s topným tělesem - rozměr vany: 305x510 - 165 mm - falešné děrované dno - dveře nejsou součástí - možno dokoupit - rozměry: 400x700x290 mm | 1 | 1.47 | 230-Z | 1.47 |  |  |  |  | - dodávka gastra |  | 0
46.1. | snacková chladící podestavba pod tepelnou linku, - nerezové provedení, - 4 x úložný zásuvkový chlazení prostor na GN 1/1, - možnost teplotní regulace od +2 do +8 °C, - výškově stavitelné nohy, - rozměry cca: 1200x670x610 | 1 | 0.6 | 230 - Z | 0.6 |  |  |  |  | - dodávka gastra |  | 0
47 | sporák elektrický se skříňkou, - třífázový, pravoúhlá plotna, - 2x plotna 2,6 kW, rozměr 220x220 mm - 7 teplotních stupňů - termostatická ochrana proti přehřátí - dvířka nejsou součástí - možno dokoupit - rozměry: 400x700x900 mm | 1 | 5.2 | 230-Z | 5.2 |  |  |  |  | - dodávka gastra |  | 0
48 | keramické umyvadlo, vč. pákové směšovací baterie, - směšovací na TV a SV - vč. dávkovače jednorázových papírových ručníků, - vč. dávkovače tekutého mýdla | 1 |  |  |  |  | ½ – R | ½ – R | DN40 | - dodávka stavby - požadavky na stavební připravenost určí ZTI
49 | prokládací regál, 4 - policový, - nerezové provedení gastronomická chromniklová ocel ve třídě DIN 18/10 - AISI 304, - 4 x plná police, - výškově stavitelné nohy, - rozměry cca: 1000x500x1800 mm | 1 | [7 empty] | - dodávka gastra |  | 0
50 | pracovní stůl s dřezem, prolis okolo pracovní desky, s rohovým výřezem, - nerezové provedení gastronomická chromniklová ocel ve třídě DIN 18/10 - AISI 304, - vevařený dřezový výlisek 400x500x250 mm, - pracovní deska v přechodu na stěny opatřena zvýšeným límcem, - spodní plná police, - výškově stavitelné nohy, - rozměry cca: 900x700x900 mm | 1 |  |  |  |  | ½ – R | ½ – R | DN50 | - dodávka gastra |  | 0
50.1. | baterie stolní páková, tlaková, - stolní provedení, - flexi stojánková na pružině, - s přepínáním tekoucí srpchy a napouštění vody, - otočné raménko, - směšovací na TV a SV, - výška max. 500 mm | 1 | [7 empty] | - dodávka gastra |  | 0
51 | pracovní stůl s dřezem, s policí, - nerezové provedení gastronomická chromniklová ocel ve třídě DIN 18/10 - AISI 304, - vevařený dřezový výlisek 400x400x250 mm, - pracovní deska v přechodu na stěny opatřena zvýšeným límcem, - spodní plná police, - výškově stavitelné nohy, - rozměry cca: 1200x700x900 mm | 1 |  |  |  |  | ½ – R | ½ – R | DN50 | - dodávka gastra |  | 0
51.1. | baterie stolní páková, - otočné raménko, - směšovací na TV a SV | 1 | [7 empty] | - dodávka gastra |  | 0
52 | kávovar profesionální, 1-skupinový, - skupinový, automatický, - programovatelné nastavení skupin a velikosti objemu šálků, - 1 x tryska na vodu, tryska na páru, - ohřeve šálků, objem bojleru 5 litrů - automatické dopuštění bojleru, optický indikátor hladiny, - rozměry: 475x563x530 mm | 1 | 2 | 230 - Z | 2 |  | ½ – R |  | DN50 | - dodávka gastra |  | 0
52.1. | filtr pro kávovar, - bez nutnosti solné regenarace - filtr odstraňuje nežádoucí mechanické příměsi a příchutě (chlorové sloučeniny a deriváty), - filtr upravuje uhličitanovou tvrdost vody, - kapacita výměnné patrony při 10°KH až 4000 litrů (při nastavení obtoku 30 %), - rozměry: 125x417 mm | 1 | [7 empty] | - dodávka gastra |  | 0
53 | pracovní - výdejní - výčepní stůl, vevařená odkapní vanička, pracovní deska přetažena přes parapet okna, - nerezové provedení gastronomická chromniklová ocel ve třídě DIN 18/10 - AISI 304, - vevařená odkapní vanička cca 200x600 mm, - spodní prostor volný, - výškově stavitelné nohy, - rozměry cca: 2500x900x900 mm | 1 | [6 empty] | DN 30 | - dodávka gastra |  | 0
54 | výčepní stojan, - trojkohoutové provedení - s dochlazovací vodní smyčkou | 1 | [7 empty] | - dodávka provozovatele (prostřednictvím vybraného pivovaru)
55 | chladící průtokové výčepní zařízení, - podstolové, vodní chlazení, - min. 3 chladící smyčky, | 2 | 0.7 | 230 - Z | 1.4 |  |  | ½ – R | DN40 | - dodávka provozovatele (prostřednictvím vybraného pivovaru)
55.1. | rozvodové pythony pro nápoje, - včetně průchodu do skladu nápojů, - trasové rozvody horizontální + vertikální | 1 | 0.5 | 230 - Z | 0.5 |  |  |  |  | - dodávka stavby (prostřednictvím vybraného pivovaru)
56 | restaurační registrační pokladna, - s penežní hotovostní zásuvkou, - s platebním terminálem | 1 | 0.05 | 230-Z | 0.05 |  |  |  |  | - dodávka provozovatele
57 | regálový pracovní vozík pro sběr a převoz podnosů, - s interiérovým LTD obkladem, - nerezo provedení, se zámkem proti výsuvu, - zásuvná kapacita vozíku 14 x GN 2/1, - možnost zásuvu také GN 1/1, - 4 x otočná kolečka, 2 x kolečka s brzdou, - rozměry: 670x590x1740 mm | 2 | [7 empty] | - dodávka gastra |  | 0
3. NP
FITNESS A SAUNOVÝ BAR
1 | kyvné dveře dvoukřídlové, - dodávka interiéru, - průchod min. 800 mm | 2 | [7 empty] | - dodávka interiéru
2 | výdejní pracovní stůl, - dodávka interiéru, - rozměry cca: 1000x700x900 mm | 2 | [7 empty] | - dodávka interiéru
3 | chladící barová skříň, nerezové provedení, prosklená, - nerezové provedení, objem 360 litrů, - uzamykatelná, ventilační chlazení, - teplotní regulace od 0 do +10 °C, - roštové police, automatické odtávání, - rozměry: 600x600x1850 mm | 2 | 0.15 | 230 - Z | 0.3 |  |  |  |  | - dodávka gastra |  | 0
4 | kávovar profesionální, 2-skupinový, - skupinový, automatický, - programovatelné nastavení skupin a velikosti objemu šálků, - 2 x tryska na vodu, tryska na páru, - ohřeve šálků, objem bojleru 9 litrů - automatické dopuštění bojleru, optický indikátor hladiny, - rozměry: 665x640x530 mm | 1 | 3.8 | 400 - K 2N | 3.8 |  | ½ – R |  | DN50 | - dodávka gastra |  | 0
4.1. | filtr pro kávovar, - bez nutnosti solné regenarace - filtr odstraňuje nežádoucí mechanické příměsi a příchutě (chlorové sloučeniny a deriváty), - filtr upravuje uhličitanovou tvrdost vody, - kapacita výměnné patrony při 10°KH až 4000 litrů (při nastavení obtoku 30 %), - rozměry: 125x417 mm | 1 | [7 empty] | - dodávka gastra |  | 0
5 | chladící skříň profesionální, podpultová, - nerezové provedení, objem 130 litrů, - uzamykatelná, ventilační chlazení, - teplotní regulace od -2 do +8 °C, - roštové police, automatické odtávání, - rozměry: 600x585x855 mm | 1 | 0.15 | 230 - Z | 0.15 |  |  |  |  | - dodávka gastra |  | 0
6 | mrazící skříň profesionální, podpultová, - nerezové provedení, objem 130 litrů, - uzamykatelná, statické chlazení, - teplotní regulace od -10 do -25 °C, - roštové police, automatické odtávání, - rozměry: 600x585x855 mm | 1 | 0.15 | 230 - Z | 0.15 |  |  |  |  | - dodávka gastra |  | 0
7 | pracovní stůl s dřezem, s policí, - nerezové provedení gastronomická chromniklová ocel ve třídě DIN 18/10 - AISI 304, - vevařený dřezový výlisek 400x400x250 mm, - pracovní deska v přechodu na stěny opatřena zvýšeným límcem, - spodní plná police, - výškově stavitelné nohy, - rozměry cca: 2000x700x900 mm | 1 |  |  |  |  | ½ – R | ½ – R | DN50 | - dodávka gastra |  | 0
7.1. | baterie stolní páková, - otočné raménko, - směšovací na TV a SV | 1 | [7 empty] | - dodávka gastra |  | 0
8 | pracovní stůl s dřezem, spodní prostor volný, - nerezové provedení gastronomická chromniklová ocel ve třídě DIN 18/10 - AISI 304, - vevařený dřezový výlisek 400x400x250 mm, - pracovní deska v přechodu na stěny opatřena zvýšeným límcem, - výškově stavitelné nohy, - rozměry cca: 2600x700x900 mm | 1 |  |  |  |  | ½ – R | ½ – R | DN50 | - dodávka gastra |  | 0
8.1. | baterie stolní páková, - otočné raménko, - směšovací na TV a SV | 1 | [7 empty] | - dodávka gastra |  | 0
9 | nástěnná skříňka s policí, uzavřená dveřmi, - nerezové provedené gastronomická chromniklová ocel ve třídě DIN 18/10 - AISI 304, - tuhá celonerezová svařovaná konstrukce z uzavřeného profilu, - rozměry: 1600x350x650 mm | 3 | [7 empty] | - dodávka gastra |  | 0
10 | skladová regálová skříň, uzavřená, - laminové provedení LTD (výběr dekoru lamina dle upřesnění), - uzavřená dveřmi, - rozměry: cca 1600x600x1800 mm | 1 | [7 empty] | - dodávka interiéru
11 | praacovní pult, - laminové provedení LTD (výběr dekoru lamina dle upřesnění), - spodní prostor volný pro sběrné prádelenské koše, - rozměry: cca 1200x700x900 (nebo 1200) mm | 1 | [7 empty] | - dodávka interiéru
12 | sběrné pojízdné prádelenské koše, s víkem, - rozměry cca: 550x550x900(popř. 1100) mm | 2 | [7 empty] | - dodávka interiéru
* rozpočet je platný do 30. 06. 2020 |  | celková spotřeba elektro |  |  | 78.81 | kW
|  | Součastnost 0,8 |  |  | 63.048 | kW
|  | cena zařízení bez DPH | [8 empty] | 0
doprava zařízení - vč. manipulace zařízení na staveništi - vnitrostátní, mezistátní přeprava
montáž zařízení - vč. odzkoušení, zaškolení personálu - vč. revizních zpráv a dokumentů ke kolaudaci - vč. autorizované (kulatým státním razítkem) projektové dokumentace skutečného provedení díla
|  | cena celkem bez DPH | [8 empty] | 0