## Rekapitulace
CELKOVÁ REKAPITULACE AKCE
Nová plavecká hala Litvínov
Popis | Cena
Demolice
001.: Zemní práce
0011: Přípravné a přidružené práce
0012: Přípravné a přidružené práce (betonové konstrukce)
0013: Přípravné a přidružené práce (podkladní konstrukce)
0096: Bourání konstrukcí
0098: Demolice a sanace
0991: Přesuny suti
Nová plavecká hala Litvínov
001.: Zemní práce
0016: Přemístění výkopku
0021: Úprava podloží a základové spáry
0022: Vrty
0023: Piloty
0027: Základy
0031: Zdi pozemních staveb monolitické
0032: Zdi pozemních staveb zděné
00321: Opěrné zdi monolitické
0033: Sloupy a pilíře monolitické
0034: Stěny a příčky monolitické
0035: Stěny a příčky zděné
0038: Různé kompletní konstrukce
0041: Stropy a stropní konstrukce monolitické
0042: Stropy z prefa dílců
0043: Schodišťové konstrukce
0061: Úprava povrchů vnitřní
0062: Úprava povrchů vnější
0063: Podlahy a podlahové konstrukce
0093: Dokončovací práce monolity
0094: Lešení
0095: Dokončovací konstrukce a práce pozemních staveb
00985: Sanace povrchů
099.: Přesun hmot HSV
711.: Izolace proti vodě a vlhkosti
7121: Povlakové krytiny - střechy
7122: Povlakové krytiny - terasy
713.: Izolace tepelné
714.: Akustická a protiotřesová opatření
762.: Konstrukce tesařské
7631: Konstrukce montované - z desek sádrokartonových
7669: Dřevěné obklady a podhledy
770A: Tabulka PSV výrobků
770B: Tabulka vnitřních výplní
770C: Tabulka vnější výplní
771.: Podlahy z dlaždic
776.: Podlahy povlakové
777.: Podlahy lité
781.: Obklady
783.: Nátěry
784.: Malby
KOM.: Komunikace a zpevněné plochy
SAD.: Sadové úpravy
TZB.: Technická zařízení budov + vybavení
Vedlejší rozpočtové náklady
V01: Geodetické práce a měření
V02: Projektové práce
V03: Zařízení staveniště
V04: Inženýrská činnost a zkoušky
V05: Ostatní náklady
V06: BOZP
Celkem (bez DPH) | 0
DPH 21,00 % | 0
Celkem (včetně DPH) | 0

## Výkaz výměr
[5 empty] | Poř. | Typ | Kód | Popis | MJ | Výměra | Jedn. cena | Cena CELKEM | Sazba DPH | Sazba DPH
[8 empty] | Demolice |  |  |  | 0
[8 empty] | 001.: Zemní práce |  |  |  | 0
##T2##NCatalogcatGUID | ##T2##PROITEMcatID | ##T2##PROITEMiteCode | ##T2##PROITEMszvCode | ##T2##PROITEMtevCode | 1 | SP | 121101102 | Sejmutí ornice s přemístěním na vzdálenost do 100 m | m3 | 858.2 |  | 0 | 21 | ÚRS 2020-I
[8 empty] | tl. 200 mm : |  | 0
[8 empty] | dle plošné výměry - situace; 4291,00*0,20 |  | 858.2
[5 empty] | 2 | SP | 122201102 | Odkopávky a prokopávky nezapažené v hornině tř. 3 objem do 1000 m3 | m3 | 175.81 |  | 0 | 21 | ÚRS 2020-I
[8 empty] | odtěžení zeminy okolo 1.N.P. objektu : |  | 0
[8 empty] | (56,30+2*2,20+7,00+2,05)*(0,60+2,20)/2*2,50 |  | 244.125
[8 empty] | odpočet anglického dvorku - sever : |  | 0
[8 empty] | -52,55*1,30*1,00 |  | -68.315
[5 empty] | 3 | SP | 162701105 | Vodorovné přemístění do 10000 m výkopku/sypaniny z horniny tř. 1 až 4 | m3 | 175.81 |  | 0 | 21 | ÚRS 2020-I
[8 empty] | viz 122 20-1102; 175,810 |  | 175.81
[5 empty] | 4 | SP | 162701109 | Příplatek k vodorovnému přemístění výkopku/sypaniny z horniny tř. 1 až 4 ZKD 1000 m přes 10000 m | m3 | 1758.1 |  | 0 | 21 | ÚRS 2020-I
[8 empty] | viz 162 70-1105; 175,810*10 |  | 1758.1
[5 empty] | 5 | SP | 171201201 | Uložení sypaniny na skládky | m3 | 175.81 |  | 0 | 21 | ÚRS 2020-I
[8 empty] | viz 162 70-1105; 175,810 |  | 175.81
[5 empty] | 6 | SP | 171201211 | Poplatek za uložení stavebního odpadu - zeminy a kameniva na skládce | t | 298.877 |  | 0 | 21 | ÚRS 2020-I
[8 empty] | 1 m3 = 1,70 t |  | 0
[8 empty] | viz 171 20-1201; 175,810*1,7 |  | 298.877
[8 empty] | 0011: Přípravné a přidružené práce |  |  |  | 0
[5 empty] | 7 | SP | 113106292 | Rozebrání vozovek ze silničních dílců spáry zalité cementovou maltou strojně pl přes 50 do 200m2 | m2 | 165.45 |  | 0 | 21 | ÚRS 2020-I
[8 empty] | panelová komunikace : |  | 0
[8 empty] | 55,15*3,00 |  | 165.45
[5 empty] | 8 | SP | 113107237 | Odstranění podkladu z betonu vyztuženého sítěmi tl 300 mm strojně pl přes 200 m2 | m2 | 766.55 |  | 0 | 21 | ÚRS 2020-I
[8 empty] | dle plošné výměry - situace; 932,00 |  | 932
[8 empty] | odpočet panelové komunikace; -165,450 |  | -165.45
[5 empty] | 9 | SP | 962052211 | Bourání zdiva nadzákladového ze ŽB přes 1 m3 | m3 | 47.1487 |  | 0 | 21 | ÚRS 2020-I
[8 empty] | opěrné zdi : |  | 0
[8 empty] | (2*4,00+6,10)*1,40/2*(0,30+0,60)/2 |  | 4.4415
[8 empty] | (16,70+2,85+6,00+3,80)*1,50*(0,30+0,60)/2 |  | 19.8113
[8 empty] | 57,00*1,00*0,30 |  | 17.1
[8 empty] | schodiště : |  | 0
[8 empty] | (4,20+9,60)*1,40*0,30 |  | 5.796
[8 empty] | 0012: Přípravné a přidružené práce (betonové konstrukce) |  |  |  | 0
[5 empty] | 10 | SP | 113106571 | Rozebrání dlažeb vozovek ze zámkové dlažby s ložem z kameniva strojně pl přes 200 m2 | m2 | 451 |  | 0 | 21 | ÚRS 2020-I
[8 empty] | dle plošné výměry - situace; 451,00 |  | 451
[8 empty] | 0013: Přípravné a přidružené práce (podkladní konstrukce) |  |  |  | 0
[5 empty] | 11 | SP | 113107213 | Odstranění podkladu z kameniva těženého tl 300 mm strojně pl přes 200 m2 | m2 | 750 |  | 0 | 21 | ÚRS 2020-I
[8 empty] | plážový písek : |  | 0
[8 empty] | dle plošné výměry - situace; 750,00 |  | 750
[5 empty] | 12 | SP | 113107211 | Odstranění podkladu z kameniva těženého tl 100 mm strojně pl přes 200 m2 | m2 | 616.45 |  | 0 | 21 | ÚRS 2020-I
[8 empty] | pod zámkovou dlažbou; 451,00 |  | 451
[8 empty] | pod panelovou komunikací; 55,15*3,00 |  | 165.45
[5 empty] | 13 | SP | 113107221 | Odstranění podkladu z kameniva drceného tl 100 mm strojně pl přes 200 m2 | m2 | 616.45 |  | 0 | 21 | ÚRS 2020-I
[8 empty] | viz 113 10-7211; 616,450 |  | 616.45
[5 empty] | 14 | SP | 113107222 | Odstranění podkladu z kameniva drceného tl 200 mm strojně pl přes 200 m2 | m2 | 766.55 |  | 0 | 21 | ÚRS 2020-I
[8 empty] | pod betonovými plochami : |  | 0
[8 empty] | 932,00-55,15*3,00 |  | 766.55
[8 empty] | 0096: Bourání konstrukcí |  |  |  | 0
[5 empty] | 15 | SP | 966071822 | Rozebrání oplocení z drátěného pletiva se čtvercovými oky výšky do 2,0 m | m | 93 |  | 0 | 21 | ÚRS 2020-I
[8 empty] | dle délkové výměry - situace; 93,00 |  | 93
[5 empty] | 16 | SP | 966071721 | Bourání sloupků a vzpěr plotových ocelových do 2,5 m odřezáním | kus | 46 |  | 0 | 21 | ÚRS 2020-I
[8 empty] | 0098: Demolice a sanace |  |  |  | 0
[5 empty] | 17 | SP | 981013712 | Demolice budov ze železobetonu podíl konstrukcí do 15 % těžkou mechanizací | m3op | 3348.0404 |  | 0 | 21 | ÚRS 2020-I
[8 empty] | 1.N.P. (od úrovně izolace) na +2,650 : |  | 0
[8 empty] | 56,30*7,00*2,80 |  | 1103.48
[8 empty] | 2.N.P. z +2,650 na +5,300 : |  | 0
[8 empty] | 52,30*7,00*2,65 |  | 970.165
[8 empty] | 3.N.P. z +5,300 na +7,850 : |  | 0
[8 empty] | 52,30*7,00*2,55 |  | 933.555
[8 empty] | skořepiny střechy z +7,850 na +8,950 : |  | 0
[8 empty] | 4,00*1,10/2*1,3*7,00*13 |  | 260.26
[8 empty] | západní schodiště : |  | 0
[8 empty] | 5,05*3,30*4,40 |  | 73.326
[8 empty] | východní schodiště : |  | 0
[8 empty] | 3,65*1,50*2,65/2 |  | 7.2544
[8 empty] | 0991: Přesuny suti |  |  |  | 0
[5 empty] | 18 | SP | 997006512 | Vodorovné doprava suti s naložením a složením na skládku do 1 km | t | 1954.73 |  | 0 | 21 | ÚRS 2020-I
[5 empty] | 19 | SP | 997002519 | Příplatek ZKD 1 km přemístění suti a vybouraných hmot | t | 37139.87 |  | 0 | 21 | ÚRS 2020-I
[8 empty] | viz 997 00-6512; 1954,73*19 |  | 37139.87
[5 empty] | 20 | SP | 997006551 | Hrubé urovnání suti na skládce bez zhutnění | t | 1954.73 |  | 0 | 21 | ÚRS 2020-I
[8 empty] | viz 997 00-6512; 1954,73 |  | 1954.73
[5 empty] | 21 | SP | 997013601 | Poplatek za uložení na skládce (skládkovné) stavebního odpadu betonového kód odpadu 17 01 01 | t | 1177 |  | 0 | 21 | ÚRS 2020-I
[8 empty] | množství stanoveno dle průvodní zprávy - bod B.5 písmeno "h" : |  | 0
[8 empty] | 535*2,2 |  | 1177
[5 empty] | 22 | SP | 997013803 | Poplatek za uložení na skládce (skládkovné) stavebního odpadu cihelného kód odpadu 17 01 02 | t | 668.8 |  | 0 | 21 | ÚRS 2020-I
[8 empty] | množství stanoveno dle průvodní zprávy - bod B.5 písmeno "h" : |  | 0
[8 empty] | 418*1,6 |  | 668.8
[5 empty] | 23 | SP | 997013807 | Poplatek za uložení na skládce (skládkovné) stavebního odpadu keramického kód odpadu 17 01 03 | t | 13.6 |  | 0 | 21 | ÚRS 2020-I
[8 empty] | množství stanoveno dle průvodní zprávy - bod B.5 písmeno "h" : |  | 0
[8 empty] | 8*1,7 |  | 13.6
[5 empty] | 24 | SP | 997013808.R | Poplatek za uložení na skládce (skládkovné) stavebního odpadu ze směsi betonu, cihel, tašek a keram. výrobků kód odpadu 17 01 07 | t | 28 |  | 0 | 21 | vlastní
[8 empty] | množství stanoveno dle průvodní zprávy - bod B.5 písmeno "h" : |  | 0
[8 empty] | 14*2,0 |  | 28
[5 empty] | 25 | SP | 997013811 | Poplatek za uložení na skládce (skládkovné) stavebního odpadu dřevěného kód odpadu 17 02 01 | t | 12.8 |  | 0 | 21 | ÚRS 2020-I
[8 empty] | množství stanoveno dle průvodní zprávy - bod B.5 písmeno "h" : |  | 0
[8 empty] | 16*0,8 |  | 12.8
[5 empty] | 26 | SP | 997013804 | Poplatek za uložení na skládce (skládkovné) stavebního odpadu ze skla kód odpadu 17 02 02 | t | 10 |  | 0 | 21 | ÚRS 2020-I
[8 empty] | množství stanoveno dle průvodní zprávy - bod B.5 písmeno "h" : |  | 0
[8 empty] | 4*2,5 |  | 10
[5 empty] | 27 | SP | 997013813 | Poplatek za uložení na skládce (skládkovné) stavebního odpadu z plastických hmot kód odpadu 17 02 03 | t | 4.32 |  | 0 | 21 | ÚRS 2020-I
[8 empty] | množství stanoveno dle průvodní zprávy - bod B.5 písmeno "h" : |  | 0
[8 empty] | 6*0,72 |  | 4.32
[5 empty] | 28 | SP | 997010401.R | Poplatek za uložení na skládce (skládkovné) stavebního odpadu z mědi, bronzu a mosazi kód odpadu 17 04 01 (záporná JC = výkupní cena) | t | 0.1 |  | 0 | 21 | vlastní
[8 empty] | množství stanoveno dle průvodní zprávy - bod B.5 písmeno "h" : |  | 0
[8 empty] | 0,1 |  | 0.1
[5 empty] | 29 | SP | 997010402.R | Poplatek za uložení na skládce (skládkovné) stavebního odpadu z hliníku kód odpadu 17 04 02 (záporná JC = výkupní cena) | t | 0.2 |  | 0 | 21 | vlastní
[8 empty] | množství stanoveno dle průvodní zprávy - bod B.5 písmeno "h" : |  | 0
[8 empty] | 0,2 |  | 0.2
[5 empty] | 30 | SP | 997010405.R | Poplatek za uložení na skládce (skládkovné) stavebního odpadu z železa a oceli kód odpadu 17 04 05 (záporná JC = výkupní cena) | t | 6.3 |  | 0 | 21 | vlastní
[8 empty] | množství stanoveno dle průvodní zprávy - bod B.5 písmeno "h" : |  | 0
[8 empty] | 6,3 |  | 6.3
[5 empty] | 31 | SP | 997010407.R | Poplatek za uložení na skládce (skládkovné) stavebního odpadu ze směsných kovů kód odpadu 17 04 07 (záporná JC = výkupní cena) | t | 3.6 |  | 0 | 21 | vlastní
[8 empty] | množství stanoveno dle průvodní zprávy - bod B.5 písmeno "h" : |  | 0
[8 empty] | 3,6 |  | 3.6
[5 empty] | 32 | SP | 997010411.R | Poplatek za uložení na skládce (skládkovné) stavebního odpadu z kabelů jinde neuvedených kód odpadu 17 04 11 | t | 4.1 |  | 0 | 21 | vlastní
[8 empty] | množství stanoveno dle průvodní zprávy - bod B.5 písmeno "h" : |  | 0
[8 empty] | 4,1 |  | 4.1
[5 empty] | 33 | SP | 997013847 | Poplatek za uložení na skládce (skládkovné) odpadu asfaltového s dehtem kód odpadu 17 03 01 | t | 3.9 |  | 0 | 21 | ÚRS 2020-I
[8 empty] | množství stanoveno dle průvodní zprávy - bod B.5 písmeno "h" : |  | 0
[8 empty] | 3*1,3 |  | 3.9
[5 empty] | 34 | SP | 997013847.R | Poplatek za uložení na skládce (skládkovné) odpadu asfaltového s dehtem neuvedené pod kódem odpadu 17 03 01 | t | 0.65 |  | 0 | 21 | vlastní
[8 empty] | množství stanoveno dle průvodní zprávy - bod B.5 písmeno "h" : |  | 0
[8 empty] | 0,5*1,3 |  | 0.65
[5 empty] | 35 | SP | 997013655 | Poplatek za uložení na skládce (skládkovné) zeminy a kamení kód odpadu 17 05 04 | t | 13.6 |  | 0 | 21 | ÚRS 2020-I
[8 empty] | množství stanoveno dle průvodní zprávy - bod B.5 písmeno "h" : |  | 0
[8 empty] | 8*1,7 |  | 13.6
[5 empty] | 36 | SP | 997013812 | Poplatek za uložení na skládce (skládkovné) stavebního odpadu na bázi sádry kód odpadu 17 08 02 | t | 0.26 |  | 0 | 21 | ÚRS 2020-I
[8 empty] | množství stanoveno dle průvodní zprávy - bod B.5 písmeno "h" : |  | 0
[8 empty] | 0,1*2,6 |  | 0.26
[5 empty] | 37 | SP | 997013831 | Poplatek za uložení na skládce (skládkovné) stavebního odpadu směsného kód odpadu 170 904 | t | 7.5 |  | 0 | 21 | ÚRS 2020-I
[8 empty] | množství stanoveno dle průvodní zprávy - bod B.5 písmeno "h" : |  | 0
[8 empty] | 5*1,5 |  | 7.5
[8 empty] | Nová plavecká hala Litvínov |  |  |  | 0
[8 empty] | 001.: Zemní práce |  |  |  | 0
[5 empty] | 38 | SP | 131201104 | Hloubení jam nezapažených v hornině tř. 3 objemu přes 5000 m3 | m3 | 5893.0126 |  | 0 | 21 | ÚRS 2020-I
[8 empty] | pro hmotu objektu na -4,400 : |  | 0
[8 empty] | (58,20*32,25-9,80*6,05)*(0,30+0,50+5,20+4,90)/4 |  | 4953.1235
[8 empty] | odpočet demolovaného objektu : |  | 0
[8 empty] | -56,30*7,00*2,30/2 |  | -453.215
[8 empty] | odpočet demolovaného angl. dvorku : |  | 0
[8 empty] | -56,30*1,70*1,20 |  | -114.852
[8 empty] | pro hmotu přilehlých objektů - západ na -4,400 : |  | 0
[8 empty] | 8,20*7,60*(0,55+1,30)/2 |  | 57.646
[8 empty] | odpočet základových konstrukcí demolovaného objektu : |  | 0
[8 empty] | viz 130 90-1121; -58,800 |  | -58.8
[8 empty] | = 1.mezisoučet |  | 4383.9025
[8 empty] | rozšíření - část pod kruhové sloupy na -4,400 : |  | 0
[8 empty] | 9,80*6,05*(0,30+0,65)/2 |  | 28.1627
[8 empty] | obvodové rozšíření 1000 mm : |  | 0
[8 empty] | (58,20+2*1,00-9,80)*1,00*(0,30+0,50)/2 |  | 20.16
[8 empty] | 32,25*1,00*(0,50+5,20)/2 |  | 91.9125
[8 empty] | (58,20+2*1,00)*1,00*(5,20+4,90)/2 |  | 304.01
[8 empty] | (32,25-6,05)*1,00*(4,90+1,35)/2 |  | 81.875
[8 empty] | 9,80*1,00*1,35 |  | 13.23
[8 empty] | 6,05*1,00*(0,30+1,35)/2 |  | 4.9912
[8 empty] | svahování jámy : |  | 0
[8 empty] | (34,25+39,96)/2*2,50*(0,50+5,20)/2/2 |  | 132.1866
[8 empty] | (63,40+72,41)/2*4,15*(4,90+5,20)/2/2 |  | 711.5595
[8 empty] | (1,90+8,11)/2*3,10*(4,90+2,90)/2/2 |  | 30.2552
[8 empty] | 3,20*2,60*2,90/2 |  | 12.064
[8 empty] | (17,30+13,85)/2*1,75*(2,90+1,35)/2/2 |  | 28.9598
[8 empty] | (8,00+8,65)/2*0,80*(1,30+1,35)/2/2 |  | 4.4123
[8 empty] | (9,56+10,62)/2*0,70*(1,30+0,55)/2/2 |  | 3.2666
[8 empty] | 5,40*0,35*(0,55+0,70)/2/2 |  | 0.59062
[8 empty] | 6,05*0,30*(0,30+0,70)/2/2 |  | 0.45375
[8 empty] | lavice na -4,400 : |  | 0
[8 empty] | 3,20*1,90*(2,90+4,90)/2 |  | 23.712
[8 empty] | 3,80*0,65*(0,50+1,30)/2 |  | 2.223
[8 empty] | lavice na -3,000 : |  | 0
[8 empty] | 2,10*2,10*2,70 |  | 11.907
[8 empty] | (63,23+63,90)/2*0,25*(0,30+0,50)/2/2 |  | 3.1782
[8 empty] | = 2.mezisoučet |  | 1509.1101
[5 empty] | 39 | SP | 132201101 | Hloubení rýh š do 600 mm v hornině tř. 3 objemu do 100 m3 | m3 | 41.144 |  | 0 | 21 | ÚRS 2020-I
[8 empty] | obvodová odvodňovací rýha z -4,400 na -4,900 : |  | 0
[8 empty] | 2*(68,83+34,03)*0,40*0,50 |  | 41.144
[5 empty] | 40 | SP | 133201101 | Hloubení šachet v hornině tř. 3 objemu do 100 m3 | m3 | 37.3087 |  | 0 | 21 | ÚRS 2020-I
[8 empty] | z -4,400 na -5,170 : |  | 0
[8 empty] | 3,00*3,60*0,77*3 |  | 24.948
[8 empty] | z -4,400 na -5,500 : |  | 0
[8 empty] | 3,38*3,18*1,15 |  | 12.3607
[5 empty] | 41 | SP | 130901121 | Bourání kcí v hloubených vykopávkách ze zdiva z betonu prostého ručně | m3 | 58.8 |  | 0 | 21 | ÚRS 2020-I
[8 empty] | základové patky demolovaného objektu - odhad : |  | 0
[8 empty] | 0,90*0,90*0,80*30 |  | 19.44
[8 empty] | základové pasy demolovaného objektu - odhad : |  | 0
[8 empty] | 28*3,10*0,50*0,80 |  | 34.72
[8 empty] | 2*5,80*0,50*0,80 |  | 4.64
[5 empty] | 42 | SP | 122201103 | Odkopávky a prokopávky nezapažené v hornině tř. 3 objem do 5000 m3 | m3 | 1761.665 |  | 0 | 21 | ÚRS 2020-I
[8 empty] | odtěžení severního svahu pro opěrnou zeď nad objektem : |  | 0
[8 empty] | 64,05*5,05*2,50/2 |  | 404.3156
[8 empty] | odtěžení pro opěrnou zeď - přesahy mimo objekt : |  | 0
[8 empty] | 13,06*(1,60+5,35)/2*4,90 |  | 222.3792
[8 empty] | 51,66*(1,90+6,55)/2*5,20 |  | 1134.9702
[5 empty] | 43 | SP | 132201202 | Hloubení rýh š do 2000 mm v hornině tř. 3 objemu do 1000 m3 | m3 | 185.4288 |  | 0 | 21 | ÚRS 2020-I
[8 empty] | pro základ opěrné zdi : |  | 0
[8 empty] | (13,06+64,05+51,66)*1,60*0,90 |  | 185.4288
[5 empty] | 44 | SP | 174101101 | Zásyp jam, šachet rýh nebo kolem objektů sypaninou se zhutněním | m3 | 1259.6457 |  | 0 | 21 | ÚRS 2020-I
[8 empty] | zpětný zásyp okolo objektu na kótu PT : |  | 0
[8 empty] | viz 131 20-1104 (2.mezisoučet); 1509,110 |  | 1509.11
[8 empty] | odpočet rozšíření a svahování - sever - pro opěrnou zeď : |  | 0
[8 empty] | -60,20*1,00*(5,20+4,90)/2 |  | -304.01
[8 empty] | -(63,40+72,41)/2*4,15*(5,20+4,90)/2/2 |  | -711.5595
[8 empty] | zpětný zásyp za opěrnou zeď : |  | 0
[8 empty] | viz 122 20-1103; 1761,665 |  | 1761.665
[8 empty] | odpočet pod severním svahováním jámy : |  | 0
[8 empty] | -(63,40+72,41)/2*4,15*(5,20+4,90)/2/2 |  | -711.5595
[8 empty] | odpočet hmoty opěrné zdi : |  | 0
[8 empty] | -(13,06+64,05+51,66)*(5,20+4,90)/2*0,50 |  | -325.1442
[8 empty] | zásyp odvodňovací rýhy : |  | 0
[8 empty] | viz 132 20-1101; 41,144 |  | 41.144
[5 empty] | 45 | SP | 162301101 | Vodorovné přemístění do 500 m výkopku/sypaniny z horniny tř. 1 až 4 | m3 | 2519.292 |  | 0 | 21 | ÚRS 2020-I
[8 empty] | na meziskládku a pro zpětný zásyp : |  | 0
[8 empty] | viz 174 10-1101; 1259,646*2 |  | 2519.292
[5 empty] | 46 | SP | 167101102 | Nakládání výkopku z hornin tř. 1 až 4 přes 100 m3 | m3 | 1259.646 |  | 0 | 21 | ÚRS 2020-I
[8 empty] | na meziskládce pro zásypy : |  | 0
[8 empty] | viz 174 10-1101; 1259,646 |  | 1259.646
[8 empty] | 0016: Přemístění výkopku |  |  |  | 0
[5 empty] | 47 | SP | 162701105.R | Vodorovné přemístění výkopku/sypaniny z horniny tř. 1 až 4 na finální skládku | m3 | 6658.914 |  | 0 | 21 | vlastní
[8 empty] | přebytek z výkopů : |  | 0
[8 empty] | viz 131 20-1104; 5893,013 |  | 5893.013
[8 empty] | viz 132 20-1101; 41,144 |  | 41.144
[8 empty] | viz 133 20-1101; 37,309 |  | 37.309
[8 empty] | viz 122 20-1103; 1761,665 |  | 1761.665
[8 empty] | viz 132 20-1202; 185,429 |  | 185.429
[8 empty] | odpočet zásypů : |  | 0
[8 empty] | viz 174 10-1101; -1259,646 |  | -1259.646
[5 empty] | 48 | SP | 171201201 | Uložení sypaniny na skládky | m3 | 6658.914 |  | 0 | 21 | ÚRS 2020-I
[8 empty] | viz 162 70-1105; 6658,914 |  | 6658.914
[5 empty] | 49 | SP | 171201211 | Poplatek za uložení stavebního odpadu - zeminy a kameniva na skládce | t | 11320.1538 |  | 0 | 21 | ÚRS 2020-I
[8 empty] | 1,70t / 1m3 zeminy : |  | 0
[8 empty] | viz 171 20-1201; 6658,914*1,7 |  | 11320.1538
[8 empty] | 0021: Úprava podloží a základové spáry |  |  |  | 0
[5 empty] | 50 | SP | 215901101 | Zhutnění podloží z hornin soudržných do 92% PS nebo nesoudržných sypkých I(d) do 0,8 | m2 | 1876.8906 |  | 0 | 21 | ÚRS 2020-I
[8 empty] | pod ZD objektu na -4,400 : |  | 0
[8 empty] | 58,20*32,25-9,79*6,05 |  | 1817.7205
[8 empty] | pod ZD přilehlých objektů na -3,550 : |  | 0
[8 empty] | 1,80*0,65+4,45*2,30+7,56*3,60+5,61*2,31 |  | 51.5801
[8 empty] | pod ZD pokladny : |  | 0
[8 empty] | 3,30*2,30 |  | 7.59
[5 empty] | 51 | SP | 631311123 | Mazanina tl do 120 mm z betonu prostého bez zvýšených nároků na prostředí tř. C 12/15 | m3 | 182.5442 |  | 0 | 21 | ÚRS 2020-I
[8 empty] | podkladní beton : |  | 0
[8 empty] | viz 215 90-1101; 1876,891*0,10 |  | 187.6891
[8 empty] | odpočet pilot : |  | 0
[8 empty] | -3,14*0,31*0,31*0,10*(193-8) |  | -5.5824
[8 empty] | přípočet přesahu obvodových pilot : |  | 0
[8 empty] | 3,14*0,31*0,31*0,10/4*58 |  | 0.43754
[5 empty] | 52 | SP | 631319173 | Příplatek k mazanině tl do 120 mm za stržení povrchu spodní vrstvy před vložením výztuže | m3 | 182.544 |  | 0 | 21 | ÚRS 2020-I
[8 empty] | viz 631 31-1123; 182,544 |  | 182.544
[5 empty] | 53 | SP | 631362021 | Výztuž mazanin svařovanými sítěmi Kari | t | 10.1312 |  | 0 | 21 | ÚRS 2020-I
[8 empty] | 1x síť 100/100/6 mm : |  | 0
[8 empty] | viz 631 31-1123; 182,544/0,10*4,44*0,001*1,25 |  | 10.1312
[5 empty] | 54 | SP | 631351101 | Zřízení bednění rýh a hran v podlahách | m2 | 25.114 |  | 0 | 21 | ÚRS 2020-I
[8 empty] | 2*(58,20+32,25)*0,10 |  | 18.09
[8 empty] | dilatace : |  | 0
[8 empty] | (32,25-6,05)*0,10 |  | 2.62
[8 empty] | 2*(8,86+7,56)*0,10 |  | 3.284
[8 empty] | 2*(3,30+2,30)*0,10 |  | 1.12
[5 empty] | 55 | SP | 631351102 | Odstranění bednění rýh a hran v podlahách | m2 | 25.114 |  | 0 | 21 | ÚRS 2020-I
[8 empty] | viz 631 35-1101; 25,114 |  | 25.114
[5 empty] | 56 | SP | 212755216 | Trativody z drenážních trubek plastových flexibilních D 160 mm bez lože | m | 143.6 |  | 0 | 21 | ÚRS 2020-I
[8 empty] | za stěnou plošiny; 8,50+6,20 |  | 14.7
[8 empty] | za opěrnou zdí; 13,10+64,10+51,70 |  | 128.9
[5 empty] | 57 | SP | 212312111 | Lože pro trativody z betonu prostého | m3 | 6.462 |  | 0 | 21 | ÚRS 2020-I
[8 empty] | (8,50+6,20+13,10+64,10+51,70)*0,50*(0,10+0,08)/2 |  | 6.462
[5 empty] | 58 | SP | 211531111 | Výplň odvodňovacích žeber nebo trativodů kamenivem hrubým drceným frakce 16 až 63 mm | m3 | 28.72 |  | 0 | 21 | ÚRS 2020-I
[8 empty] | (8,50+6,20+13,10+64,10+51,70)*0,50*0,40 |  | 28.72
[5 empty] | 59 | SP | 211971121 | Zřízení opláštění žeber nebo trativodů geotextilií v rýze nebo zářezu sklonu přes 1:2 š do 2,5 m | m2 | 258.48 |  | 0 | 21 | ÚRS 2020-I
[8 empty] | (8,50+6,20+13,10+64,10+51,70)*2*(0,50+0,40) |  | 258.48
[5 empty] | 60 | H | 69311152 | Textilie netkaná ochranná filtrační 700 g/m2 do š 6 m | m2 | 310.176 |  | 0 | 21 | ÚRS 2020-I
[8 empty] | viz 211 97-1121; 258,480*1,2 |  | 310.176
[8 empty] | 0022: Vrty |  |  |  | 0
[5 empty] | 61 | SP | 226112214 | Vrty velkoprofilové svislé nezapažené D do 650 mm hl přes 5 m hor. IV | m | 1158 |  | 0 | 21 | ÚRS 2020-I
[8 empty] | pro piloty 620 mm : |  | 0
[8 empty] | 193*6,00 |  | 1158
[8 empty] | 0023: Piloty |  |  |  | 0
[5 empty] | 62 | SP | 231112112 | Zřízení pilot svislých D do 650 mm hl do 10 m bez vytažení pažnic z betonu železového | m | 1158 |  | 0 | 21 | ÚRS 2020-I
[8 empty] | 193*6,00 |  | 1158
[5 empty] | 63 | H | 58932909 | beton C 20/25 X0-XC2 kamenivo frakce 0/16 mm | m3 | 384.3742 |  | 0 | 21 | ÚRS 2020-I
[8 empty] | 193*6,00*3,14*0,31*0,31*1,1 |  | 384.3742
[5 empty] | 64 | SP | 231611114 | Výztuž pilot betonovaných do země ocel z betonářské oceli 10 505 | t | 21 |  | 0 | 21 | ÚRS 2020-I
[8 empty] | dle výkazu výztuže - statika; 21,000 |  | 21
[5 empty] | 65 | SP | 239111112 | Odbourání vrchní části znehodnocené výplně pilot D piloty do 650 mm | m | 28.95 |  | 0 | 21 | ÚRS 2020-I
[8 empty] | 150mm / 1ks piloty : |  | 0
[8 empty] | 193*0,15 |  | 28.95
[8 empty] | 0027: Základy |  |  |  | 0
[5 empty] | 66 | SP | 271532212 | Podsyp pod základové konstrukce se zhutněním z hrubého kameniva frakce 16 až 32 mm | m3 | 67.7484 |  | 0 | 21 | ÚRS 2020-I
[8 empty] | pod ZD přilehlých objektů z -4,400 na -3,550 : |  | 0
[8 empty] | (8,00*9,56+4,96*0,65)*0,85 |  | 67.7484
[5 empty] | 67 | SP | 274322611.R | Základové pasy z betonu železového C 30/37 XD2 (CZ, NAF.1) S3 | m3 | 3.451 |  | 0 | 21 | vlastní
[8 empty] | na pilotách 181 až 184 : |  | 0
[8 empty] | 8,56*0,50*0,50 |  | 2.14
[8 empty] | na pilotách 175 až 176 : |  | 0
[8 empty] | 2,30*0,60*0,95 |  | 1.311
[5 empty] | 68 | SP | 274361821 | Výztuž základových pásů betonářskou ocelí 10 505 /obsaženo ve výztuži základových desek/ | t | 0 |  | 0 | 21 | ÚRS 2020-I
[8 empty] | obsaženo ve výztuži základových desek; 0 |  | 0
[5 empty] | 69 | SP | 274351215 | Zřízení bednění stěn základových pasů | m2 | 14.57 |  | 0 | 21 | ÚRS 2020-I
[8 empty] | 2*(8,56+0,50)*0,50 |  | 9.06
[8 empty] | 2*(2,30+0,60)*0,95 |  | 5.51
[5 empty] | 70 | SP | 274351216 | Odstranění bednění stěn základových pasů | m2 | 14.57 |  | 0 | 21 | ÚRS 2020-I
[8 empty] | viz 274 35-1215; 14,570 |  | 14.57
[5 empty] | 71 | SP | 273322611.R | Základové desky z betonu železového C 30/37 XD2 (CZ, NAF.1) S3 | m3 | 562.3082 |  | 0 | 21 | vlastní
[8 empty] | deska objektu z -4,300 na -4,000 : |  | 0
[8 empty] | (58,20*32,25-9,79*6,05)*0,30 |  | 545.3161
[8 empty] | deska přilehlých objektů z -3,450 na -3,150 : |  | 0
[8 empty] | (1,80*0,65+4,45*2,30+7,56*3,60+5,61*2,31)*0,30 |  | 15.474
[8 empty] | deska pokladny z -0,400 na -0,200 : |  | 0
[8 empty] | 3,30*2,30*0,20 |  | 1.518
[5 empty] | 72 | SP | 273361821 | Výztuž základových desek betonářskou ocelí 10 505 (R) | t | 115 |  | 0 | 21 | ÚRS 2020-I
[8 empty] | dle výkazu výztuže - statika; 115,00 |  | 115
[5 empty] | 73 | SP | 273351215 | Zřízení bednění stěn základových desek | m2 | 76.037 |  | 0 | 21 | ÚRS 2020-I
[8 empty] | 2*(58,20+32,25)*0,30 |  | 54.27
[8 empty] | 32,25*0,30 |  | 9.675
[8 empty] | 2*(8,86+7,56)*0,30 |  | 9.852
[8 empty] | 2*(3,30+2,30)*0,20 |  | 2.24
[5 empty] | 74 | SP | 273351216 | Odstranění bednění stěn základových desek | m2 | 76.037 |  | 0 | 21 | ÚRS 2020-I
[8 empty] | viz 273 35-1215; 76,037 |  | 76.037
[5 empty] | 75 | SP | 279322512.R | Základové zdi z betonu železového C 30/37 XD2 (CZ, NAF.1) S3 | m3 | 5.0198 |  | 0 | 21 | vlastní
[8 empty] | stěny šachet : |  | 0
[8 empty] | z -4,770 na -4,000 : |  | 0
[8 empty] | 2*(1,50+1,50)*0,77*0,30*3 |  | 4.158
[8 empty] | z -4,600 na -4,000 : |  | 0
[8 empty] | 2*(2,18+1,60)*0,60*0,19 |  | 0.86184
[5 empty] | 76 | SP | 279361821 | Výztuž základových zdí nosných betonářskou ocelí 10 505 /obsaženo ve výztuži základových desek/ | t | 0 |  | 0 | 21 | ÚRS 2020-I
[8 empty] | obsaženo ve výztuži základových desek; 0 |  | 0
[5 empty] | 77 | SP | 279351105 | Zřízení bednění základových zdí oboustranné | m2 | 36.792 |  | 0 | 21 | ÚRS 2020-I
[8 empty] | 2*(0,90+1,50)*0,77*3 |  | 11.088
[8 empty] | 2*(1,50+2,10)*0,77*3 |  | 16.632
[8 empty] | 2*(1,80+1,60)*0,60 |  | 4.08
[8 empty] | 2*(2,18+1,98)*0,60 |  | 4.992
[5 empty] | 78 | SP | 279351106 | Odstranění bednění základových zdí oboustranné | m2 | 36.792 |  | 0 | 21 | ÚRS 2020-I
[8 empty] | viz 279 35-1105; 36,792 |  | 36.792
[5 empty] | 79 | SP | 278381541 | Základ pod stroje z betonu do 5 m3 tř. C 20/25 složitosti I | m3 | 7.6913 |  | 0 | 21 | ÚRS 2020-I
[8 empty] | 1.N.P. : |  | 0
[8 empty] | 0,80*0,40*0,67*(5+2) |  | 1.5008
[8 empty] | 0,60*0,35*0,60*2 |  | 0.252
[8 empty] | 0,60*0,60*0,60*2 |  | 0.432
[8 empty] | 0,50*0,30*0,60*(5+3+2+2) |  | 1.08
[8 empty] | 0,80*0,50*0,60 |  | 0.24
[8 empty] | 1,10*0,80*0,67 |  | 0.5896
[8 empty] | 0,60*0,60*0,89*2 |  | 0.6408
[8 empty] | sokly v místnosti 1.36 : |  | 0
[8 empty] | (2*3,95+1,35)*0,65*0,10 |  | 0.60125
[8 empty] | sokl u plošiny : |  | 0
[8 empty] | 2,00*0,18*0,15 |  | 0.054
[8 empty] | sokl ochozu 3.N.P. : |  | 0
[8 empty] | 47,85*0,15*0,23 |  | 1.6508
[8 empty] | betonový práh 100/250 mm - mezi 2.N.P. a 3.N.P. : |  | 0
[8 empty] | 4*2,00*0,10*0,25 |  | 0.2
[8 empty] | betonový práh 250/200 mm - odpočívárna 3.26 : |  | 0
[8 empty] | (2*2,00+5,00)*0,25*0,20 |  | 0.45
[8 empty] | 0031: Zdi pozemních staveb monolitické |  |  |  | 0
[5 empty] | 80 | SP | 311322611.R | Zdi nadzákladové z betonu železového pohledového C 30/37 XD2 (CZ.NAF.1) S3 | m3 | 351.0044 |  | 0 | 21 | vlastní
[8 empty] | obvodové stěny z -4,000 na -0,500 : |  | 0
[8 empty] | 1.N.P. : |  | 0
[8 empty] | osa A : |  | 0
[8 empty] | 58,25*3,50*0,25 |  | 50.9688
[8 empty] | -1,50*1,00*0,25*3 |  | -1.125
[8 empty] | -1,40*2,50*0,25 |  | -0.875
[8 empty] | -1,10*1,00*0,25 |  | -0.275
[8 empty] | -1,00*2,50*0,25*3 |  | -1.875
[8 empty] | -3,15*2,50*0,25 |  | -1.9688
[8 empty] | -1,60*2,50*0,25 |  | -1
[8 empty] | -2,05*1,30*0,25*2 |  | -1.3325
[8 empty] | osa 16 : |  | 0
[8 empty] | (32,25-2*0,25)*3,50*0,30 |  | 33.3375
[8 empty] | -3,20*1,56*0,30 |  | -1.4976
[8 empty] | -1,30*2,10*0,30 |  | -0.819
[8 empty] | -0,85*0,55*0,30 |  | -0.14025
[8 empty] | osa I : |  | 0
[8 empty] | 48,47*3,50*0,30 |  | 50.8935
[8 empty] | -2,28*2,10*0,30 |  | -1.4364
[8 empty] | -1,10*2,10*0,30*6 |  | -4.158
[8 empty] | -2,00*1,10*0,30*2 |  | -1.32
[8 empty] | -1,20*2,10*0,30 |  | -0.756
[8 empty] | osa 4 : |  | 0
[8 empty] | 6,05*3,50*0,30 |  | 6.3525
[8 empty] | mezi osou H a G : |  | 0
[8 empty] | (0,25+1,70+3*0,30+3,70+3,54)*3,50*0,25 |  | 8.8287
[8 empty] | -4,75*2,11*0,25 |  | -2.5056
[8 empty] | osa 1 : |  | 0
[8 empty] | (26,20-2*0,25)*3,50*0,25 |  | 22.4875
[8 empty] | = 1.mezisoučet (obvodové stěny) |  | 151.7844
[8 empty] | vnitřní stěny : |  | 0
[8 empty] | 1.N.P. : |  | 0
[8 empty] | z -4,000 na -0,500 : |  | 0
[8 empty] | (2,22+2,48)*3,50*0,25 |  | 4.1125
[8 empty] | 4,94*3,50*0,30 |  | 5.187
[8 empty] | (3,70+2*0,30+2*2,30)*3,50*0,30 |  | 9.345
[8 empty] | -1,20*1,20*0,30 |  | -0.432
[8 empty] | 2,13*3,50*0,20 |  | 1.491
[8 empty] | z -1,765 na -0,500 : |  | 0
[8 empty] | 2,30*1,27*0,20 |  | 0.5842
[8 empty] | výtahová šachta z -4,000 na -0,250 : |  | 0
[8 empty] | 2*(2,18+1,60)*3,75*0,19 |  | 5.3865
[8 empty] | -1,18*2,28*0,19 |  | -0.51118
[8 empty] | stěny akumulačních nádrží : |  | 0
[8 empty] | 1.45 a 1.46 : |  | 0
[8 empty] | (2*9,60+3*3,57)*2,49*0,30 |  | 22.3428
[8 empty] | -1,07*2,25*0,30 |  | -0.72225
[8 empty] | -1,20*2,25*0,30 |  | -0.81
[8 empty] | (2*0,65+1,67)*2,05*0,30 |  | 1.8265
[8 empty] | (2*0,65+1,80)*2,05*0,30 |  | 1.9065
[8 empty] | 1.56 : |  | 0
[8 empty] | 10,53*(1,85+2,00)*0,30 |  | 12.1622
[8 empty] | 2*6,70*(1,85+2,00)/2*0,30 |  | 7.7385
[8 empty] | 1.48 : |  | 0
[8 empty] | 14,53*(2,22+2,30)*0,30 |  | 19.7027
[8 empty] | 2*3,70*(2,22+2,30)/2*0,30 |  | 5.0172
[8 empty] | 1.41 : |  | 0
[8 empty] | 1,75*(3,50+1,50)*0,30 |  | 2.625
[8 empty] | (3,90*3,50-1,95*1,40)*0,30 |  | 3.276
[8 empty] | -1,20*1,20*0,30 |  | -0.432
[8 empty] | 2.N.P. z -0,250 na +3,150 : |  | 0
[8 empty] | osa D : |  | 0
[8 empty] | (0,30+47,87-2,60-1,40-3,70)*3,40*0,30 |  | 41.2794
[8 empty] | -1,20*2,00*0,30 |  | -0.72
[8 empty] | -1,20*2,50*0,30 |  | -0.9
[8 empty] | -1,10*2,53*0,30*2 |  | -1.6698
[8 empty] | -3,70*2,53*0,30 |  | -2.8083
[8 empty] | -0,90*2,53*0,30 |  | -0.6831
[8 empty] | -1,21*2,53*0,30 |  | -0.91839
[8 empty] | -1,20*2,53*0,30*2 |  | -1.8216
[8 empty] | u výtahu : |  | 0
[8 empty] | (2,22+2,48)*3,40*0,20 |  | 3.196
[8 empty] | 2,34*3,40*0,30 |  | 2.3868
[8 empty] | u schodiště : |  | 0
[8 empty] | (2,60+4,10)*3,40*0,20 |  | 4.556
[8 empty] | výtahová šachta z -0,250 na +3,400 : |  | 0
[8 empty] | 2*(2,18+1,60)*3,65*0,19 |  | 5.2429
[8 empty] | -1,18*2,28*0,19 |  | -0.51118
[8 empty] | pylon u pokladny z-0,050 na +3,150 : |  | 0
[8 empty] | 2,00*3,20*0,30 |  | 1.92
[8 empty] | 3.N.P. : |  | 0
[8 empty] | z +3,400 na +7,270 : |  | 0
[8 empty] | u výtahu : |  | 0
[8 empty] | (2,22+2,48)*3,87*0,20 |  | 3.6378
[8 empty] | 2,14*3,87*0,30 |  | 2.4845
[8 empty] | u schodiště : |  | 0
[8 empty] | (8,00+4,15)*3,87*0,20 |  | 9.4041
[8 empty] | -0,95*0,85*0,20*2 |  | -0.323
[8 empty] | -0,85*0,84*0,20 |  | -0.1428
[8 empty] | výtahová šachta z +3,400 na +7,340 : |  | 0
[8 empty] | 2*(2,18+1,60)*3,94*0,19 |  | 5.6594
[8 empty] | -1,18*2,28*0,19 |  | -0.51118
[8 empty] | = 2.mezisoučet (vnitřní stěny) |  | 168.5537
[8 empty] | stěny přilehlého objektu : |  | 0
[8 empty] | z -3,150 na -0,500 : |  | 0
[8 empty] | 2*2,31*2,65*0,30 |  | 3.6729
[8 empty] | stěny schodiště : |  | 0
[8 empty] | na +1,080 : |  | 0
[8 empty] | 7,56*4,23*0,30 |  | 9.5936
[8 empty] | na -0,020 : |  | 0
[8 empty] | 3,00*3,13*0,30 |  | 2.817
[8 empty] | na +1,080 u plošiny : |  | 0
[8 empty] | (2*0,57+1,47+2,18)*4,23*0,30 |  | 6.0785
[8 empty] | -1,47*1,10*0,30; snížení |  | -0.4851
[8 empty] | -1,20*2,00*0,30; u niky |  | -0.72
[8 empty] | na +0,050 : |  | 0
[8 empty] | 2,30*3,20*0,30 |  | 2.208
[8 empty] | na -0,605 až +1,080 : |  | 0
[8 empty] | 3,67*(2,54+4,23)/2*0,30 |  | 3.7269
[8 empty] | na -0,605 : |  | 0
[8 empty] | 0,62*2,54*0,30 |  | 0.47244
[8 empty] | na -2,150 až -0,605 : |  | 0
[8 empty] | 2,97*(1,00+2,54)/2*0,30 |  | 1.5771
[8 empty] | nika pro rozvaděč plošiny na -0,850 : |  | 0
[8 empty] | (1,80+2*0,35)*2,30*0,30 |  | 1.725
[8 empty] | = 3.mezisoučet (přilehlé objekty) |  | 30.6663
[5 empty] | 81 | SP | 311361821 | Výztuž nosných zdí betonářskou ocelí 10 505 | t | 31.5904 |  | 0 | 21 | ÚRS 2020-I
[8 empty] | poměrná část z celkového množství stanoveného statikem - pro stěny 90 kg/m3 : |  | 0
[8 empty] | viz 311 32-2611.R; 351,004*0,090 |  | 31.5904
[5 empty] | 82 | SP | 311351111.R | Zřízení oboustranného pohledového bednění zdí nosných | m2 | 2656.9695 |  | 0 | 21 | vlastní
[8 empty] | obvodové stěny : |  | 0
[8 empty] | 1.N.P. : |  | 0
[8 empty] | 58,25*3,50*2 |  | 407.75
[8 empty] | -1,50*1,00*2*3 |  | -9
[8 empty] | -1,40*2,50*2 |  | -7
[8 empty] | -1,10*1,00*2 |  | -2.2
[8 empty] | -1,10*2,50*2*3 |  | -16.5
[8 empty] | -3,15*2,50*2 |  | -15.75
[8 empty] | -1,60*2,50*2 |  | -8
[8 empty] | -2,05*1,30*2*2 |  | -10.66
[8 empty] | (32,25-2*0,25)*3,50*2 |  | 222.25
[8 empty] | -3,20*1,56*2 |  | -9.984
[8 empty] | -1,30*2,10*2 |  | -5.46
[8 empty] | -0,85*0,55*2 |  | -0.935
[8 empty] | 48,47*3,50*2 |  | 339.29
[8 empty] | -2,28*2,10*2 |  | -9.576
[8 empty] | -1,10*2,10*2*6 |  | -27.72
[8 empty] | -2,00*1,10*2*2 |  | -8.8
[8 empty] | -1,20*2,10*2 |  | -5.04
[8 empty] | 6,05*3,50*2 |  | 42.35
[8 empty] | (0,25+1,70+3*0,30+3,70+3,54)*3,50*2 |  | 70.63
[8 empty] | -4,75*2,11*2 |  | -20.045
[8 empty] | (26,20-2*0,25)*3,50*2 |  | 179.9
[8 empty] | = 1.mezisoučet (bednění obvodových zdí) |  | 1105.5
[8 empty] | vnitřní stěny : |  | 0
[8 empty] | 1.N.P. : |  | 0
[8 empty] | (2,22+2,48)*3,50*2 |  | 32.9
[8 empty] | 4,94*3,50*2 |  | 34.58
[8 empty] | (3,70+2*0,30+2*2,30)*3,50*2 |  | 62.3
[8 empty] | -1,20*1,20*2 |  | -2.88
[8 empty] | 2,13*3,50*2 |  | 14.91
[8 empty] | 2,30*1,27*2 |  | 5.842
[8 empty] | stěny akumulačních nádrží : |  | 0
[8 empty] | 1.45 + 1.46 : |  | 0
[8 empty] | (2*9,60+3*3,57)*2,49*2 |  | 148.9518
[8 empty] | -1,07*2,25*2 |  | -4.815
[8 empty] | -1,20*2,25*2 |  | -5.4
[8 empty] | (2*0,65+1,67)*2,05*2 |  | 12.177
[8 empty] | (2*0,65+1,80)*2,05*2 |  | 12.71
[8 empty] | 1.56 : |  | 0
[8 empty] | 10,53*(1,85+2,00)*2 |  | 81.081
[8 empty] | 2*6,70*(1,85+2,00)/2*2 |  | 51.59
[8 empty] | 1.48 : |  | 0
[8 empty] | 14,53*(2,22+2,30)*2 |  | 131.3512
[8 empty] | 2*3,70*(2,22+2,30)/2*2 |  | 33.448
[8 empty] | 1.41 : |  | 0
[8 empty] | 1,75*(3,50+1,50)*2 |  | 17.5
[8 empty] | (3,90*3,50-1,95*1,40)*2 |  | 21.84
[8 empty] | -1,20*1,20*2 |  | -2.88
[8 empty] | 2.N.P. : |  | 0
[8 empty] | (0,30+47,87+2*0,30-2,60-1,40-3,70)*3,40*2 |  | 279.276
[8 empty] | -1,20*2,00*2 |  | -4.8
[8 empty] | -1,20*2,50*2 |  | -6
[8 empty] | -1,10*2,53*2*2 |  | -11.132
[8 empty] | -3,70*2,53*2 |  | -18.722
[8 empty] | -0,90*2,53*2 |  | -4.554
[8 empty] | -1,21*2,53*2 |  | -6.1226
[8 empty] | -1,20*2,53*2*2 |  | -12.144
[8 empty] | (2,22+2,48)*3,40*2 |  | 31.96
[8 empty] | 2,34*3,40*2 |  | 15.912
[8 empty] | (2,60+4,10)*3,40*2 |  | 45.56
[8 empty] | pylon u pokladny : |  | 0
[8 empty] | 2*(0,30+2,00)*3,20 |  | 14.72
[8 empty] | 3.N.P. : |  | 0
[8 empty] | (2,22+2,48)*3,87*2 |  | 36.378
[8 empty] | 2,14*3,87*2 |  | 16.5636
[8 empty] | (8,00+4,15)*3,87*2 |  | 94.041
[8 empty] | -0,95*0,85*2*2 |  | -3.23
[8 empty] | -0,85*0,84*2 |  | -1.428
[8 empty] | = 2.mezisoučet (bednění vnitřních zdí) |  | 1111.484
[8 empty] | výtahová šachta : |  | 0
[8 empty] | 2*(2,18+1,60)*(3,75+3,65+3,94)*2 |  | 171.4608
[8 empty] | -1,18*2,28*2*3 |  | -16.1424
[8 empty] | = 3.mezisoučet (bednění výtahové šachty) |  | 155.3184
[8 empty] | stěny přilehlého objektu : |  | 0
[8 empty] | 2*2,31*2,65*2 |  | 24.486
[8 empty] | 7,56*4,23*2 |  | 63.9576
[8 empty] | 3,00*3,13*2 |  | 18.78
[8 empty] | (2*0,57+1,47+2,18)*4,23*2 |  | 40.5234
[8 empty] | -1,47*1,10*2 |  | -3.234
[8 empty] | -1,20*2,00*2 |  | -4.8
[8 empty] | 2,30*3,20*2 |  | 14.72
[8 empty] | 3,67*(2,54+4,23)/2*2 |  | 24.8459
[8 empty] | 0,62*2,54*2 |  | 3.1496
[8 empty] | 2,97*(1,00+2,54)/2*2 |  | 10.5138
[8 empty] | (1,80+2*0,35)*2,30*2 |  | 11.5
[8 empty] | = 4.mezisoučet (bednění přilehlého objektu) |  | 204.4423
[8 empty] | nadpraží a ostění otvorů : |  | 0
[8 empty] | v obvodových zdech : |  | 0
[8 empty] | 2*(1,50+1,00)*0,25*3 |  | 3.75
[8 empty] | 2*(1,40+2,50)*0,25 |  | 1.95
[8 empty] | 2*(1,10+1,00)*0,25 |  | 1.05
[8 empty] | 2*(1,10+2,50)*0,25*3 |  | 5.4
[8 empty] | 2*(3,15+2,50)*0,25 |  | 2.825
[8 empty] | 2*(1,60+2,50)*0,25 |  | 2.05
[8 empty] | 2*(2,05+1,30)*0,25*2 |  | 3.35
[8 empty] | 2*(3,20+1,56)*0,30 |  | 2.856
[8 empty] | 2*(1,30+2,10)*0,30 |  | 2.04
[8 empty] | 2*(0,85+0,55)*0,30 |  | 0.84
[8 empty] | 2*(2,28+2,10)*0,30 |  | 2.628
[8 empty] | 2*(1,10+2,10)*0,30*6 |  | 11.52
[8 empty] | 2*(2,00+1,10)*0,30*2 |  | 3.72
[8 empty] | 2*(1,20+2,10)*0,30 |  | 1.98
[8 empty] | 2*(4,75+2,11)*0,30 |  | 4.116
[8 empty] | ve vnitřních zdech : |  | 0
[8 empty] | 4*1,20*0,30 |  | 1.44
[8 empty] | (2*2,28+1,18)*0,19*3 |  | 3.2718
[8 empty] | (2*2,25+1,07)*0,30 |  | 1.671
[8 empty] | (2*2,25+1,20)*0,30 |  | 1.71
[8 empty] | (2*2,00+1,20)*0,30 |  | 1.56
[8 empty] | (2*2,50+1,20)*0,30 |  | 1.86
[8 empty] | (2*2,53+1,10)*0,30*2 |  | 3.696
[8 empty] | (2*2,53+3,70)*0,30 |  | 2.628
[8 empty] | (2*2,53+0,90)*0,30 |  | 1.788
[8 empty] | (2*2,53+1,21)*0,30 |  | 1.881
[8 empty] | (2*2,53+1,20)*0,30*2 |  | 3.756
[8 empty] | 2*(0,95+0,85)*0,20*2 |  | 1.44
[8 empty] | 2*(0,85+0,84)*0,20 |  | 0.676
[8 empty] | (2*1,47+1,10)*0,30 |  | 1.212
[8 empty] | (2*2,00+1,20)*0,30 |  | 1.56
[8 empty] | = 5.mezisoučet (bednění ostění a nadpraží) |  | 80.2248
[5 empty] | 83 | SP | 311351112.R | Odstranění oboustranného pohledového bednění zdí nosných | m2 | 2656.969 |  | 0 | 21 | vlastní
[8 empty] | viz 311 35-1111.R; 2656,969 |  | 2656.969
[5 empty] | 84 | SP | 311113131 | Nosná zeď tl 150 mm z hladkých tvárnic ztraceného bednění včetně výplně z betonu tř. C 16/20 | m2 | 6.3 |  | 0 | 21 | ÚRS 2020-I
[8 empty] | nadezdění šachet ZT : |  | 0
[8 empty] | 2*(1,20+1,80)*0,35*3 |  | 6.3
[5 empty] | 85 | SP | 317121101 | Montáž prefabrikovaných překladů délky do 1500 mm | kus | 3 |  | 0 | 21 | ÚRS 2020-I
[8 empty] | šachty ZT; 3 |  | 3
[5 empty] | 86 | H | 59341224 | deska stropní plná PZD 1190x290x90mm | kus | 3 |  | 0 | 21 | ÚRS 2020-I
[8 empty] | 3 |  | 3
[8 empty] | 0032: Zdi pozemních staveb zděné |  |  |  | 0
[5 empty] | 87 | SP | 311238734.R | Zdivo nosné vnější tepelně izolační z cihel broušených s integrovanou vnitřní izolací tl 250 mm | m2 | 549.7458 |  | 0 | 21 | vlastní
[8 empty] | obvodové : |  | 0
[8 empty] | 2.N.P. - osa 1-4 : |  | 0
[8 empty] | (2*10,10+26,20)*3,40 |  | 157.76
[8 empty] | -2,00*3,40 |  | -6.8
[8 empty] | -2,00*3,15*3 |  | -18.9
[8 empty] | -2,00*2,65 |  | -5.3
[8 empty] | 2.N.P. - osa 4-8 : |  | 0
[8 empty] | 16,00*3,40 |  | 54.4
[8 empty] | -1,50*2,40*3 |  | -10.8
[8 empty] | 2.N.P. - osa 8-16 : |  | 0
[8 empty] | (32,44-0,44)*3,40 |  | 108.8
[8 empty] | -1,50*2,40*5 |  | -18
[8 empty] | -2,00*2,05*2 |  | -8.2
[8 empty] | 3.N.P. - osa 1-4 : |  | 0
[8 empty] | (2*10,10+26,20)*3,50 |  | 162.4
[8 empty] | -2,00*2,25 |  | -4.5
[8 empty] | -2,00*2,50*4 |  | -20
[8 empty] | -1,50*2,00*2 |  | -6
[8 empty] | 3.N.P. - osa 4-8 : |  | 0
[8 empty] | 16,00*3,50 |  | 56
[8 empty] | -1,50*2,00 |  | -3
[8 empty] | 3.N.P. - osa 8-14 : |  | 0
[8 empty] | 24,00*3,50 |  | 84
[8 empty] | 3.N.P. - osa 14-16 : |  | 0
[8 empty] | 8,13*(5,35-0,69) |  | 37.8858
[8 empty] | -2,00*2,50*2 |  | -10
[5 empty] | 88 | SP | 311238735.R | Zdivo nosné vnější tepelně izolační z cihel broušených s integrovanou vnitřní izolací tl 300 mm | m2 | 438.8435 |  | 0 | 21 | vlastní
[8 empty] | obvodové zdivo : |  | 0
[8 empty] | 2.N.P. až 3.N.P. : |  | 0
[8 empty] | osa G-H : |  | 0
[8 empty] | 6,00*(7,46+7,65)/2 |  | 45.33
[8 empty] | -2,00*6,15 |  | -12.3
[8 empty] | osa 4-8 : |  | 0
[8 empty] | 16,00*7,65 |  | 122.4
[8 empty] | -2,00*5,65*4 |  | -45.2
[8 empty] | osa 8-16 : |  | 0
[8 empty] | 32,15*7,65 |  | 245.9475
[8 empty] | -2,00*5,65*8 |  | -90.4
[8 empty] | osa I-D : |  | 0
[8 empty] | 20,15*(7,65+7,05)/2 |  | 148.1025
[8 empty] | -2,00*5,65*4 |  | -45.2
[8 empty] | 2.N.P. - osa A-D : |  | 0
[8 empty] | (32,25-20,15)*3,40 |  | 41.14
[8 empty] | -5,00*2,05 |  | -10.25
[8 empty] | 3.N.P. - osa A-D : |  | 0
[8 empty] | (32,25-20,15)*(5,35-1,44) |  | 47.311
[8 empty] | -5,00*2,50 |  | -12.5
[8 empty] | zdivo na ose 14 (nad průvlakem 3.N.P.) : |  | 0
[8 empty] | 5,95*0,75 |  | 4.4625
[5 empty] | 89 | SP | 311238144 | Zdivo nosné vnitřní z cihel broušených tl 300 mm pevnosti P10 lepených tenkovrstvou maltou | m2 | 180.1681 |  | 0 | 21 | ÚRS 2020-I
[8 empty] | vnitřní zdivo : |  | 0
[8 empty] | 1.N.P. : |  | 0
[8 empty] | 2*3,70*3,50 |  | 25.9
[8 empty] | 2.N.P. : |  | 0
[8 empty] | (0,70+0,58+2,08+1,21+1,95+0,24*2+0,40)*3,40 |  | 25.16
[8 empty] | 3.N.P. : |  | 0
[8 empty] | 1,30*3,87 |  | 5.031
[8 empty] | 0,95*3,87 |  | 3.6765
[8 empty] | (7,63+1,95+3,70)*3,87 |  | 51.3936
[8 empty] | -2,65*2,50 |  | -6.625
[8 empty] | 4*3,70*2,75 |  | 40.7
[8 empty] | -1,10*2,53 |  | -2.783
[8 empty] | (5*3,70+1,30)*2,75 |  | 54.45
[8 empty] | 3,70*2,25 |  | 8.325
[8 empty] | -1,00*2,50*8 |  | -20
[8 empty] | -1,00*2,53*2 |  | -5.06
[5 empty] | 90 | SP | 311238143 | Zdivo nosné vnitřní z cihel broušených tl 240 mm pevnosti P10 lepených tenkovrstvou maltou | m2 | 29.7335 |  | 0 | 21 | ÚRS 2020-I
[8 empty] | vnitřní zdivo : |  | 0
[8 empty] | 1.N.P. : |  | 0
[8 empty] | 3,89*3,50 |  | 13.615
[8 empty] | 2.N.P. : |  | 0
[8 empty] | 2*0,35*3,40 |  | 2.38
[8 empty] | 3.N.P. : |  | 0
[8 empty] | (2,07+1,48)*3,87 |  | 13.7385
[5 empty] | 91 | SP | 311238142 | Zdivo nosné vnitřní z cihel broušených tl 175 mm pevnosti P10 lepených tenkovrstvou maltou | m2 | 1390.7097 |  | 0 | 21 | ÚRS 2020-I
[8 empty] | vnitřní zdivo : |  | 0
[8 empty] | 1.N.P. - část 1 : |  | 0
[8 empty] | (1,71+0,80)*3,50 |  | 8.785
[8 empty] | (6,38+1,49)*3,50 |  | 27.545
[8 empty] | -0,90*2,02 |  | -1.818
[8 empty] | (5,70+3*3,70)*3,50 |  | 58.8
[8 empty] | (2,55+1,75+0,31+3*3,70)*3,50 |  | 54.985
[8 empty] | -1,10*2,02*2 |  | -4.444
[8 empty] | -1,00*2,02 |  | -2.02
[8 empty] | (0,90+3,41+3*3,70+2*3,83)*3,50 |  | 80.745
[8 empty] | -1,00*2,02*2 |  | -4.04
[8 empty] | 3*3,70*3,50+(3,70+2,05)*3,50 |  | 58.975
[8 empty] | (7,95+2*2,74)*3,50 |  | 47.005
[8 empty] | -0,85*0,45*2 |  | -0.765
[8 empty] | -0,69*0,41 |  | -0.2829
[8 empty] | -0,55*0,40*2 |  | -0.44
[8 empty] | -0,74*0,40 |  | -0.296
[8 empty] | 1.N.P. - část 2 : |  | 0
[8 empty] | (6*3,70+2,75)*3,50 |  | 87.325
[8 empty] | -1,00*2,02 |  | -2.02
[8 empty] | -1,70*2,45 |  | -4.165
[8 empty] | 6*3,70*3,50 |  | 77.7
[8 empty] | -1,90*2,45 |  | -4.655
[8 empty] | -0,68*0,50 |  | -0.34
[8 empty] | (5,93+2*1,43)*3,50 |  | 30.765
[8 empty] | -1,05*0,85 |  | -0.8925
[8 empty] | -1,55*1,05 |  | -1.6275
[8 empty] | (1,41+4*3,70+2,47+4,00)*3,50 |  | 79.38
[8 empty] | -0,95*0,60 |  | -0.57
[8 empty] | -1,55*0,60 |  | -0.93
[8 empty] | -1,55*0,65 |  | -1.0075
[8 empty] | -0,85*0,45*2 |  | -0.765
[8 empty] | -2,55*0,95 |  | -2.4225
[8 empty] | -1,00*2,02 |  | -2.02
[8 empty] | -1,10*2,45 |  | -2.695
[8 empty] | (2,60+2,40)*3,50 |  | 17.5
[8 empty] | -1,00*2,02 |  | -2.02
[8 empty] | (12,10+16,65+5*2,74)*3,50 |  | 148.575
[8 empty] | -0,96*0,65 |  | -0.624
[8 empty] | -0,96*0,55*2 |  | -1.056
[8 empty] | -0,55*0,65 |  | -0.3575
[8 empty] | -0,69*0,55 |  | -0.3795
[8 empty] | -1,00*2,02 |  | -2.02
[8 empty] | 2.N.P. - část 1: |  | 0
[8 empty] | 0,83*1,11 |  | 0.9213
[8 empty] | (0,50+1,12+0,57+2,16)*3,40 |  | 14.79
[8 empty] | (1,70+3,70+3,23)*3,40 |  | 29.342
[8 empty] | -2,48*2,50 |  | -6.2
[8 empty] | (1,98+2,31+3,90)*3,40 |  | 27.846
[8 empty] | (3*3,30+3,00+3,48+0,57+1,46)*3,40 |  | 62.594
[8 empty] | -1,10*2,50 |  | -2.75
[8 empty] | 3*3,70*3,40 |  | 37.74
[8 empty] | 2.N.P. - část 2 : |  | 0
[8 empty] | 2*(3,70+1,70)*3,40 |  | 36.72
[8 empty] | -0,82*0,77 |  | -0.6314
[8 empty] | (4,94+3*3,70)*3,40 |  | 54.536
[8 empty] | -1,40*2,55 |  | -3.57
[8 empty] | 1,31*3,40 |  | 4.454
[8 empty] | 3.N.P. - část 1 : |  | 0
[8 empty] | (3,02+2,80+9,50+4,45+1,63)*3,87 |  | 82.818
[8 empty] | -1,00*2,15*2 |  | -4.3
[8 empty] | (5,70+2,60)*3,87 |  | 32.121
[8 empty] | -1,80*2,50 |  | -4.5
[8 empty] | 3,70*3,87 |  | 14.319
[8 empty] | -1,10*2,50*2 |  | -5.5
[8 empty] | 3.N.P. - část 2 : |  | 0
[8 empty] | (3*4,34+2,87)*3,87 |  | 61.4943
[8 empty] | (3,24+7,35)*3,87 |  | 40.9833
[8 empty] | (2*5,43+4,18)*3,87 |  | 58.2048
[8 empty] | -0,99*2,10*2 |  | -4.158
[8 empty] | (6,77+2*1,00+3,94+2*3,05)*3,87 |  | 72.7947
[8 empty] | -1,35*2,50 |  | -3.375
[8 empty] | -0,99*2,10 |  | -2.079
[8 empty] | (5,55+3,23)*3,87 |  | 33.9786
[8 empty] | = 1.mezisoučet (příčky) |  | 1362.0057
[8 empty] | podezdění - lavice C : |  | 0
[8 empty] | (0,76+8*2,00+15*2,00+1,08)*0,60 |  | 28.704
[5 empty] | 92 | SP | 317168121 | Překlad keramický plochý š 14,5 cm dl 100 cm | kus | 2 |  | 0 | 21 | ÚRS 2020-I
[8 empty] | KP 14,5-1000 ozn. Jb : |  | 0
[8 empty] | 1.N.P.; 2 |  | 2
[5 empty] | 93 | SP | 317168122 | Překlad keramický plochý š 14,5 cm dl 125 cm | kus | 25 |  | 0 | 21 | ÚRS 2020-I
[8 empty] | KP 14,5-1250 ozn. Ab : |  | 0
[8 empty] | 1.N.P.; 6 |  | 6
[8 empty] | 2.N.P.; 14 |  | 14
[8 empty] | 3.N.P.; 5 |  | 5
[5 empty] | 94 | SP | 317168123 | Překlad keramický plochý š 14,5 cm dl 150 cm | kus | 9 |  | 0 | 21 | ÚRS 2020-I
[8 empty] | KP 14,5-1250 ozn. Bb : |  | 0
[8 empty] | 1.N.P.; 5 |  | 5
[8 empty] | 2.N.P.; 1 |  | 1
[8 empty] | 3.N.P.; 3 |  | 3
[5 empty] | 95 | SP | 317168124 | Překlad keramický plochý š 14,5 cm dl 175 cm | kus | 2 |  | 0 | 21 | ÚRS 2020-I
[8 empty] | KP 14,5-1750 ozn. Cb : |  | 0
[8 empty] | 2.N.P.; 1 |  | 1
[8 empty] | 3.N.P.; 1 |  | 1
[5 empty] | 96 | SP | 317168125 | Překlad keramický plochý š 14,5 cm dl 200 cm | kus | 3 |  | 0 | 21 | ÚRS 2020-I
[8 empty] | KP 14,5-2000 ozn. Db : |  | 0
[8 empty] | 1.N.P.; 1 |  | 1
[8 empty] | 2.N.P.; 1 |  | 1
[8 empty] | 3.N.P.; 1 |  | 1
[5 empty] | 97 | SP | 317168126 | Překlad keramický plochý š 14,5 cm dl 225 cm | kus | 2 |  | 0 | 21 | ÚRS 2020-I
[8 empty] | KP 14,5-2250 ozn. Eb : |  | 0
[8 empty] | 1.N.P.; 1 |  | 1
[8 empty] | 2.N.P.; 1 |  | 1
[5 empty] | 98 | SP | 317168128 | Překlad keramický plochý š 14,5 cm dl 275 cm | kus | 2 |  | 0 | 21 | ÚRS 2020-I
[8 empty] | KP 14,5-2750 ozn. Gb : |  | 0
[8 empty] | 2.N.P.; 1 |  | 1
[8 empty] | 3.N.P.; 1 |  | 1
[5 empty] | 99 | SP | 317168130 | Překlad keramický vysoký v 23,8 cm dl 100 cm | kus | 14 |  | 0 | 21 | ÚRS 2020-I
[8 empty] | KP 7-100 ozn Jc : |  | 0
[8 empty] | 2.N.P.; 4 |  | 4
[8 empty] | 3.N.P.; 10 |  | 10
[5 empty] | 100 | SP | 317168131 | Překlad keramický vysoký v 23,8 cm dl 125 cm | kus | 8 |  | 0 | 21 | ÚRS 2020-I
[8 empty] | KP 7-125 ozn. Ac : |  | 0
[8 empty] | 3.N.P.; 8 |  | 8
[5 empty] | 101 | SP | 317168133 | Překlad keramický vysoký v 23,8 cm dl 175 cm | kus | 33 |  | 0 | 21 | ÚRS 2020-I
[8 empty] | KP 7-175 ozn. Cc : |  | 0
[8 empty] | 3.N.P.; 9 |  | 9
[8 empty] | 2.N.P.; 24 |  | 24
[5 empty] | 102 | SP | 317168136 | Překlad keramický vysoký v 23,8 cm dl 250 cm | kus | 76 |  | 0 | 21 | ÚRS 2020-I
[8 empty] | KP 7-250 ozn. Fc : |  | 0
[8 empty] | 2.N.P.; 4 |  | 4
[8 empty] | 3.N.P.; 72 |  | 72
[5 empty] | 103 | SP | 311238142.R | Zdivo obvodové nosné z cihel broušených tl 175 mm pevnosti P10 lepených tenkovrstvou maltou | m2 | 149.0325 |  | 0 | 21 | vlastní
[8 empty] | objekt pokladny : |  | 0
[8 empty] | 2*(3,00+1,65)*3,25 |  | 30.225
[8 empty] | -1,00*2,10 |  | -2.1
[8 empty] | -0,75*1,05 |  | -0.7875
[8 empty] | -1,65*1,05 |  | -1.7325
[8 empty] | -2,00*1,05 |  | -2.1
[8 empty] | atikové zdivo : |  | 0
[8 empty] | (2*58,25-7,68+2*32,25-5,95)*0,75 |  | 125.5275
[5 empty] | 104 | SP | 311238352.R | Zdivo obvodové nosné z cihel broušených tl 200 mm pevnosti P10 lepených celoplošně maltou | m2 | 5.76 |  | 0 | 21 | vlastní
[8 empty] | atika mezi osou B-C vs. 14-15 : |  | 0
[8 empty] | 7,68*0,75 |  | 5.76
[5 empty] | 105 | SP | 317941121 | Osazování ocelových válcovaných nosníků na zdivu I, IE, U, UE nebo L do č 12 | t | 0.054534 |  | 0 | 21 | ÚRS 2020-I
[8 empty] | L 50/50/6 mm dle tabulek překladů : |  | 0
[8 empty] | 1.N.P.; 2*(1,17+2,13)*4,47*0,001 |  | 0.029502
[8 empty] | 2.N.P.; 2*1,25*4,47*0,001 |  | 0.011175
[8 empty] | 3.N.P.; (2*0,85+1,40)*4,47*0,001 |  | 0.013857
[5 empty] | 106 | H | 13331714 | Tyč ocelová L rovnoramenná, značka oceli S 235 JR, 50x50x6 mm | t | 0.0594 |  | 0 | 21 | ÚRS 2020-I
[8 empty] | viz 317 94-1121; 0,055*1,08 |  | 0.0594
[5 empty] | 107 | SP | 317998114 | Tepelná izolace mezi překlady v 24 cm z EPS tl 90 mm | m | 42.5 |  | 0 | 21 | ÚRS 2020-I
[8 empty] | na zdech tl 300 mm : |  | 0
[8 empty] | 2,50*17 |  | 42.5
[5 empty] | 108 | SP | 317998110 | Tepelná izolace mezi překlady v 24 cm z EPS tl 30 mm | m | 36.75 |  | 0 | 21 | ÚRS 2020-I
[8 empty] | na zdech tl 240 mm : |  | 0
[8 empty] | 2,50*7+1,75*3+1,75*8 |  | 36.75
[8 empty] | 00321: Opěrné zdi monolitické |  |  |  | 0
[5 empty] | 109 | SP | 631311124 | Mazanina tl do 120 mm z betonu prostého bez zvýšených nároků na prostředí tř. C 16/20 | m3 | 69.8222 |  | 0 | 21 | ÚRS 2020-I
[8 empty] | podkladní beton tl. 100 mm : |  | 0
[8 empty] | OS2 : |  | 0
[8 empty] | 9,60*4,04*0,10 |  | 3.8784
[8 empty] | (2*20,00+2*15,00+25,00)*5,74*0,10 |  | 54.53
[8 empty] | 15,00*4,88*0,10 |  | 7.32
[8 empty] | 8,02*3,92*0,10 |  | 3.1438
[8 empty] | OS1 : |  | 0
[8 empty] | (2*6,30+6,40)*0,50*0,10 |  | 0.95
[5 empty] | 110 | SP | 631319173 | Příplatek k mazanině tl do 120 mm za stržení povrchu spodní vrstvy před vložením výztuže | m3 | 69.822 |  | 0 | 21 | ÚRS 2020-I
[8 empty] | viz 631 31-1124; 69,822 |  | 69.822
[5 empty] | 111 | SP | 631362021 | Výztuž mazanin svařovanými sítěmi Kari | t | 3.8751 |  | 0 | 21 | ÚRS 2020-I
[8 empty] | 1x síť 100/100/6 mm : |  | 0
[8 empty] | viz 631 31-1124; 69,822/0,10*4,44*1,25*0,001 |  | 3.8751
[5 empty] | 112 | SP | 637324128.R | Opěrné zdi z betonu železového tř. C30/37 XC2 (CZ, NA F.1) - S3 | m3 | 647.662 |  | 0 | 21 | vlastní
[8 empty] | základový pás OS2 : |  | 0
[8 empty] | (9,60+2*20,00+2*15,00+25,00+15,00+8,02)*(1,00*1,40+0,15*0,30) |  | 184.4109
[8 empty] | základová deska OS2 : |  | 0
[8 empty] | 9,60*(1,54*0,65+1,50*0,50) |  | 16.8096
[8 empty] | (2*20,00+2*15,00+25,00)*(1,54*0,65+1,60*0,50+1,60*0,35) |  | 224.295
[8 empty] | 15,00*(1,54*0,65+1,60*0,50+0,74*0,35) |  | 30.9
[8 empty] | 8,02*(1,54*0,65+1,38*0,50) |  | 13.5618
[8 empty] | odpočet rýhy pro žlab : |  | 0
[8 empty] | -(9,60+2*20,00+2*15,00+25,00+15,00+8,02)*0,54*0,15 |  | -10.3372
[8 empty] | svislá část OS1 : |  | 0
[8 empty] | 6,30*2,60*0,50 |  | 8.19
[8 empty] | 6,40*2,00*0,50 |  | 6.4
[8 empty] | 6,30*1,40*0,50 |  | 4.41
[8 empty] | svislá část OS2 : |  | 0
[8 empty] | 9,60*(0,57+1,54)/2*0,50 |  | 5.064
[8 empty] | 20,00*(1,54+3,50)/2*0,50 |  | 25.2
[8 empty] | 20,00*3,50*0,50 |  | 35
[8 empty] | 15,00*(3,50+3,74)/2*0,50 |  | 27.15
[8 empty] | 15,00*(3,74+3,97)/2*0,50 |  | 28.9125
[8 empty] | 25,00*(3,97+2,64)/2*0,50 |  | 41.3125
[8 empty] | 8,02*(2,64+1,18)/2*0,50 |  | 7.6591
[8 empty] | odpočet zůžení koruny zdi : |  | 0
[8 empty] | -(9,60+2*20,00+2*15,00+25,00+15,00+8,02)*0,20*0,05 |  | -1.2762
[5 empty] | 113 | SP | 327361006 | Výztuž opěrných zdí a valů D 12 mm z betonářské oceli 10 505 | t | 2.854 |  | 0 | 21 | ÚRS 2020-I
[8 empty] | dle tabulky výztuže - statika : |  | 0
[8 empty] | 0,430+2,424 |  | 2.854
[5 empty] | 114 | SP | 327361016 | Výztuž opěrných zdí a valů D nad 12 mm z betonářské oceli 10 505 | t | 74.497 |  | 0 | 21 | ÚRS 2020-I
[8 empty] | dle tabulky výztuže - statika : |  | 0
[8 empty] | 19,354+18,125+37,018 |  | 74.497
[5 empty] | 115 | SP | 327351211 | Bednění opěrných zdí a valů svislých i skloněných zřízení | m2 | 1106.943 |  | 0 | 21 | ÚRS 2020-I
[8 empty] | základový pás - OS2 : |  | 0
[8 empty] | (9,60+2*20,00+2*15,00+25,00+15,00+8,02)*(1,40+0,15) |  | 197.811
[8 empty] | základová deska mimo objekt - OS2 : |  | 0
[8 empty] | 9,60*0,50 |  | 4.8
[8 empty] | (2*20,00+2*15,00+25,00+15,00+8,02-58,00)*0,35 |  | 21.007
[8 empty] | rýha v základové desce - OS2 : |  | 0
[8 empty] | (9,60+2*20,00+2*15,00+25,00+15,00+8,02)*(2*0,15+0,54) |  | 107.2008
[8 empty] | svislá část - OS1 : |  | 0
[8 empty] | 6,30*2,60*2+2,60*0,50 |  | 34.06
[8 empty] | 6,40*2,00*2 |  | 25.6
[8 empty] | 6,30*1,40*2+1,40*0,50 |  | 18.34
[8 empty] | svislá část - OS2 : |  | 0
[8 empty] | 9,60*(0,57+1,54)/2*2+0,57*0,50 |  | 20.541
[8 empty] | 20,00*(1,54+3,50)/2*2 |  | 100.8
[8 empty] | 20,00*3,50*2 |  | 140
[8 empty] | 15,00*(3,50+3,74)/2*2 |  | 108.6
[8 empty] | 15,00*(3,74+3,97)/2*2 |  | 115.65
[8 empty] | 25,00*(3,97+2,64)/2*2 |  | 165.25
[8 empty] | 8,02*(2,64+1,18)/2+1,18*0,50 |  | 15.9082
[8 empty] | = 1.mezisoučet |  | 1075.568
[8 empty] | dilatace : |  | 0
[8 empty] | OS1 : |  | 0
[8 empty] | (2,00+1,40)*0,50 |  | 1.7
[8 empty] | OS2 : |  | 0
[8 empty] | (1,05+1,65+2,20+2,80+3,50*5+3,60+3,65+3,75+3,85+3,95+3,55+3,15+2,75+2,40+2,00+1,50)*0,50 |  | 29.675
[8 empty] | = 2.mezisoučet |  | 31.375
[5 empty] | 116 | SP | 327351221 | Bednění opěrných zdí a valů svislých i skloněných odstranění | m2 | 1106.943 |  | 0 | 21 | ÚRS 2020-I
[8 empty] | viz 327 35-1211; 1106,943 |  | 1106.943
[5 empty] | 117 | SP | 931991211 | Výplň dilatačních spár z lehčených plastů tl 20 mm | m2 | 31.375 |  | 0 | 21 | ÚRS 2020-I
[8 empty] | viz 327 35-1211 (2.mezisoučet); 31,375 |  | 31.375
[5 empty] | 118 | SP | 953241213 | Osazení smykových dilatačních trnů D 25 mm pro nižší zatížení nerez nebo pozink s pouzdrem | kus | 66 |  | 0 | 21 | ÚRS 2020-I
[8 empty] | (20+2)*3 |  | 66
[5 empty] | 119 | H | 54879362 | Trn dilatační ESD-S 25, nerez, D=25, l=300 mm | kus | 66 |  | 0 | 21 | ÚRS 2020-I
[8 empty] | (20+2)*3 |  | 66
[8 empty] | 0033: Sloupy a pilíře monolitické |  |  |  | 0
[5 empty] | 120 | SP | 330321613.R | Sloupy nebo pilíře z betonu železového pohledového C 30/37 XD2 (CZ.NAF.1) S3 | m3 | 42.8007 |  | 0 | 21 | vlastní
[8 empty] | 1.N.P. - hranaté : |  | 0
[8 empty] | z -4,000 na -0,500 : |  | 0
[8 empty] | 0,30*0,30*3,50*60 |  | 18.9
[8 empty] | z -4,000 na -1,515 : |  | 0
[8 empty] | 0,30*0,30*2,48*11 |  | 2.4552
[8 empty] | z -4,000 pod dno bazénu : |  | 0
[8 empty] | osa 9; 0,30*0,30*1,85*4 |  | 0.666
[8 empty] | osa 10; 0,30*0,30*1,92*2 |  | 0.3456
[8 empty] | osa 11; 0,30*0,30*1,99 |  | 0.1791
[8 empty] | osa 12; 0,30*0,30*2,06*4 |  | 0.7416
[8 empty] | osa 13; 0,30*0,30*2,13*4 |  | 0.7668
[8 empty] | 1.N.P. - kruhové : |  | 0
[8 empty] | z -4,000 na -0,500 : |  | 0
[8 empty] | 3,14*0,15*0,15*3,50*6 |  | 1.4836
[8 empty] | hlavice : |  | 0
[8 empty] | 3,14*0,45*0,45*0,0*3 |  | 0
[8 empty] | 2.N.P. - hranaté : |  | 0
[8 empty] | z -0,250 na +3,150 : |  | 0
[8 empty] | 0,30*0,30*3,40*30 |  | 9.18
[8 empty] | z -0,250 na +2,450 : |  | 0
[8 empty] | 0,30*0,30*2,70*3 |  | 0.729
[8 empty] | z -0,250 na +2,500 : |  | 0
[8 empty] | 0,30*0,30*2,75*5 |  | 1.2375
[8 empty] | z -0,250 na +2,650 : |  | 0
[8 empty] | 0,30*0,30*2,90*2 |  | 0.522
[8 empty] | 3.N.P. - hranaté : |  | 0
[8 empty] | z +3,400 na +6,150 (SLm 301 až SLm 304) : |  | 0
[8 empty] | 0,30*0,30*2,75*13 |  | 3.2175
[8 empty] | 0,25*0,30*2,75 |  | 0.20625
[8 empty] | 0,43*0,30*2,75 |  | 0.35475
[8 empty] | 1,71*0,30*2,75 |  | 1.4107
[8 empty] | z +3,400 na +5,650 : |  | 0
[8 empty] | 0,30*0,30*2,25*2 |  | 0.405
[5 empty] | 121 | SP | 331361821 | Výztuž sloupů hranatých betonářskou ocelí 10 505 | t | 5.9921 |  | 0 | 21 | ÚRS 2020-I
[8 empty] | poměrná část z celkového množství stanoveného statikem - pro sloupy 140 kg/m3 : |  | 0
[8 empty] | viz 330 32-1613.R; 42,801*0,140 |  | 5.9921
[5 empty] | 122 | SP | 332352105 | Zřízení bednění z papírových trubic svislých nebo šikmých sloupů kruhového průřezu průměru do 300 mm | m | 21 |  | 0 | 21 | ÚRS 2020-I
[8 empty] | 3,50*6 |  | 21
[5 empty] | 123 | SP | 332352119 | Zřízení bednění z papírových trubic svislých nebo šikmých sloupů kruhového průřezu průměru do 900 mm | m | 0.6 |  | 0 | 21 | ÚRS 2020-I
[8 empty] | hlavice : |  | 0
[8 empty] | 0,20*3 |  | 0.6
[5 empty] | 124 | SP | 332352191 | Odstranění bednění z papírových trubic svislých, šikmých sloupů kruhového průřezu průměru do 600 mm | m | 21 |  | 0 | 21 | ÚRS 2020-I
[8 empty] | 3,50*6 |  | 21
[5 empty] | 125 | SP | 332352193 | Odstranění bednění z papírových trubic svislých, šikmých sloupů kruhového průřezu průměru přes 600mm | m | 0.6 |  | 0 | 21 | ÚRS 2020-I
[8 empty] | 0,20*3 |  | 0.6
[5 empty] | 126 | SP | 331351101.R | Zřízení bednění pohledové sloupů čtyřúhelníkových v do 4 m | m2 | 533.339 |  | 0 | 21 | vlastní
[8 empty] | 1.N.P. : |  | 0
[8 empty] | 4*0,30*3,50*60 |  | 252
[8 empty] | odpočet u dilatace : |  | 0
[8 empty] | -0,30*3,50*6 |  | -6.3
[8 empty] | 4*0,30*2,48*11 |  | 32.736
[8 empty] | 4*0,30*1,85*4 |  | 8.88
[8 empty] | 4*0,30*1,92*2 |  | 4.608
[8 empty] | 4*0,30*1,99 |  | 2.388
[8 empty] | 4*0,30*2,06*4 |  | 9.888
[8 empty] | 4*0,30*2,13*4 |  | 10.224
[8 empty] | 2.N.P. : |  | 0
[8 empty] | 4*0,30*3,40*30 |  | 122.4
[8 empty] | odpočet u dilatace : |  | 0
[8 empty] | -0,30*3,40*3 |  | -3.06
[8 empty] | 4*0,30*2,70*3 |  | 9.72
[8 empty] | 4*0,30*2,75*5 |  | 16.5
[8 empty] | 4*0,30*2,90*2 |  | 6.96
[8 empty] | 3.N.P. : |  | 0
[8 empty] | 4*0,30*2,75*13 |  | 42.9
[8 empty] | 2*(0,25+0,30)*2,75 |  | 3.025
[8 empty] | 2*(0,43+0,30)*2,75 |  | 4.015
[8 empty] | 2*(1,71+0,30)*2,75 |  | 11.055
[8 empty] | 4*0,30*2,25*2 |  | 5.4
[5 empty] | 127 | SP | 331351102.R | Odstranění bednění pohledové sloupů čtyřúhelníkových v do 4 m | m2 | 533.339 |  | 0 | 21 | vlastní
[8 empty] | viz 331 35-1101.R; 533,339 |  | 533.339
[8 empty] | 0034: Stěny a příčky monolitické |  |  |  | 0
[5 empty] | 128 | SP | 345321616.R | Zídky atikové, parapetní, schodišťové a zábradelní ze ŽB tř. C 30/37 XD2 (CZ.NAF.1) S3 | m3 | 0.32085 |  | 0 | 21 | vlastní
[8 empty] | atika pokladny : |  | 0
[8 empty] | 2*(3,00+1,65)*0,23*0,15 |  | 0.32085
[5 empty] | 129 | SP | 345361821 | Výztuž zídek atikových, parapetních, schodišťových a zábradelních betonářskou ocelí 10 505 /obsažena ve výztuži desek/ | t | 0 |  | 0 | 21 | ÚRS 2020-I
[8 empty] | započtena ve výztuži desek; 0 |  | 0
[5 empty] | 130 | SP | 345351101 | Zřízení bednění zídek atikových, parapetních, schodišťových a zábradelních plnostěnných | m2 | 4.278 |  | 0 | 21 | ÚRS 2020-I
[8 empty] | 2*(3,00+1,65)*0,23*2 |  | 4.278
[5 empty] | 131 | SP | 345351102 | Odstranění bednění zídek atikových, parapetních, schodišťových a zábradelních plnostěnných | m2 | 4.278 |  | 0 | 21 | ÚRS 2020-I
[8 empty] | 2*(3,00+1,65)*0,23*2 |  | 4.278
[8 empty] | 0035: Stěny a příčky zděné |  |  |  | 0
[5 empty] | 132 | SP | 342248141 | Příčky z cihel dutinových broušených tl 115 mm pevnosti P10 na tenkovrstvou maltu | m2 | 1547.3631 |  | 0 | 21 | ÚRS 2020-I
[8 empty] | 1.N.P. - část I : |  | 0
[8 empty] | (1,70+0,40+3,32)*3,50 |  | 18.97
[8 empty] | -0,90*2,02 |  | -1.818
[8 empty] | (4,06+1,55*2+2,32+1,71+2,32+0,20+1,98)*3,50 |  | 54.915
[8 empty] | -0,80*2,02*3 |  | -4.848
[8 empty] | -0,90*2,02 |  | -1.818
[8 empty] | (2,90+2,37+3,70+0,34+1,94)*3,50 |  | 39.375
[8 empty] | (2*2,02+2*3,34+1,70)*3,50 |  | 43.47
[8 empty] | -0,80*2,02*3 |  | -4.848
[8 empty] | (2*2,37+3,89+3,70*2+3,73*2+0,30)*3,50 |  | 83.265
[8 empty] | -0,90*2,02*5 |  | -9.09
[8 empty] | (3*3,84+1,30+2,20*2)*3,50 |  | 60.27
[8 empty] | -0,80*2,02*2 |  | -3.232
[8 empty] | -0,90*2,02 |  | -1.818
[8 empty] | (2*2,11+0,90+2,04+3,70+3,00)*3,50 |  | 48.51
[8 empty] | -0,80*2,02 |  | -1.616
[8 empty] | -0,90*2,02 |  | -1.818
[8 empty] | -0,70*0,70 |  | -0.49
[8 empty] | (1,70+3*3,70)*3,50 |  | 44.8
[8 empty] | -0,80*2,02 |  | -1.616
[8 empty] | -0,90*2,02 |  | -1.818
[8 empty] | (1,50+2*2,04+2*2,11+5,40)*3,50 |  | 53.2
[8 empty] | -0,90*2,02*3 |  | -5.454
[8 empty] | -1,00*2,02 |  | -2.02
[8 empty] | (1,71+1,12*2+1,77+0,99+2,70)*3,50 |  | 32.935
[8 empty] | (3,70+1,47*2*0,99+2,16+0,95+1,65)*3,50 |  | 39.7971
[8 empty] | (1,77+2,90)*3,50 |  | 16.345
[8 empty] | (3*3,86+2*1,30+0,67+2,09)*3,50 |  | 59.29
[8 empty] | -0,80*2,02*2 |  | -3.232
[8 empty] | -0,90*2,02 |  | -1.818
[8 empty] | 3*0,50*3,50 |  | 5.25
[8 empty] | (10,20+2*2,57+3,24+1,43+2*2,09+1,85)*3,50 |  | 91.14
[8 empty] | -0,80*2,02*3 |  | -4.848
[8 empty] | -0,90*2,02*2 |  | -3.636
[8 empty] | (2,83+2,68)*3,50 |  | 19.285
[8 empty] | 1.N.P. - část 2 : |  | 0
[8 empty] | (0,95+0,23)*3,50 |  | 4.13
[8 empty] | (0,75+1,32)*3,50+(0,70+0,23)*3,50 |  | 10.5
[8 empty] | 2.N.P. - část 1 : |  | 0
[8 empty] | (1,70+2*3,70+0,85+3*3,89+0,30)*3,40 |  | 74.528
[8 empty] | -0,80*2,45*3 |  | -5.88
[8 empty] | -0,90*2,45*3 |  | -6.615
[8 empty] | (1,70+3,70)*3,40 |  | 18.36
[8 empty] | -2,48*2,50 |  | -6.2
[8 empty] | (1,70+3,70+2*1,89)*3,40 |  | 31.212
[8 empty] | -0,90*2,02*2 |  | -3.636
[8 empty] | -1,55*3,40 |  | -5.27
[8 empty] | (1,25*2+7,05+0,90+2*1,79+4,80)*3,40 |  | 64.022
[8 empty] | -0,80*2,02 |  | -1.616
[8 empty] | -0,90*2,02*2 |  | -3.636
[8 empty] | -0,90*2,45 |  | -2.205
[8 empty] | (3,70+3,17+1,92)*3,40 |  | 29.886
[8 empty] | -0,90*2,02 |  | -1.818
[8 empty] | 2.N.P. - část 2 : |  | 0
[8 empty] | (2*3,70+3,89)*3,40 |  | 38.386
[8 empty] | -1,40*2,10 |  | -2.94
[8 empty] | (3,70+1,12+7,70+2,22+2*1,19+1,26+1,59)*3,40 |  | 67.898
[8 empty] | -1,40*2,50 |  | -3.5
[8 empty] | -1,00*3,40 |  | -3.4
[8 empty] | (2*1,20+3,74+3,69+4,15+2,56+2,50)*3,40 |  | 64.736
[8 empty] | (5,23+2*0,71+4,71+2,22+3*1,19+2*0,16+2,80)*3,40 |  | 68.918
[8 empty] | -1,00*3,40 |  | -3.4
[8 empty] | -1,40*2,20 |  | -3.08
[8 empty] | (3,70+2,50)*3,40 |  | 21.08
[8 empty] | -0,80*2,02 |  | -1.616
[8 empty] | (2,53+6,05+2*1,10+3,70+1,03)*3,40 |  | 52.734
[8 empty] | -1,20*2,10 |  | -2.52
[8 empty] | -1,00*2,10 |  | -2.1
[8 empty] | -0,70*0,70 |  | -0.49
[8 empty] | 3,60*3,40 |  | 12.24
[8 empty] | -1,30*2,50 |  | -3.25
[8 empty] | (1,00+0,29)*3,40 |  | 4.386
[8 empty] | 3.N.P. - část 1 : |  | 0
[8 empty] | 3,54*3,87 |  | 13.6998
[8 empty] | -0,90*2,02 |  | -1.818
[8 empty] | (9,21+3,07+2,38+2*2,20+1,60)*3,87 |  | 79.9542
[8 empty] | -1,00*2,15 |  | -2.15
[8 empty] | -0,90*2,15 |  | -1.935
[8 empty] | -1,70*2,15 |  | -3.655
[8 empty] | (1,80+3,76+6,00)*3,87 |  | 44.7372
[8 empty] | -0,80*2,15 |  | -1.72
[8 empty] | -0,90*2,15 |  | -1.935
[8 empty] | (2,40+2*0,90)*3,87 |  | 16.254
[8 empty] | (11,83+2,20+2,32+2*1,19+1,70)*3,87 |  | 79.0641
[8 empty] | 0,80*2,15 |  | 1.72
[8 empty] | -1,80*2,50 |  | -4.5
[8 empty] | -1,00*2,15*2 |  | -4.3
[8 empty] | (2,34+0,93+0,90)*3,87 |  | 16.1379
[8 empty] | 1,25*3,87 |  | 4.8375
[8 empty] | -1,25*2,15 |  | -2.6875
[8 empty] | 3.N.P. - část 2 : |  | 0
[8 empty] | (3,72+2,00)*3,87 |  | 22.1364
[8 empty] | -0,80*2,15 |  | -1.72
[8 empty] | -0,90*2,15 |  | -1.935
[8 empty] | (2,20+1,85+2*1,21)*3,87 |  | 25.0389
[8 empty] | -0,80*1,64 |  | -1.312
[8 empty] | -0,70*2,50 |  | -1.75
[8 empty] | (2*3,60+0,98)*3,87 |  | 31.6566
[8 empty] | -1,35*2,50 |  | -3.375
[8 empty] | -0,99*2,10 |  | -2.079
[8 empty] | (2*3,95+1,03)*3,87 |  | 34.5591
[8 empty] | -1,35*2,50 |  | -3.375
[8 empty] | -0,99*2,10 |  | -2.079
[8 empty] | -0,80*2,02 |  | -1.616
[8 empty] | = 1.mezisoučet |  | 1480.6773
[8 empty] | sokly pod skříňky : |  | 0
[8 empty] | 2.N.P. - výška 340 mm : |  | 0
[8 empty] | 2*(3,90+0,63+2*0,12)*0,59*4 |  | 22.5144
[8 empty] | 2*(3,90+0,20+2*0,12)*0,59*4 |  | 20.4848
[8 empty] | 2*(5,20+0,20+2*0,12)*0,59 |  | 6.6552
[8 empty] | 3.N.P. - výška 420 mm : |  | 0
[8 empty] | 2*(5,70+0,63+2*0,12)*0,67 |  | 8.8038
[8 empty] | 2*(5,70+0,20+2*0,12)*0,67 |  | 8.2276
[8 empty] | = 2.mezisoučet |  | 66.6858
[5 empty] | 133 | SP | 346249009.R | Obezdívka z cihel šamotových tl 125 mm | m2 | 0.9 |  | 0 | 21 | vlastní
[8 empty] | m.č. 3.16 : |  | 0
[8 empty] | 0,90*1,00 |  | 0.9
[5 empty] | 134 | SP | 342241162 | Příčky z cihel plných dl 290 mm pevnosti P 15 na MC tl 140 mm | m2 | 9.81 |  | 0 | 21 | ÚRS 2020-I
[8 empty] | boční zídka - lavice B : |  | 0
[8 empty] | 0,50*0,60*4 |  | 1.2
[8 empty] | čelní a boční zídky - lavice D : |  | 0
[8 empty] | (2*0,50+9,60+3,75)*0,60 |  | 8.61
[5 empty] | 135 | SP | 342248141 | Příčky z cihel dutinových broušených tl 115 mm pevnosti P10 na tenkovrstvou maltu | m2 | 8.01 |  | 0 | 21 | ÚRS 2020-I
[8 empty] | zadní zídka - lavice D : |  | 0
[8 empty] | (9,60+3,75)*0,60 |  | 8.01
[5 empty] | 136 | SP | 342272323 | Příčky tl 100 mm z pórobetonových přesných hladkých příčkovek objemové hmotnosti 500 kg/m3 | m2 | 5.427 |  | 0 | 21 | ÚRS 2020-I
[8 empty] | pro interiér - recepce : |  | 0
[8 empty] | (0,47+3,61+1,95)*0,90 |  | 5.427
[5 empty] | 137 | SP | 342248142 | Příčky z cihel dutinových broušených tl 140 mm pevnosti P10 na tenkovrstvou maltu | m2 | 54.3425 |  | 0 | 21 | ÚRS 2020-I
[8 empty] | instalační přizdívky : |  | 0
[8 empty] | 1.N.P. : |  | 0
[8 empty] | (0,95*2+1,30*2+1,02+5,78+2,85+2*0,90)*1,75 |  | 27.9125
[8 empty] | 2.N.P. : |  | 0
[8 empty] | (2,11+0,95+1,50+1,06)*1,50 |  | 8.43
[8 empty] | (0,95*2+0,90*5)*1,50 |  | 9.6
[8 empty] | 3.N.P. : |  | 0
[8 empty] | (0,90*2+0,95*4)*1,50 |  | 8.4
[5 empty] | 138 | SP | 342321410 | Stěny výplňové ze ŽB tř. C 25/30 | m3 | 1.0395 |  | 0 | 21 | ÚRS 2020-I
[8 empty] | pod lavicemi : |  | 0
[8 empty] | lavice A : |  | 0
[8 empty] | (1,53+1,18+7,20+6,50+8*0,45)*0,35*0,10 |  | 0.70035
[8 empty] | lavice B : |  | 0
[8 empty] | 6,00*0,35*0,10 |  | 0.21
[8 empty] | lavice E : |  | 0
[8 empty] | 3,69*0,35*0,10 |  | 0.12915
[5 empty] | 139 | SP | 342362021 | Výztuž příček svařovanými sítěmi Kari | t | 0.057665 |  | 0 | 21 | ÚRS 2020-I
[8 empty] | 1x síť 100/100/6 mm : |  | 0
[8 empty] | viz 342 32-1410; 1,039/0,10*4,44*1,25*0,001 |  | 0.057665
[5 empty] | 140 | SP | 342351105 | Zřízení bednění stěn výplňových oboustranné | m2 | 20.78 |  | 0 | 21 | ÚRS 2020-I
[8 empty] | viz 342 32-1410; 1,039/0,10*2 |  | 20.78
[5 empty] | 141 | SP | 342351106 | Odstranění bednění stěn výplňových oboustranné | m2 | 20.78 |  | 0 | 21 | ÚRS 2020-I
[8 empty] | viz 342 35-1105; 20,780 |  | 20.78
[5 empty] | 142 | SP | 342291131 | Ukotvení příček k betonovým konstrukcím plochými kotvami | m | 730.99 |  | 0 | 21 | ÚRS 2020-I
[8 empty] | 1.N.P. : |  | 0
[8 empty] | 3,50*(78+46) |  | 434
[8 empty] | 2.N.P. : |  | 0
[8 empty] | 3,40*(35+33) |  | 231.2
[8 empty] | 3.N.P. : |  | 0
[8 empty] | 3,87*(11+6) |  | 65.79
[5 empty] | 143 | SP | 342291121 | Ukotvení příček k cihelným konstrukcím plochými kotvami | m | 142 |  | 0 | 21 | ÚRS 2020-I
[8 empty] | 2.N.P. : |  | 0
[8 empty] | 3,40*(14+5) |  | 64.6
[8 empty] | 3.N.P. : |  | 0
[8 empty] | 3,87*(12+8) |  | 77.4
[5 empty] | 144 | SP | 317168111 | Překlad keramický plochý š 11,5 cm dl 100 cm | kus | 6 |  | 0 | 21 | ÚRS 2020-I
[8 empty] | KP 11,5-1000 ozn. Ja : |  | 0
[8 empty] | 1.N.P.; 2 |  | 2
[8 empty] | 2.N.P.; 3 |  | 3
[8 empty] | 3.N.P.; 1 |  | 1
[5 empty] | 145 | SP | 317168112 | Překlad keramický plochý š 11,5 cm dl 125 cm | kus | 50 |  | 0 | 21 | ÚRS 2020-I
[8 empty] | KP 11,5-1250 ozn. Aa : |  | 0
[8 empty] | 1.N.P.; 22 |  | 22
[8 empty] | 2.N.P.; 14 |  | 14
[8 empty] | 3.N.P.; 14 |  | 14
[5 empty] | 146 | SP | 317168113 | Překlad keramický plochý š 11,5 cm dl 150 cm | kus | 1 |  | 0 | 21 | ÚRS 2020-I
[8 empty] | KP 11,5-1500 ozn. Ba : |  | 0
[8 empty] | 2.N.P.; 1 |  | 1
[5 empty] | 147 | SP | 317168114 | Překlad keramický plochý š 11,5 cm dl 175 cm | kus | 6 |  | 0 | 21 | ÚRS 2020-I
[8 empty] | KP 11,5-1750; ozn. Ca : |  | 0
[8 empty] | 2.N.P.; 3 |  | 3
[8 empty] | 3.N.P.; 3 |  | 3
[5 empty] | 148 | SP | 317168115 | Překlad keramický plochý š 11,5 cm dl 200 cm | kus | 1 |  | 0 | 21 | ÚRS 2020-I
[8 empty] | KP 11,5-2000 ozn. Da : |  | 0
[8 empty] | 3.N.P.; 1 |  | 1
[5 empty] | 149 | SP | 317168116 | Překlad keramický plochý š 11,5 cm dl 225 cm | kus | 2 |  | 0 | 21 | ÚRS 2020-I
[8 empty] | KP 11,5-2250 ozn. Ea : |  | 0
[8 empty] | 1.N.P.; 2 |  | 2
[5 empty] | 150 | SP | 317168117 | Překlad keramický plochý š 11,5 cm dl 250 cm | kus | 2 |  | 0 | 21 | ÚRS 2020-I
[8 empty] | KP 11,5-2500 ozn. Fa : |  | 0
[8 empty] | 1.N.P.; 1 |  | 1
[8 empty] | 3.N.P.; 1 |  | 1
[8 empty] | 0038: Různé kompletní konstrukce |  |  |  | 0
[5 empty] | 151 | SP | 380326132.R | Kompletní konstrukce nádrží ze ŽB tř. C 30/37 XD2 (CZ.NAF.1) S3 | m3 | 290.0296 |  | 0 | 21 | vlastní
[8 empty] | velký bazén 2.45 : |  | 0
[8 empty] | dno : |  | 0
[8 empty] | 25,63*14,23*0,35 |  | 127.6502
[8 empty] | příčné stěny : |  | 0
[8 empty] | 14,23*2,10*0,30 |  | 8.9649
[8 empty] | 14,23*1,60*0,30 |  | 6.8304
[8 empty] | konzoly pro uložení stropní desky : |  | 0
[8 empty] | 14,23*(0,25*0,15+0,25*0,22/2)*2 |  | 1.8499
[8 empty] | podélné stěny : |  | 0
[8 empty] | (25,63-2*0,30)*(1,80+1,30)/2*0,30*2 |  | 23.2779
[8 empty] | konzoly pro uložení stropní desky : |  | 0
[8 empty] | (25,63-2*0,30)*(0,40*0,15+0,40*0,39/2)*2 |  | 6.9083
[8 empty] | zvýšení nad konzolemi : |  | 0
[8 empty] | 25,63*0,20*0,50*2 |  | 5.126
[8 empty] | odpočívací stupeň : |  | 0
[8 empty] | (25,63-2*0,30)*0,10*0,10*2 |  | 0.5006
[8 empty] | = 1.mezisoučet |  | 181.1082
[8 empty] | rekreační bazén 2.46 : |  | 0
[8 empty] | dno z -1,500 na -1,150 : |  | 0
[8 empty] | (3,14*3,50*3,50+2,10*7,00)*0,35 |  | 18.6077
[8 empty] | 8,14*7,55*0,35 |  | 21.5099
[8 empty] | stěna koupacího bazénu na +0,600 : |  | 0
[8 empty] | 2*3,14*(1,00+1,31)/2*1,75*0,29/2 |  | 1.8406
[8 empty] | 2*3,14*(0,71+1,00)/2*1,75*0,29/2 |  | 1.3625
[8 empty] | (2,25+0,60+0,55)*1,75*0,29 |  | 1.7255
[8 empty] | obvodová stěna na +0,300 : |  | 0
[8 empty] | 2*3,14*(2,81+3,38)/2*1,45*0,57/2 |  | 8.0322
[8 empty] | 3,10*3,10/2*1,45*0,8 |  | 5.5738
[8 empty] | (7,44+5,92+2,23)*1,45*0,32 |  | 7.2338
[8 empty] | obvodová stěna na +0,600 : |  | 0
[8 empty] | 5,80*1,75*0,57 |  | 5.7855
[8 empty] | stěna s proměnlivou horní hranou : |  | 0
[8 empty] | (1,36+9,60+3,38)*(2,65+2,35)/2*0,57 |  | 20.4345
[8 empty] | = 2.mezisoučet |  | 92.106
[8 empty] | brouzdaliště 2.47 : |  | 0
[8 empty] | obvodová stěna na +-0,000 : |  | 0
[8 empty] | 2*3,14*(1,54+2,04)/2*0,25*0,50 |  | 1.4051
[8 empty] | zvýšení na +0,200 : |  | 0
[8 empty] | 2*3,14*(1,54+2,04)/2*0,20*0,24/2 |  | 0.26979
[8 empty] | odpočet žlábku : |  | 0
[8 empty] | -2*3,14*(1,54+1,79)/2*0,25*0,20 |  | -0.52281
[8 empty] | (10,58-2,32)*0,25*0,50*2 |  | 2.065
[8 empty] | zvýšení na +0,200 : |  | 0
[8 empty] | 2,70*0,20*0,24*2 |  | 0.2592
[8 empty] | odpočet žlábku : |  | 0
[8 empty] | -(10,58-2,32)*0,25*0,20*2 |  | -0.826
[8 empty] | stěny u skluzavky na +0,300 : |  | 0
[8 empty] | 2,32*0,94*0,55*2 |  | 2.3989
[8 empty] | skluzavka : |  | 0
[8 empty] | 1,96*1,93*(0,42+0,18)/2 |  | 1.1348
[8 empty] | = 3.mezisoučet |  | 6.184
[8 empty] | whirlpool 2.26 : |  | 0
[8 empty] | stěny na +1,000 : |  | 0
[8 empty] | (2,50+1,38+2,80+2,60)*1,25*0,31 |  | 3.596
[8 empty] | 2*3,14*0,45/4*1,25*0,31 |  | 0.27377
[8 empty] | 2*3,14*1,04/2*1,25*0,31 |  | 1.2654
[8 empty] | = 4.mezisoučet |  | 5.1352
[8 empty] | ochlazovací bazén 3.17 : |  | 0
[8 empty] | dno : |  | 0
[8 empty] | (1,87+2*0,32)*(1,97+2*0,32)*0,27 |  | 1.7688
[8 empty] | stěny na +3,950 : |  | 0
[8 empty] | 2*(1,87+1,97+2*0,32)*1,30*0,32 |  | 3.7274
[8 empty] | = 5.mezisoučet |  | 5.4962
[5 empty] | 152 | SP | 380361006 | Výztuž kompletních konstrukcí ČOV, nádrží nebo vodojemů z betonářské oceli 10 505 | t | 39.2755 |  | 0 | 21 | ÚRS 2020-I
[8 empty] | dle výkazu výztuže - statika; 39,2755 |  | 39.2755
[5 empty] | 153 | SP | 380356231 | Bednění kompletních konstrukcí ČOV, nádrží nebo vodojemů neomítaných ploch rovinných zřízení | m2 | 822.4227 |  | 0 | 21 | ÚRS 2020-I
[8 empty] | pod dna zapuštěných bazénů : |  | 0
[8 empty] | bazén 2.45 : |  | 0
[8 empty] | 25,63*14,23 |  | 364.7149
[8 empty] | bazén 2.46 : |  | 0
[8 empty] | 3,14*3,50*3,50+2,10*7,00 |  | 53.165
[8 empty] | 8,14*7,55 |  | 61.457
[8 empty] | bazén 3.17 : |  | 0
[8 empty] | (1,87+2*0,32)*(1,97+2*0,32) |  | 6.5511
[8 empty] | = 1.mezisoučet |  | 485.888
[8 empty] | stěny pravoúhlých bazénů : |  | 0
[8 empty] | bazén 2.45 : |  | 0
[8 empty] | 14,23*2,10*2 |  | 59.766
[8 empty] | 14,23*1,60*2 |  | 45.536
[8 empty] | odpočet konzol : |  | 0
[8 empty] | -14,23*0,37*2 |  | -10.5302
[8 empty] | přípočet konzol : |  | 0
[8 empty] | 14,23*(0,30+0,15)*2 |  | 12.807
[8 empty] | (25,63-2*0,30)*(1,80+1,30)/2*2*2 |  | 155.186
[8 empty] | odpočet konzol : |  | 0
[8 empty] | -(25,63-2*0,30)*0,54*2 |  | -27.0324
[8 empty] | přípočet konzol : |  | 0
[8 empty] | (25,63-2*0,30)*(0,55+0,15)*2 |  | 35.042
[8 empty] | bazén 3.17 : |  | 0
[8 empty] | 2*(1,87+1,97+0,32)*1,30*2 |  | 21.632
[8 empty] | obvod desek dna pravoúhlých bazénů : |  | 0
[8 empty] | 2*(25,63+14,23)*0,35 |  | 27.902
[8 empty] | 2*(1,87+1,97+2*0,32)*0,27 |  | 2.4192
[8 empty] | = 2.mezisoučet |  | 322.7276
[8 empty] | 2.46 : |  | 0
[8 empty] | 7,26*1,10 |  | 7.986
[8 empty] | 7*1,75*0,17 |  | 2.0825
[8 empty] | 2.47 : |  | 0
[8 empty] | 2,33*(0,42+0,18) |  | 1.398
[8 empty] | 2.26 : |  | 0
[8 empty] | 5*1,41*0,18 |  | 1.269
[8 empty] | 4*1,41*0,19 |  | 1.0716
[8 empty] | = 3.mezisoučet |  | 13.8071
[5 empty] | 154 | SP | 380356232 | Bednění kompletních konstrukcí ČOV, nádrží nebo vodojemů neomítaných ploch rovinných odstranění | m2 | 822.423 |  | 0 | 21 | ÚRS 2020-I
[8 empty] | viz 380 35-6231; 822,423 |  | 822.423
[5 empty] | 155 | SP | 411354177.R | Zřízení podpěrné konstrukce kompletních konstrukcí v do 4 m pro zatížení do 30 kPa | m2 | 485.888 |  | 0 | 21 | vlastní
[8 empty] | pod dna zapuštěných nádrží : |  | 0
[8 empty] | viz 380 35-6231 (1.mezisoučet); 485,888 |  | 485.888
[5 empty] | 156 | SP | 411354178.R | Odstranění podpěrné konstrukce kompletních konstrukcí v do 4 m pro zatížení do 30 kPa | m2 | 485.888 |  | 0 | 21 | vlastní
[8 empty] | viz 411 35-4177; 485,888 |  | 485.888
[5 empty] | 157 | SP | 380356241 | Bednění kompletních konstrukcí ČOV, nádrží nebo vodojemů neomítaných ploch zaoblených zřízení | m2 | 313.0768 |  | 0 | 21 | ÚRS 2020-I
[8 empty] | vnitřní bednění stěn oblých nádrží : |  | 0
[8 empty] | 2.46 : |  | 0
[8 empty] | 2*3,14*1,00*1,75/2 |  | 5.495
[8 empty] | 2*3,14*1,31*1,75/2 |  | 7.1985
[8 empty] | 2*3,14*0,71*1,75/2 |  | 3.9015
[8 empty] | 2*3,14*1,00*1,75/2 |  | 5.495
[8 empty] | (2,25+0,60+0,55)*1,75*2 |  | 11.9
[8 empty] | 2*3,14*2,81*1,45+2*3,14*2,81/4*0,90 |  | 29.5584
[8 empty] | 2*2,10*1,45 |  | 6.09
[8 empty] | 2*3,14*0,28*1,45 |  | 2.5497
[8 empty] | (1,21+1,50)*1,45 |  | 3.9295
[8 empty] | 5,80*1,75 |  | 10.15
[8 empty] | (7,44+5,92+2,33)*1,45 |  | 22.7505
[8 empty] | (1,36+9,60+3,38)*(2,65+2,35)/2 |  | 35.85
[8 empty] | 2.47 : |  | 0
[8 empty] | 2*3,14*1,54*0,25 |  | 2.4178
[8 empty] | 2*3,14*1,54*0,20/2 |  | 0.96712
[8 empty] | (10,58-2,32)*0,25*2 |  | 4.13
[8 empty] | 2,70*0,20*2 |  | 1.08
[8 empty] | (2,32+0,35)*0,55*2 |  | 2.937
[8 empty] | 1,96*(0,42+0,18) |  | 1.176
[8 empty] | 2.26 : |  | 0
[8 empty] | (2,50+1,38+2,80+2,60)*1,25 |  | 11.6
[8 empty] | 2*3,14*0,30/4*1,25 |  | 0.58875
[8 empty] | 2*3,14*0,88/2*1,25 |  | 3.454
[8 empty] | = 1.mezisoučet |  | 173.2186
[8 empty] | vnější bednění stěn oblých nádrží : |  | 0
[8 empty] | 2.46 : |  | 0
[8 empty] | 2*3,14*3,38*1,45/2 |  | 15.3891
[8 empty] | 2*3,14*3,38*2,35/4 |  | 12.4705
[8 empty] | 5,80*1,75 |  | 10.15
[8 empty] | (1,36+9,60+3,38)*(2,65+2,35)/2 |  | 35.85
[8 empty] | (7,44+5,92+2,23)*1,45 |  | 22.6055
[8 empty] | 2*3,14*0,16*0,55/2 |  | 0.27632
[8 empty] | 2.47 : |  | 0
[8 empty] | 2*3,14*2,04*0,25 |  | 3.2028
[8 empty] | 2*3,14*2,04*0,20/2 |  | 1.2811
[8 empty] | (10,58-2,32)*0,25*2 |  | 4.13
[8 empty] | 2,70*0,20*2 |  | 1.08
[8 empty] | (2,32+0,59)*0,55*2 |  | 3.201
[8 empty] | 2.26 : |  | 0
[8 empty] | (2,50+1,38+2,80+2,60)*1,25 |  | 11.6
[8 empty] | 2*3,14*0,61/4*1,25 |  | 1.1971
[8 empty] | 2*3,14*1,19/2*1,25 |  | 4.6707
[8 empty] | = 2.mezisoučet |  | 127.1043
[8 empty] | 2.46 : |  | 0
[8 empty] | 5,85*0,64 |  | 3.744
[8 empty] | 2.26 : |  | 0
[8 empty] | 2*3,14*0,30/4*3*0,39 |  | 0.55107
[8 empty] | 2*3,14*0,88/4*3*0,51 |  | 2.1138
[8 empty] | (2,50+1,40+3,15)*(0,39+0,51) |  | 6.345
[8 empty] | = 3.mezisoučet |  | 12.7539
[5 empty] | 158 | SP | 380356242 | Bednění kompletních konstrukcí ČOV, nádrží nebo vodojemů neomítaných ploch zaoblených odstranění | m2 | 313.077 |  | 0 | 21 | ÚRS 2020-I
[8 empty] | viz 380 35-6241; 313,077 |  | 313.077
[5 empty] | 159 | SP | 388381111.R | Kanály pro IS spádové dno průřezu do 150x20-50 mm betonové volné | m | 103.4 |  | 0 | 21 | vlastní
[8 empty] | odtokové od technolog. zařízení : |  | 0
[8 empty] | 1.N.P. : |  | 0
[8 empty] | 5,74+9,80+2,15+0,82+0,90+1,48 |  | 20.89
[8 empty] | 6,60+25,10+8,88*2+13,60+2,89+2,92+1,60+0,41+1,90+3,16+3,06+1,53+1,98 |  | 82.51
[5 empty] | 160 | SP | 388380009.R | Sběrné betonové šachtice u kanálků hloubky 50 mm | m2 | 3.215 |  | 0 | 21 | vlastní
[8 empty] | 1.N.P. - světlost šachtice : |  | 0
[8 empty] | 1,15*0,50 |  | 0.575
[8 empty] | 0,85*0,50*3 |  | 1.275
[8 empty] | 0,50*0,50 |  | 0.25
[8 empty] | 0,85*0,65 |  | 0.5525
[8 empty] | 0,75*0,75 |  | 0.5625
[5 empty] | 161 | SP | 380311642 | Kompletní konstrukce ČOV, nádrží, vodojemů nebo kanálů z betonu prostého tř. C 16/20 | m3 | 117.243 |  | 0 | 21 | ÚRS 2020-I
[8 empty] | spádový beton akumulačních nádrží : |  | 0
[8 empty] | m.č. 1.41; 8,97*(0,65+0,70)/2 |  | 6.0548
[8 empty] | m.č. 1.45; 14,22*(0,65+0,70)/2 |  | 9.5985
[8 empty] | m.č. 1.46; 18,98*(0,65+0,70)/2 |  | 12.8115
[8 empty] | m.č. 1.48; 45,97*(0,65+0,75)/2 |  | 32.179
[8 empty] | m.č. 1.56; 54,27*(0,65+0,72)/2 |  | 37.175
[8 empty] | = 1.mezisoučet |  | 97.8187
[8 empty] | schodiště, lavice, tvarování apod. v bazénech : |  | 0
[8 empty] | pravoúhlé konstrukce : |  | 0
[8 empty] | 2.46 : |  | 0
[8 empty] | sokl pod masážní lůžka : |  | 0
[8 empty] | 7,26*0,68*(0,65+0,73)/2 |  | 3.4064
[8 empty] | 7,26*0,48*(0,73+1,10)/2 |  | 3.1886
[8 empty] | schodiště : |  | 0
[8 empty] | 1,75*1,75*1,05/2 |  | 1.6078
[8 empty] | 7*1,75*0,25*0,17/2 |  | 0.26031
[8 empty] | 2.47 : |  | 0
[8 empty] | skluzavka : |  | 0
[8 empty] | 2,33*1,93*(0,42+0,18)/2 |  | 1.3491
[8 empty] | spádování dna : |  | 0
[8 empty] | 7,26*3,00*0,07/2 |  | 0.7623
[8 empty] | 3,95*1,96*0,07/2 |  | 0.27097
[8 empty] | 2.26 : |  | 0
[8 empty] | dno : |  | 0
[8 empty] | (0,58+2,85+1,41)*3,10*0,19 |  | 2.8508
[8 empty] | schodiště : |  | 0
[8 empty] | 1,41*1,45*0,95/2 |  | 0.97114
[8 empty] | 5*1,41*0,30*0,18/2 |  | 0.19035
[8 empty] | 4*1,41*0,20*0,19/2 |  | 0.10716
[8 empty] | = 1.mezisoučet |  | 14.9649
[8 empty] | oblé konstrukce : |  | 0
[8 empty] | 2.46 : |  | 0
[8 empty] | masážní lavice : |  | 0
[8 empty] | 5,85*0,64*0,40 |  | 1.4976
[8 empty] | 2.26 : |  | 0
[8 empty] | lavice : |  | 0
[8 empty] | 3,14*0,88*0,80*0,39/4*3 |  | 0.64659
[8 empty] | -3,14*0,30*0,30*0,39/4*3 |  | -0.08266
[8 empty] | (2,50+1,40+3,15)*0,58*0,39 |  | 1.5947
[8 empty] | 2*3,14*0,88/4*3*0,41*(0,20+0,15)/2 |  | 0.29739
[8 empty] | (2,50+1,40+3,15)*0,41*(0,20+0,15)/2 |  | 0.50584
[8 empty] | = 2.mezisoučet |  | 4.4595
[8 empty] | 0041: Stropy a stropní konstrukce monolitické |  |  |  | 0
[5 empty] | 162 | SP | 411321616.R | Stropy deskové ze železobetonu C 30/37 XD2 (CZ.NAF.1) S3 | m3 | 581.6736 |  | 0 | 21 | vlastní
[8 empty] | desky tl. 250 mm : |  | 0
[8 empty] | nad 1.N.P. : |  | 0
[8 empty] | (58,25-10,10)*32,25*0,25 |  | 388.2094
[8 empty] | 10,10*26,20*0,25 |  | 66.155
[8 empty] | (12,10*6,94+2,33*1,70)*0,25 |  | 21.9838
[8 empty] | odpočet výtahu : |  | 0
[8 empty] | -2,18*1,98*0,25 |  | -1.0791
[8 empty] | odpočet schodišť : |  | 0
[8 empty] | -4,50*2,48*0,25 |  | -2.79
[8 empty] | -4,30*2,40*0,25 |  | -2.58
[8 empty] | odpočet velkého bazénu : |  | 0
[8 empty] | -25,63*14,23*0,25 |  | -91.1787
[8 empty] | odpočet rekreačního bazénu : |  | 0
[8 empty] | -(3,14*3,50*3,50+2,10*7,00)*0,25 |  | -13.2912
[8 empty] | -8,14*7,55*0,25 |  | -15.3643
[8 empty] | odpočet prostupů : |  | 0
[8 empty] | -0,95*0,55*0,25 |  | -0.13062
[8 empty] | -1,70*1,20*0,25 |  | -0.51
[8 empty] | nad 2.N.P. : |  | 0
[8 empty] | (47,87+0,30)*(32,25-18,43)*0,25 |  | 166.4273
[8 empty] | 26,20*10,09*0,25 |  | 66.0895
[8 empty] | -7,90*6,20*0,25 |  | -12.245
[8 empty] | odpočet výtahu : |  | 0
[8 empty] | -2,18*1,98*0,25 |  | -1.0791
[8 empty] | odpočet schodišť : |  | 0
[8 empty] | -4,20*2,48*0,25 |  | -2.604
[8 empty] | -4,10*2,40*0,25 |  | -2.46
[8 empty] | odpočet bazénu 3.N.P. : |  | 0
[8 empty] | -2,46*2,56*0,25 |  | -1.5744
[8 empty] | deska nad pokladnou : |  | 0
[8 empty] | 13,91*2,00*0,25 |  | 6.955
[8 empty] | deska nad výtahovou šachtou D301 : |  | 0
[8 empty] | 2,18*1,98*0,25 |  | 1.0791
[8 empty] | desky tl. 200 mm : |  | 0
[8 empty] | mezipodesta venkovního schodiště : |  | 0
[8 empty] | 3,00*0,96*0,20 |  | 0.576
[8 empty] | nad 2.N.P. : |  | 0
[8 empty] | 7,90*6,20*0,20 |  | 9.796
[8 empty] | = 2.mezisoučet (deska 200 mm) |  | 580.3846
[8 empty] | mezipodesty schodišť tl 160 mm : |  | 0
[8 empty] | 2,40*0,80*0,16*2 |  | 0.6144
[8 empty] | 2,48*0,85*0,16*2 |  | 0.67456
[8 empty] | = 3.mezisoučet (mezipodesty 160 mm) |  | 1.289
[5 empty] | 163 | SP | 413321616.R | Nosníky z betonu železového C 30/37 XD2 (CZ.NAF.1) S3 | m3 | 45.706 |  | 0 | 21 | vlastní
[8 empty] | nad 2.N.P. : |  | 0
[8 empty] | osa 4 : |  | 0
[8 empty] | 12,00*0,65*0,30 |  | 2.34
[8 empty] | osa 14 : |  | 0
[8 empty] | 4,30*0,50*0,50 |  | 1.075
[8 empty] | trámy schodišť : |  | 0
[8 empty] | 1,15*0,49*0,62 |  | 0.34937
[8 empty] | 1,15*0,49*0,33 |  | 0.18596
[8 empty] | nad 3.N.P. : |  | 0
[8 empty] | průvlak osa D - 1 až 4 : |  | 0
[8 empty] | 9,99*1,12*0,45 |  | 5.035
[8 empty] | průvlak osa D - 4 až 16 : |  | 0
[8 empty] | 48,15*1,12*0,60+4,30*0,50*0,60 |  | 33.6468
[8 empty] | odpočet ozubu : |  | 0
[8 empty] | -48,15*0,30*0,17 |  | -2.4556
[8 empty] | průvlak PRm 311 + 312 : |  | 0
[8 empty] | 6,40*1,44*0,30*2 |  | 5.5296
[5 empty] | 164 | SP | 417321616.R | Ztužující pásy a věnce z betonu železového C 30/37 XD2 (CZ.NAF.1) S3 | m3 | 36.7505 |  | 0 | 21 | vlastní
[8 empty] | nad 3.N.P. : |  | 0
[8 empty] | V 301 : |  | 0
[8 empty] | (0,30*0,37+0,32*0,15)*(26,20+58,25-7,90-11,50) |  | 10.343
[8 empty] | V 302 : |  | 0
[8 empty] | (0,30*0,29+0,15*0,50)*48,46 |  | 7.8505
[8 empty] | V 303 : |  | 0
[8 empty] | (0,30*0,32+0,15*0,17)*48,16 |  | 5.8514
[8 empty] | V 304 : |  | 0
[8 empty] | 0,30*0,69*(7,90+11,50*2) |  | 6.3963
[8 empty] | V 305 : |  | 0
[8 empty] | 0,30*0,29*(32,25-11,50)*2 |  | 3.6105
[8 empty] | věnec nad terasou 3.N.P. : |  | 0
[8 empty] | (5,95+7,68)*(0,25+0,30)*0,36 |  | 2.6987
[5 empty] | 165 | SP | 411362021 | Výztuž stropů svařovanými sítěmi Kari | t | 9.2219 |  | 0 | 21 | ÚRS 2020-I
[8 empty] | dle tabulky výztuže - statika : |  | 0
[8 empty] | 1.N.P.; 6,1803 |  | 6.1803
[8 empty] | 2.N.P.; 3,0416 |  | 3.0416
[5 empty] | 166 | SP | 411361821 | Výztuž stropů betonářskou ocelí 10 505 | t | 49.4423 |  | 0 | 21 | ÚRS 2020-I
[8 empty] | poměrná část z celkového množství stanoveného statikem - pro stropy 85 kg/m3 : |  | 0
[8 empty] | viz 411 32-1616.R; 581,674*0,085 |  | 49.4423
[5 empty] | 167 | SP | 417361821 | Výztuž ztužujících pásů a věnců betonářskou ocelí 10 505 | t | 3.675 |  | 0 | 21 | ÚRS 2020-I
[8 empty] | poměrná část z celkového množství stanoveného statikem - pro věnce 100 kg/m3 : |  | 0
[8 empty] | viz 417 32-1616.R; 36,750*0,100 |  | 3.675
[5 empty] | 168 | SP | 413361821 | Výztuž nosníků, volných trámů nebo průvlaků volných trámů betonářskou ocelí 10 505 | t | 7.2646 |  | 0 | 21 | ÚRS 2020-I
[8 empty] | zbývající část z celkového množství stanoveného statikem : |  | 0
[8 empty] | monolity 1.N.P.; 59,1260 |  | 59.126
[8 empty] | monolity 2.N.P.; 31,7635 |  | 31.7635
[8 empty] | monolity 3.N.P.; 4,1934+2,8807 |  | 7.0741
[8 empty] | odpočet množství výztuže stanoveného indexem vyztužení : |  | 0
[8 empty] | monolitické stěny 1.N.P. až 3.N.P. : |  | 0
[8 empty] | viz 311 36-1821; -31,590 |  | -31.59
[8 empty] | monolitické sloupy 1.N.P. až 3.N.P. : |  | 0
[8 empty] | viz 331 36-1821; -5,992 |  | -5.992
[8 empty] | monolitické stropy 1.N.P. až 3.N.P. : |  | 0
[8 empty] | viz 411 36-1821; -49,442 |  | -49.442
[8 empty] | monolitické věnce 3.N.P. : |  | 0
[8 empty] | viz 417 36-1821; -3,675 |  | -3.675
[5 empty] | 169 | SP | 411351101 | Zřízení bednění stropů deskových | m2 | 2501.6083 |  | 0 | 21 | ÚRS 2020-I
[8 empty] | podhledové části desek : |  | 0
[8 empty] | viz 411 32-1616.R (1.mezisoučet); 570,013/0,25 |  | 2280.052
[8 empty] | viz 411 32-1616.R (2.mezisoučet); 10,372/0,20 |  | 51.86
[8 empty] | viz 411 32-1616.R (3.mezisoučet); 1,289/0,16 |  | 8.0563
[8 empty] | = 1.mezisoučet |  | 2339.9682
[8 empty] | obvod stropních desek : |  | 0
[8 empty] | 1.N.P. : |  | 0
[8 empty] | (2*58,25-2*11,10+32,25+6,05)*0,25 |  | 33.15
[8 empty] | dilatace : |  | 0
[8 empty] | 26,20*0,25 |  | 6.55
[8 empty] | (2*11,10+26,20)*0,25 |  | 12.1
[8 empty] | (0,88+12,10+8,60+2,33)*0,25 |  | 5.9775
[8 empty] | 2.N.P. : |  | 0
[8 empty] | (2*58,25-2*11,10+13,80-7,90-6,25)*0,25 |  | 23.4875
[8 empty] | (7,90+6,25)*0,20 |  | 2.83
[8 empty] | dilatace : |  | 0
[8 empty] | 13,80*0,25 |  | 3.45
[8 empty] | (2*11,10+26,20)*0,25 |  | 12.1
[8 empty] | (2*13,91+2,00)*0,25 |  | 7.455
[8 empty] | 3.N.P. : |  | 0
[8 empty] | 2*(2,18+1,98)*0,25 |  | 2.08
[8 empty] | = 2.mezisoučet |  | 109.18
[8 empty] | vnitřní průniky desek : |  | 0
[8 empty] | 1.N.P. : |  | 0
[8 empty] | 2*(4,50+2,48)*0,25 |  | 3.49
[8 empty] | 2*(4,30+2,40)*0,25 |  | 3.35
[8 empty] | 2*(25,63+14,23)*0,25 |  | 19.93
[8 empty] | (2*3,14*3,50+2*2,10)*0,25 |  | 6.545
[8 empty] | 2*(8,14+7,55)*0,25 |  | 7.845
[8 empty] | 2*(0,95+0,55)*0,25 |  | 0.75
[8 empty] | 2*(1,70+1,20)*0,25 |  | 1.45
[8 empty] | 2.N.P. : |  | 0
[8 empty] | 2*(4,20+2,48)*0,25 |  | 3.34
[8 empty] | 2*(4,10+2,40)*0,25 |  | 3.25
[8 empty] | 2*(2,46+2,56)*0,25 |  | 2.51
[8 empty] | = 3.mezisoučet |  | 52.46
[5 empty] | 170 | SP | 411351102 | Odstranění bednění stropů deskových | m2 | 2501.608 |  | 0 | 21 | ÚRS 2020-I
[8 empty] | viz 411 35-1101; 2501,608 |  | 2501.608
[5 empty] | 171 | SP | 411354175 | Zřízení podpěrné konstrukce stropů v do 4 m pro zatížení do 20 kPa | m2 | 2339.968 |  | 0 | 21 | ÚRS 2020-I
[8 empty] | viz 411 35-1101 (1.mezisoučet); 2339,968 |  | 2339.968
[5 empty] | 172 | SP | 411354176 | Odstranění podpěrné konstrukce stropů v do 4 m pro zatížení do 20 kPa | m2 | 2339.968 |  | 0 | 21 | ÚRS 2020-I
[8 empty] | viz 411 35-4175; 2339,968 |  | 2339.968
[5 empty] | 173 | SP | 413351107 | Zřízení bednění nosníků bez podpěrné konstrukce | m2 | 237.5446 |  | 0 | 21 | ÚRS 2020-I
[8 empty] | podhledy nosníků : |  | 0
[8 empty] | 2.N.P. : |  | 0
[8 empty] | 12,00*0,30 |  | 3.6
[8 empty] | 4,30*0,50 |  | 2.15
[8 empty] | 1,15*(0,62+0,33) |  | 1.0925
[8 empty] | 3.N.P. : |  | 0
[8 empty] | 9,99*0,45 |  | 4.4955
[8 empty] | 48,15*0,60 |  | 28.89
[8 empty] | 6,40*0,30*2 |  | 3.84
[8 empty] | = 1.mezisoučet |  | 44.068
[8 empty] | boky nosníků : |  | 0
[8 empty] | 2.N.P. : |  | 0
[8 empty] | 12,00*0,65*2 |  | 15.6
[8 empty] | 2*(4,30+0,50)*0,50 |  | 4.8
[8 empty] | 1,15*(0,49+0,24)*2 |  | 1.679
[8 empty] | 3.N.P. : |  | 0
[8 empty] | 9,99*1,12*2 |  | 22.3776
[8 empty] | (48,15*1,12+4,30*0,50)*2 |  | 112.156
[8 empty] | 6,40*1,44*2*2 |  | 36.864
[8 empty] | = 2.mezisoučet |  | 193.4766
[5 empty] | 174 | SP | 413351108 | Odstranění bednění nosníků bez podpěrné konstrukce | m2 | 237.545 |  | 0 | 21 | ÚRS 2020-I
[8 empty] | viz 413 35-1107; 237,545 |  | 237.545
[5 empty] | 175 | SP | 413351215 | Zřízení podpěrné konstrukce nosníků v do 4 m pro zatížení do 20 kPa | m2 | 44.068 |  | 0 | 21 | ÚRS 2020-I
[8 empty] | viz 413 35-1107 (1.mezisoučet); 44,068 |  | 44.068
[5 empty] | 176 | SP | 413351216 | Odstranění podpěrné konstrukce nosníků v do 4 m pro zatížení do 20 kPa | m2 | 44.068 |  | 0 | 21 | ÚRS 2020-I
[8 empty] | viz 413 35-1215; 44,068 |  | 44.068
[5 empty] | 177 | SP | 417351115 | Zřízení bednění ztužujících věnců | m2 | 175.9668 |  | 0 | 21 | ÚRS 2020-I
[8 empty] | V 301; (2*0,37+0,32)*(26,20+58,25-7,90-11,50) |  | 68.953
[8 empty] | V 302; (2*0,29+0,50)*48,46 |  | 52.3368
[8 empty] | V 303; 0 |  | 0
[8 empty] | V 304; 2*0,69*(7,90+11,50*2) |  | 42.642
[8 empty] | V 305; 0,29*(32,25-11,50)*2 |  | 12.035
[5 empty] | 178 | SP | 417351116 | Odstranění bednění ztužujících věnců | m2 | 175.967 |  | 0 | 21 | ÚRS 2020-I
[8 empty] | viz 417 35-1115; 175,967 |  | 175.967
[5 empty] | 179 | SP | 417321515 | Ztužující pásy a věnce ze ŽB tř. C 25/30 | m3 | 10.9648 |  | 0 | 21 | ÚRS 2020-I
[8 empty] | ukončení zděných atik : |  | 0
[8 empty] | atika nad terasou 3.N.P. : |  | 0
[8 empty] | 7,68*(0,25+0,20)*0,36 |  | 1.2442
[8 empty] | 5,95*2*0,30*0,36 |  | 1.2852
[8 empty] | atika objektu : |  | 0
[8 empty] | (2*58,25-7,68+2*32,25-5,95)*0,18*0,28 |  | 8.4354
[5 empty] | 180 | SP | 417362021 | Výztuž ztužujících pásů a věnců svařovanými sítěmi Kari | t | 1.6447 |  | 0 | 21 | ÚRS 2020-I
[8 empty] | stupeň vyztužení 150 kg/m3 : |  | 0
[8 empty] | viz 417 35-1515; 10,965*0,150 |  | 1.6447
[5 empty] | 181 | SP | 417351115 | Zřízení bednění ztužujících věnců | m2 | 113.3544 |  | 0 | 21 | ÚRS 2020-I
[8 empty] | věnce zděných atik : |  | 0
[8 empty] | 2*(7,68+5,95)*0,36*2 |  | 19.6272
[8 empty] | (2*58,25-7,68+2*32,25-5,95)*0,28*2 |  | 93.7272
[5 empty] | 182 | SP | 417351116 | Odstranění bednění ztužujících věnců | m2 | 113.354 |  | 0 | 21 | ÚRS 2020-I
[8 empty] | viz 417 35-1115; 113,354 |  | 113.354
[5 empty] | 183 | SP | 411354209.R | Bednění stropů z trapézového plechu, výška vlny 30 mm, tl. plechu 1 mm | m2 | 30.595 |  | 0 | 21 | vlastní
[8 empty] | pod desky lavic : |  | 0
[8 empty] | lavice C : |  | 0
[8 empty] | (0,76+23*2,00+1,08)*0,50 |  | 23.92
[8 empty] | lavice D : |  | 0
[8 empty] | (9,60+3,75)*0,50 |  | 6.675
[5 empty] | 184 | SP | 411321616.R | Stropy deskové ze železobetonu C 30/37 XD2 (CZ.NAF.1) S3 | m3 | 11.0742 |  | 0 | 21 | vlastní
[8 empty] | konzola lavice A : |  | 0
[8 empty] | (1,53+1,18+7,20+6,50+8*0,10)*0,50*0,10 |  | 0.8605
[8 empty] | deska lavice B : |  | 0
[8 empty] | 6,00*0,50*0,10 |  | 0.3
[8 empty] | konzola lavice E : |  | 0
[8 empty] | 3,69*0,50*0,10 |  | 0.1845
[8 empty] | na trapézový plech - lavice C+D : |  | 0
[8 empty] | viz 411 35-4209.R; 30,595*(0,03*0,6+0,30) |  | 9.7292
[5 empty] | 185 | SP | 411351101 | Zřízení bednění stropů deskových | m2 | 20.2014 |  | 0 | 21 | ÚRS 2020-I
[8 empty] | desky lavic monolitické - podhledy : |  | 0
[8 empty] | (1,53+1,18+7,20+6,50+8*0,10+6,00+3,69)*0,50 |  | 13.45
[8 empty] | = 1.mezisoučet |  | 13.45
[8 empty] | čela desek lavic : |  | 0
[8 empty] | (1,53+1,18+7,20+6,50+8*0,45)*0,10 |  | 2.001
[8 empty] | (6,00+0,50)*0,10 |  | 0.65
[8 empty] | 3,69*0,10 |  | 0.369
[8 empty] | (0,76+23*2,00+1,08)*0,06 |  | 2.8704
[8 empty] | (9,60+3,75+2*0,50)*0,06 |  | 0.861
[8 empty] | = 2.mezisoučet |  | 6.7514
[5 empty] | 186 | SP | 411351102 | Odstranění bednění stropů deskových | m2 | 20.201 |  | 0 | 21 | ÚRS 2020-I
[8 empty] | viz 411 35-1101; 20,201 |  | 20.201
[5 empty] | 187 | SP | 411362021 | Výztuž stropů svařovanými sítěmi Kari | t | 0.25936 |  | 0 | 21 | ÚRS 2020-I
[8 empty] | 1x síť 100/100/6 mm : |  | 0
[8 empty] | viz 411 35-4209.R; 30,595*4,44*1,15*0,001 |  | 0.15622
[8 empty] | viz 411 35-1101; 20,201*4,44*1,15*0,001 |  | 0.10315
[5 empty] | 188 | SP | 411354171 | Zřízení podpěrné konstrukce stropů v do 4 m pro zatížení do 5 kPa | m2 | 13.45 |  | 0 | 21 | ÚRS 2020-I
[8 empty] | viz 411 35-1101 (1.mezisoučet); 13,450 |  | 13.45
[5 empty] | 189 | SP | 411354172 | Odstranění podpěrné konstrukce stropů v do 4 m pro zatížení do 5 kPa | m2 | 13.45 |  | 0 | 21 | ÚRS 2020-I
[8 empty] | viz 411 35-4171; 13,450 |  | 13.45
[8 empty] | 0042: Stropy z prefa dílců |  |  |  | 0
[5 empty] | 190 | SP | 444135002 | Montáž střešních panelů z předpjatého betonu typu TT hmotnosti do 7,5 t | kus | 54 |  | 0 | 21 | ÚRS 2020-I
[8 empty] | panel P301 (11700x1200x320); 37 |  | 37
[8 empty] | panel P301a (11700x537x320); 1 |  | 1
[8 empty] | panel P301b (11700x900x320); 2 |  | 2
[8 empty] | panel P301c (11700x787x320); 1 |  | 1
[8 empty] | panel P301d (8142x1200x320); 1 |  | 1
[8 empty] | panel P301f (11700x950x320); 1 |  | 1
[8 empty] | panel P304 (9662x1200x320); 6 |  | 6
[8 empty] | panel P304a (9662x900x320); 3 |  | 3
[8 empty] | panel P304b (9662x885x320); 1 |  | 1
[8 empty] | panel P304c (9662x735x320); 1 |  | 1
[5 empty] | 191 | SP | 444135001 | Montáž střešních panelů z předpjatého betonu typu TT hmotnosti do 5 t | kus | 12 |  | 0 | 21 | ÚRS 2020-I
[8 empty] | panel P302 (5550x1200x320); 3 |  | 3
[8 empty] | panel P302a (5550x1013x320); 1 |  | 1
[8 empty] | panel P302b (5550x1150x320); 1 |  | 1
[8 empty] | panel P305 (6312x1200x320); 1 |  | 1
[8 empty] | panel P305a (6312x980x320); 1 |  | 1
[8 empty] | panel P301e (2883x1200x320); 1 |  | 1
[8 empty] | panel P302c (2487x1037x320); 1 |  | 1
[8 empty] | panel P302d (2588x1037x320); 1 |  | 1
[8 empty] | panel P306 (1370x1200x320); 1 |  | 1
[8 empty] | panel P306a (1370x980x320); 1 |  | 1
[5 empty] | 192 | SP | 444135004 | Montáž střešních panelů z předpjatého betonu typu TT hmotnosti do 15 t | kus | 41 |  | 0 | 21 | ÚRS 2020-I
[8 empty] | panel P303 (19850x1200x500); 38 |  | 38
[8 empty] | panel P303a (19850x787x500); 1 |  | 1
[8 empty] | panel P303b (19850x900x500); 1 |  | 1
[8 empty] | panel P303c (19850x550x500); 1 |  | 1
[5 empty] | 193 | H | 59346009.R | panel stropní předpjatý v. 320 mm | m2 | 745.8134 |  | 0 | 21 | vlastní
[8 empty] | P301; 11,70*1,20*37 |  | 519.48
[8 empty] | P301a; 11,70*0,54 |  | 6.318
[8 empty] | P301b; 11,70*0,90*2 |  | 21.06
[8 empty] | P301c; 11,70*0,79 |  | 9.243
[8 empty] | P301d; 8,14*1,20 |  | 9.768
[8 empty] | P301e; 2,88*1,20 |  | 3.456
[8 empty] | P301f; 11,70*0,95 |  | 11.115
[8 empty] | P302; 5,55*1,20*3 |  | 19.98
[8 empty] | P302a; 5,55*1,01 |  | 5.6055
[8 empty] | P302b; 5,55*1,15 |  | 6.3825
[8 empty] | P302c; 2,49*1,04 |  | 2.5896
[8 empty] | P302d; 2,59*1,04 |  | 2.6936
[8 empty] | P304; 9,66*1,20*6 |  | 69.552
[8 empty] | P304a; 9,66*0,90*3 |  | 26.082
[8 empty] | P304b; 9,66*0,89 |  | 8.5974
[8 empty] | P304c; 9,66*0,74 |  | 7.1484
[8 empty] | P305; 6,31*1,20 |  | 7.572
[8 empty] | P305a; 6,31*0,98 |  | 6.1838
[8 empty] | P306; 1,37*1,20 |  | 1.644
[8 empty] | P306a; 1,37*0,98 |  | 1.3426
[5 empty] | 194 | H | 59346909.R | panel stropní předpjatý v. 500 mm | m2 | 949.624 |  | 0 | 21 | vlastní
[8 empty] | P303; 19,85*1,20*38 |  | 905.16
[8 empty] | P303a; 19,85*0,79 |  | 15.6815
[8 empty] | P303b; 19,85*0,90 |  | 17.865
[8 empty] | P303c; 19,85*0,55 |  | 10.9175
[5 empty] | 195 | SP | 389361001 | Doplňující výztuž prefabrikovaných konstrukcí z betonářské oceli | t | 1.1544 |  | 0 | 21 | ÚRS 2020-I
[8 empty] | zálivková dle výkazu výztuže - statika; 1,1544 |  | 1.1544
[5 empty] | 196 | SP | 389381001 | Dobetonování prefabrikovaných konstrukcí | m3 | 14.2694 |  | 0 | 21 | ÚRS 2020-I
[8 empty] | zalití zálivkové výztuže (2% objemu stropní konstrukce) : |  | 0
[8 empty] | viz 59346009.R; 745,813*0,32*0,02 |  | 4.7732
[8 empty] | viz 59346909.R; 949,624*0,50*0,02 |  | 9.4962
[8 empty] | 0043: Schodišťové konstrukce |  |  |  | 0
[5 empty] | 197 | SP | 435125012 | Montáž schodišťových ramen se svařovanými spoji hmotnosti do 5 t | kus | 10 |  | 0 | 21 | ÚRS 2020-I
[8 empty] | vnitřní schodiště; 2*4 |  | 8
[8 empty] | venkovní schodiště; 2 |  | 2
[5 empty] | 198 | H | 59372009.R | rameno schodišťové prefa š. 1150 mm (11x159/300mm) | kus | 6 |  | 0 | 21 | vlastní
[5 empty] | 199 | H | 59372019.R | rameno schodišťové prefa š. 1150 mm (12x159/300mm) | kus | 2 |  | 0 | 21 | vlastní
[5 empty] | 200 | H | 59372029.R | rameno schodišťové prefa š. 3000 mm (10x170/300mm) | kus | 1 |  | 0 | 21 | vlastní
[5 empty] | 201 | H | 59372039.R | rameno schodišťové prefa š. 3000 mm (11x170/300mm) | kus | 1 |  | 0 | 21 | vlastní
[8 empty] | 0061: Úprava povrchů vnitřní |  |  |  | 0
[5 empty] | 202 | SP | 612321321 | Vápenocementová omítka hladká jednovrstvá vnitřních stěn nanášená strojně | m2 | 2908.7681 |  | 0 | 21 | ÚRS 2020-I
[8 empty] | pod keramický obklad místností : |  | 0
[8 empty] | 1.N.P. : |  | 0
[8 empty] | 1.07 : |  | 0
[8 empty] | (2*0,50+1,13)*1,75 |  | 3.7275
[8 empty] | 2*(1,85+0,95)*2,25 |  | 12.6
[8 empty] | 2*(1,85+1,02)*1,50 |  | 8.61
[8 empty] | -0,80*2,02 |  | -1.616
[8 empty] | -0,80*1,50 |  | -1.2
[8 empty] | 1.10 : |  | 0
[8 empty] | 2*(1,65+1,30)*1,50 |  | 8.85
[8 empty] | 2*(2,12+1,30)*2,25 |  | 15.39
[8 empty] | -0,80*2,02*2 |  | -3.232
[8 empty] | -0,80*1,50 |  | -1.2
[8 empty] | 1.12 : |  | 0
[8 empty] | 2*(1,65+1,30)*1,50 |  | 8.85
[8 empty] | 2*(2,07+1,30)*2,25 |  | 15.165
[8 empty] | -0,80*2,02*2 |  | -3.232
[8 empty] | -0,80*1,50 |  | -1.2
[8 empty] | 1.14 : |  | 0
[8 empty] | 2*(1,70+0,95)*1,50*2 |  | 15.9
[8 empty] | (1,53+1,05)*1,50 |  | 3.87
[8 empty] | -0,80*1,50*2 |  | -2.4
[8 empty] | 1.18 : |  | 0
[8 empty] | 2*(2,11+1,75)*1,75 |  | 13.51
[8 empty] | -0,90*1,75 |  | -1.575
[8 empty] | 1.20 : |  | 0
[8 empty] | 2*(2,18+2,11)*2,50 |  | 21.45
[8 empty] | -0,90*2,02 |  | -1.818
[8 empty] | 1.22 : |  | 0
[8 empty] | 2*(1,71+1,55)*1,75 |  | 11.41
[8 empty] | -0,80*1,75 |  | -1.4
[8 empty] | 1.23 : |  | 0
[8 empty] | 2*(2,11+1,19)*2,25 |  | 14.85
[8 empty] | -0,90*2,02 |  | -1.818
[8 empty] | 1.25 : |  | 0
[8 empty] | 0,90*1,50 |  | 1.35
[8 empty] | 2*(1,35+0,95)*1,50 |  | 6.9
[8 empty] | 2*(2,00+1,20)*2,25 |  | 14.4
[8 empty] | -0,80*2,02 |  | -1.616
[8 empty] | -0,80*1,50 |  | -1.2
[8 empty] | 1.26 : |  | 0
[8 empty] | 2*(5,89+3,51+0,54+0,55)*3,00 |  | 62.94
[8 empty] | 4*0,30*3,00 |  | 3.6
[8 empty] | -4,75*2,11 |  | -10.0225
[8 empty] | -0,90*2,02 |  | -1.818
[8 empty] | 1.27 : |  | 0
[8 empty] | 2*(3,72+2,67)*2,50 |  | 31.95
[8 empty] | -0,90*2,02 |  | -1.818
[8 empty] | 1.29 : |  | 0
[8 empty] | 2*(1,81+0,90)*1,50 |  | 8.13
[8 empty] | -0,80*1,50 |  | -1.2
[8 empty] | 1.30 : |  | 0
[8 empty] | (2*0,99+1,77)*2,75 |  | 10.3125
[8 empty] | (1,12+1,71+5,60+2,90+3*0,90+4,32+2*2,70+0,12+2,44+3,89+1,73+0,15+1,29+0,15)*2,75 |  | 92.18
[8 empty] | 1.31 : |  | 0
[8 empty] | (3*0,95+4*0,12+0,81+2,81+1,77+2,90+5,78+3,65+0,35+1,70+1,20+1,48+3,89+1,73+0,15+1,29+2*1,00+1,77)*2,75 |  | 100.6775
[8 empty] | 1.34 : |  | 0
[8 empty] | 2,30*2,25 |  | 5.175
[8 empty] | 1.35 : |  | 0
[8 empty] | 2*(3,83+3,33)*2,25 |  | 32.22
[8 empty] | -1,00*2,02 |  | -2.02
[8 empty] | 1.36 : |  | 0
[8 empty] | 2*(3,95+3,83)*2,25 |  | 35.01
[8 empty] | -1,10*2,02 |  | -2.222
[8 empty] | 1.49 : |  | 0
[8 empty] | 2*(2,74+2,45)*2,25 |  | 23.355
[8 empty] | -1,10*2,10 |  | -2.31
[8 empty] | 1.50 : |  | 0
[8 empty] | 2*(2,25+2,74)*2,25 |  | 22.455
[8 empty] | -1,10*2,10 |  | -2.31
[8 empty] | 1.51 : |  | 0
[8 empty] | 1,50*1,50 |  | 2.25
[8 empty] | 1.59 : |  | 0
[8 empty] | 2*(2,37+2,74)*3,00 |  | 30.66
[8 empty] | -1,10*2,20 |  | -2.42
[8 empty] | =1.mezisoučet (místnosti 1.N.P.) |  | 588.1
[8 empty] | 2.N.P. : |  | 0
[8 empty] | 2.02 + 2.11 : |  | 0
[8 empty] | (4,70+0,30+1,45+3,70+0,70+0,30)*3,00 |  | 33.45
[8 empty] | 1,10*2,50 |  | 2.75
[8 empty] | 2.05 : |  | 0
[8 empty] | 2*(1,98+1,20)*1,75 |  | 11.13
[8 empty] | -0,90*1,75 |  | -1.575
[8 empty] | 2.06 : |  | 0
[8 empty] | 2*(2,51+1,98)*2,50 |  | 22.45
[8 empty] | -0,80*2,45 |  | -1.96
[8 empty] | 2.07 : |  | 0
[8 empty] | 2*(2,21+2,31)*2,50 |  | 22.6
[8 empty] | -0,80*2,45 |  | -1.96
[8 empty] | 2.09 : |  | 0
[8 empty] | 2*(2,31+1,50)*2,25 |  | 17.145
[8 empty] | -0,80*2,02 |  | -1.616
[8 empty] | 2.14 : |  | 0
[8 empty] | (2*1,26+1,07+1,15)*2,75 |  | 13.035
[8 empty] | -1,40*2,20 |  | -3.08
[8 empty] | 2.15 : |  | 0
[8 empty] | 2*(4,94+4,70+1,70+1,00)*2,75 |  | 67.87
[8 empty] | -1,00*2,75 |  | -2.75
[8 empty] | 2.16 : |  | 0
[8 empty] | 2*(4,84+3,92+0,80-1,15)*2,75 |  | 46.255
[8 empty] | -1,12*2,75 |  | -3.08
[8 empty] | 2*(4,27+1,20)*2,75 |  | 30.085
[8 empty] | -1,15*2,75 |  | -3.1625
[8 empty] | -1,20*2,53 |  | -3.036
[8 empty] | 2.17 : |  | 0
[8 empty] | (1,26*2+2,22+1,19)*2,75 |  | 16.3075
[8 empty] | -1,40*2,20 |  | -3.08
[8 empty] | 2.18 : |  | 0
[8 empty] | 2*(4,82+4,71+1,70+1,18)*2,75 |  | 68.255
[8 empty] | -0,80*2,02 |  | -1.616
[8 empty] | -1,00*2,75 |  | -2.75
[8 empty] | 2.19 : |  | 0
[8 empty] | 4*0,30*2,75 |  | 3.3
[8 empty] | 2*(4,89+3,92-1,15)*2,75 |  | 42.13
[8 empty] | -1,15*2,75 |  | -3.1625
[8 empty] | 2*(4,27+1,20)*2,75 |  | 30.085
[8 empty] | -1,58*2,75 |  | -4.345
[8 empty] | -1,20*2,53 |  | -3.036
[8 empty] | 2.20 : |  | 0
[8 empty] | 2*(2,50+1,24)*1,75 |  | 13.09
[8 empty] | -0,80*1,75 |  | -1.4
[8 empty] | 2.21 : |  | 0
[8 empty] | 2*(2,50+2,35)*2,75 |  | 26.675
[8 empty] | -1,10*2,53 |  | -2.783
[8 empty] | 2.22 : |  | 0
[8 empty] | 2*(2,25+3,71)*2,40 |  | 28.608
[8 empty] | -0,90*2,53 |  | -2.277
[8 empty] | 2.23 : |  | 0
[8 empty] | 2*(3,70+3,15)*2,75 |  | 37.675
[8 empty] | -1,00*2,53 |  | -2.53
[8 empty] | 2.24 : |  | 0
[8 empty] | (0,15+3,13+2,10)*1,75 |  | 9.415
[8 empty] | 2.25 : |  | 0
[8 empty] | 2*(3,00+3,13)*2,75 |  | 33.715
[8 empty] | -1,10*2,50 |  | -2.75
[8 empty] | -1,10*2,53 |  | -2.783
[8 empty] | 2.26 : |  | 0
[8 empty] | 4*0,30*3,25 |  | 3.9
[8 empty] | 2*(6,05+5,45+3,69+4,02)*3,15 |  | 121.023
[8 empty] | -2,46*2,50 |  | -6.15
[8 empty] | -1,40*2,55 |  | -3.57
[8 empty] | -1,00*2,10*2 |  | -4.2
[8 empty] | -2,00*2,05*2 |  | -8.2
[8 empty] | -5,00*2,05 |  | -10.25
[8 empty] | 2.27 : |  | 0
[8 empty] | 2*(4,94+6,83)*3,15 |  | 74.151
[8 empty] | -1,40*2,55 |  | -3.57
[8 empty] | 2.28 : |  | 0
[8 empty] | 2*(2,53+2,83)*1,75 |  | 18.76
[8 empty] | -1,20*1,75 |  | -2.1
[8 empty] | 2.29 : |  | 0
[8 empty] | 2*(2,79+1,31)*1,75 |  | 14.35
[8 empty] | -1,00*1,75 |  | -1.75
[8 empty] | 2.33 : |  | 0
[8 empty] | 2*(2,11+1,70)*1,75 |  | 13.335
[8 empty] | -0,80*1,75 |  | -1.4
[8 empty] | 2.34 : |  | 0
[8 empty] | 2*(1,80+1,31)*2,50 |  | 15.55
[8 empty] | -0,90*2,02 |  | -1.818
[8 empty] | 2.35 : |  | 0
[8 empty] | 3*0,90*1,75 |  | 4.725
[8 empty] | 2.37 : |  | 0
[8 empty] | 2*(4,24+1,80-0,88)*2,75 |  | 28.38
[8 empty] | -1,80*2,75 |  | -4.95
[8 empty] | 2.38 : |  | 0
[8 empty] | 2*(1,89+1,50)*2,25 |  | 15.255
[8 empty] | -0,90*2,02 |  | -1.818
[8 empty] | 2.39 + 2.40 : |  | 0
[8 empty] | 2*(5,70+2,60+0,51)*2,75 |  | 48.455
[8 empty] | -(0,88+2,60)*2,75 |  | -9.57
[8 empty] | -1,85*2,29 |  | -4.2365
[8 empty] | -1,08*2,02 |  | -2.1816
[8 empty] | 2.41 : |  | 0
[8 empty] | 2*(2,60+1,88)*2,75 |  | 24.64
[8 empty] | -2,60*2,75 |  | -7.15
[8 empty] | -0,64*2,75 |  | -1.76
[8 empty] | -0,83*(2,75-0,86) |  | -1.5687
[8 empty] | 2.42 : |  | 0
[8 empty] | 2*(8,80+3,70)*3,00 |  | 75
[8 empty] | -3,54*2,50 |  | -8.85
[8 empty] | -3,70*2,00*2 |  | -14.8
[8 empty] | -0,64*2,75 |  | -1.76
[8 empty] | -0,83*3,00 |  | -2.49
[8 empty] | 2.43 : |  | 0
[8 empty] | 2*(5,83+3,70)*2,75 |  | 52.415
[8 empty] | -1,85*(2,29-0,86) |  | -2.6455
[8 empty] | -1,08*2,02 |  | -2.1816
[8 empty] | -2,00*2,25 |  | -4.5
[8 empty] | -3,03*2,50 |  | -7.575
[8 empty] | 2.44 : |  | 0
[8 empty] | stěna - západ : |  | 0
[8 empty] | (2*0,59+2*1,26+8*2,00)*3,15 |  | 62.055
[8 empty] | -2,12*2,00 |  | -4.24
[8 empty] | -3,03*2,50 |  | -7.575
[8 empty] | -3,70*2,00*2 |  | -14.8
[8 empty] | stěna - sever : |  | 0
[8 empty] | (0,76+23*2,00+1,08)*3,15 |  | 150.696
[8 empty] | -1,20*2,00 |  | -2.4
[8 empty] | -1,20*2,50 |  | -3
[8 empty] | -1,10*2,53*2 |  | -5.566
[8 empty] | -2,53*2,53 |  | -6.4009
[8 empty] | -1,00*2,53 |  | -2.53
[8 empty] | -0,90*2,53 |  | -2.277
[8 empty] | -1,21*2,53 |  | -3.0613
[8 empty] | -1,20*2,53*2 |  | -6.072
[8 empty] | -2,46*2,50 |  | -6.15
[8 empty] | -1,30*2,50 |  | -3.25
[8 empty] | 0,30*2,53*4 |  | 3.036
[8 empty] | (2*2,30+1,21)*2,50 |  | 14.525
[8 empty] | stěna - východ : |  | 0
[8 empty] | (2*0,59+2*1,26+8*2,00)*3,15 |  | 62.055
[8 empty] | 2*0,30*2,65*4 |  | 6.36
[8 empty] | -2,00*2,65*4 |  | -21.2
[8 empty] | stěna - jih : |  | 0
[8 empty] | (0,76+23*2,00+1,08)*3,15 |  | 150.696
[8 empty] | 2*0,30*2,65*12 |  | 19.08
[8 empty] | -2,00*2,65*12 |  | -63.6
[8 empty] | = 2.mezisoučet (místnosti 2.N.P.) |  | 1226.5684
[8 empty] | 3.N.P. : |  | 0
[8 empty] | 3.04 : |  | 0
[8 empty] | (1,70+4,67+1,00)*0,60 |  | 4.422
[8 empty] | 3.08 : |  | 0
[8 empty] | 2*(1,95+1,80)*2,25 |  | 16.875
[8 empty] | -0,80*2,15 |  | -1.72
[8 empty] | 3.09 : |  | 0
[8 empty] | 2*(5,82+4,38)*3,00 |  | 61.2
[8 empty] | -1,00*2,15*2 |  | -4.3
[8 empty] | -1,00*3,00 |  | -3
[8 empty] | 3.10 : |  | 0
[8 empty] | 2*(2,80+2,29)*3,00 |  | 30.54
[8 empty] | -1,00*3,00 |  | -3
[8 empty] | 3.11 : |  | 0
[8 empty] | 2*(5,82+4,27)*3,00 |  | 60.54
[8 empty] | -1,00*2,15*2 |  | -4.3
[8 empty] | -1,00*3,00 |  | -3
[8 empty] | -0,70*0,70 |  | -0.49
[8 empty] | 3.12 : |  | 0
[8 empty] | 2*(2,23+2,80)*3,00 |  | 30.18
[8 empty] | -1,00*3,00 |  | -3
[8 empty] | 3.13 + 3.20 + 3.24 + 3.25 : |  | 0
[8 empty] | (2*1,00+2*0,20+7,35)*3,00 |  | 29.25
[8 empty] | 2*1,20*3,00 |  | 7.2
[8 empty] | -0,99*2,10*2 |  | -4.158
[8 empty] | (2*4,43+4,30)*3,00 |  | 39.48
[8 empty] | -1,35*2,50 |  | -3.375
[8 empty] | -0,70*0,70 |  | -0.49
[8 empty] | (3,72+5,54)*3,00 |  | 27.78
[8 empty] | -0,80*2,15 |  | -1.72
[8 empty] | -0,90*2,15 |  | -1.935
[8 empty] | -1,00*2,15*2 |  | -4.3
[8 empty] | 3.14 : |  | 0
[8 empty] | 2*(2,00+1,60)*1,75 |  | 12.6
[8 empty] | -0,80*2,15 |  | -1.72
[8 empty] | 3.15 : |  | 0
[8 empty] | (2,00+0,60)*1,75 |  | 4.55
[8 empty] | 3.16 : |  | 0
[8 empty] | 2*(2,67+0,97)*3,00 |  | 21.84
[8 empty] | -1,35*2,50 |  | -3.375
[8 empty] | -0,99*2,10 |  | -2.079
[8 empty] | 3.17 : |  | 0
[8 empty] | 2*(4,25+3,80)*3,00 |  | 48.3
[8 empty] | -2,50*2,50 |  | -6.25
[8 empty] | 3.21 + 3.22 : |  | 0
[8 empty] | 2*(1,03+0,75)*2,25 |  | 8.01
[8 empty] | -0,80*2,02 |  | -1.616
[8 empty] | 2*(2,96+1,03)*3,00 |  | 23.94
[8 empty] | -1,35*2,50 |  | -3.375
[8 empty] | -0,80*2,02 |  | -1.616
[8 empty] | 3.23 : |  | 0
[8 empty] | 2*(4,18+2,30)*3,00 |  | 38.88
[8 empty] | -1,00*2,50 |  | -2.5
[8 empty] | 3.29 : |  | 0
[8 empty] | 47,86*3,00 |  | 143.58
[8 empty] | -1,10*2,53 |  | -2.783
[8 empty] | -1,00*2,50*8 |  | -20
[8 empty] | -1,00*2,53*2 |  | -5.06
[8 empty] | -1,10*2,50 |  | -2.75
[8 empty] | 3.32 : |  | 0
[8 empty] | 4*2,20*2,25 |  | 19.8
[8 empty] | -1,00*2,15 |  | -2.15
[8 empty] | 3.33 : |  | 0
[8 empty] | 2*(1,28+1,19)*1,75 |  | 8.645
[8 empty] | -0,80*1,75 |  | -1.4
[8 empty] | = 3.mezisoučet (místnosti 3.N.P.) |  | 542.15
[8 empty] | pod dřevěný obklad 3.N.P. : |  | 0
[8 empty] | 3.13 + 3.20 + 3.24 + 3.25 : |  | 0
[8 empty] | 2*(3,24+0,18)*3,00 |  | 20.52
[8 empty] | (1,33+4,05)*3,00 |  | 16.14
[8 empty] | -0,80*1,64 |  | -1.312
[8 empty] | -0,70*2,50 |  | -1.75
[8 empty] | (2*4,05+4,75)*3,00 |  | 38.55
[8 empty] | -1,35*2,50 |  | -3.375
[8 empty] | (6,44+0,40)*3,00 |  | 20.52
[8 empty] | (4,18+2,48)*3,00 |  | 19.98
[8 empty] | -1,00*2,50 |  | -2.5
[8 empty] | (4,29+2,14)*3,00 |  | 19.29
[8 empty] | = 4.mezisoučet (pod dřevěný obklad 3.N.P.) |  | 126.063
[8 empty] | pod dřevěný obklad - technologie saun 3.N.P. : |  | 0
[8 empty] | 3.16 : |  | 0
[8 empty] | 2*(2,90+3,76)*3,87 |  | 51.5484
[8 empty] | -0,99*2,10 |  | -2.079
[8 empty] | 3.18 : |  | 0
[8 empty] | 2*(5,00+5,45)*3,87 |  | 80.883
[8 empty] | -0,99*2,10 |  | -2.079
[8 empty] | 3.19 : |  | 0
[8 empty] | 2*(3,60+2,87)*3,87 |  | 50.0778
[8 empty] | -0,99*2,10 |  | -2.079
[8 empty] | 3.21 : |  | 0
[8 empty] | 2*(3,95+2,87)*3,87 |  | 52.7868
[8 empty] | -0,99*2,10 |  | -2.079
[8 empty] | = 5.mezisoučet |  | 226.98
[8 empty] | pod akustický obklad strojoven VZT : |  | 0
[8 empty] | 3.27 : |  | 0
[8 empty] | 2*(5,23+5,55)*3,87 |  | 83.4372
[8 empty] | -1,00*2,20 |  | -2.2
[8 empty] | 3.31 : |  | 0
[8 empty] | 2*(9,85+5,70)*3,87 |  | 120.357
[8 empty] | -1,25*2,15 |  | -2.6875
[8 empty] | = 6.mezisoučet |  | 198.9067
[5 empty] | 203 | SP | 622221031.R | Montáž kontaktního zateplení vnitřních stěn lepením a mechanickým kotvením desek z minerální vlny s podélnou orientací vláken tl do 160 mm | m2 | 28.206 |  | 0 | 21 | vlastní
[8 empty] | 2.01 : |  | 0
[8 empty] | 2,90*3,15*2 |  | 18.27
[8 empty] | boky ochl. bazénu : |  | 0
[8 empty] | 2*(2,60+2,80)*0,92 |  | 9.936
[5 empty] | 204 | SP | 621221031.R | Montáž kontaktního zateplení vnitřních podhledů lepením a mechanickým kotvením desek z minerální vlny s podélnou orientací tl do 160 mm | m2 | 8.12 |  | 0 | 21 | vlastní
[8 empty] | dno ochlazovacího bazénu - m.č. 3.17 : |  | 0
[8 empty] | 2,80*2,90 |  | 8.12
[5 empty] | 205 | H | 63151538 | deska tepelně izolační minerální kontaktních fasád podélné vlákno lambda=0,036 tl 160 mm | m2 | 38.1423 |  | 0 | 21 | ÚRS 2020-I
[8 empty] | 2,90*3,15*2*1,05 |  | 19.1835
[8 empty] | 2*(2,60+2,80)*0,92*1,05 |  | 10.4328
[8 empty] | 2,80*2,90*1,05 |  | 8.526
[5 empty] | 206 | SP | 611321341 | Vápenocementová omítka štuková dvouvrstvá vnitřních stropů rovných nanášená strojně | m2 | 1409.359 |  | 0 | 21 | ÚRS 2020-I
[8 empty] | 1.N.P. - místnosti : |  | 0
[8 empty] | 5,02+52,48+7,87+6,49+42,08+18,68+3,64+12,06+3,35+2,65+2,46+5,98+23,68+75,84+1,63+31,52+40,82+15,84+8,51+8,50+12,70+15,08+31,20+24,77+21,43+11,29+700,81+24,06+14,38+6,55+17,24+29,64 |  | 1278.25
[8 empty] | 2.N.P. - místnosti : |  | 0
[8 empty] | 3,09+5,95*4,02+29,09+5,63+3,66+15,84+23,15+9,46+2,35+0,72+3,55 |  | 120.459
[8 empty] | 3.N.P. - místnosti : |  | 0
[8 empty] | 3,20+0,78+3,33+3,34 |  | 10.65
[5 empty] | 207 | SP | 611181101.R | Cementová tenkovrstvá stěrka tl. do 2 mm vnitřních stropů | m2 | 142.41 |  | 0 | 21 | vlastní
[8 empty] | stropy akumulačních nádrží - 1.N.P. : |  | 0
[8 empty] | 8,97+14,22+18,98+45,97+54,27 |  | 142.41
[5 empty] | 208 | SP | 611181105.R | Cementová tenkovrstvá stěrka tl. do 2 mm vnitřních schodišťových konstrukcí | m2 | 31.28 |  | 0 | 21 | vlastní
[8 empty] | ramena prefa - podhledy : |  | 0
[8 empty] | (3,50+3,80+2*3,10)*1,15 |  | 15.525
[8 empty] | (3,30+3,80+3,10+3,50)*1,15 |  | 15.755
[5 empty] | 209 | SP | 613181101.R | Cementová tenkovrstvá stěrka tl. do 2 mm vnitřních pilířů nebo sloupů | m2 | 400.0043 |  | 0 | 21 | vlastní
[8 empty] | viz 331 35-1101; 533,339 |  | 533.339
[8 empty] | odpočet zakrytých částí : |  | 0
[8 empty] | viz 331 35-1101; -533,339*0,25 |  | -133.3348
[5 empty] | 210 | SP | 612181101.R | Cementová tenkovrstvá stěrka tl. do 2 mm vnitřních stěn | m2 | 1443.2649 |  | 0 | 21 | vlastní
[8 empty] | na obvodové zdi : |  | 0
[8 empty] | viz 311 35-1111 (1.mezisoučet); 1105,500/2 |  | 552.75
[8 empty] | na vnitřní zdi : |  | 0
[8 empty] | viz 311 35-1111 (2.mezisoučet); 1111,484 |  | 1111.484
[8 empty] | na výtahovou šachtu : |  | 0
[8 empty] | viz 311 35-1111 (3.mezisoučet); 155,318/2 |  | 77.659
[8 empty] | na ostění a nadpraží otvorů : |  | 0
[8 empty] | viz 311 35-1111 (5.mezisoučet); 80,225/2 |  | 40.1125
[8 empty] | = 1.mezisoučet |  | 1782.0055
[8 empty] | odpočty : |  | 0
[8 empty] | pylon u pokladny : |  | 0
[8 empty] | -2*(0,30+2,00)*3,20 |  | -14.72
[8 empty] | zeď strojoven VZT pod akustickým obkladem 3.N.P. : |  | 0
[8 empty] | -(5,23+4,15)*3,87 |  | -36.3006
[8 empty] | -(1,99+2,18+2,88)*3,87 |  | -27.2835
[8 empty] | zeď místnosti 3.26 pod KZS : |  | 0
[8 empty] | -8,00*3,87 |  | -30.96
[8 empty] | = 2.mezisoučet |  | -109.2641
[8 empty] | středová zeď 2.N.P. pod KO - osa D : |  | 0
[8 empty] | -40,47*(2,75+3,15) |  | -238.773
[8 empty] | 1,20*2,00*2 |  | 4.8
[8 empty] | 1,20*2,50*2 |  | 6
[8 empty] | 1,10*2,53*2*2 |  | 11.132
[8 empty] | 3,70*2,53*2 |  | 18.722
[8 empty] | 0,90*2,53*2 |  | 4.554
[8 empty] | 1,20*2,53*2*3 |  | 18.216
[8 empty] | zeď u schodiště pod KO - 2.31 : |  | 0
[8 empty] | -(2,80+2,35)*2,75 |  | -14.1625
[8 empty] | zeď výtahu -2,33 : |  | 0
[8 empty] | -1,67*1,75 |  | -2.9225
[8 empty] | zdi pod KO - 1.N.P. : |  | 0
[8 empty] | -(3,51+1,15)*3,00 |  | -13.98
[8 empty] | -3,72*2,50 |  | -9.3
[8 empty] | -1,35*1,50-0,95*2,25 |  | -4.1625
[8 empty] | -1,71*1,75 |  | -2.9925
[8 empty] | -(2,45+2,54)*2,25+1,10*2,10*2 |  | -6.6075
[8 empty] | = 3.mezisoučet |  | -229.4765
[5 empty] | 211 | SP | 612142001 | Potažení vnitřních stěn sklovláknitým pletivem vtlačeným do tenkovrstvé hmoty | m2 | 968.292 |  | 0 | 21 | ÚRS 2020-I
[8 empty] | na přechody konstrukcí : |  | 0
[8 empty] | příčky vs. beton : |  | 0
[8 empty] | viz 342 29-1131; 730,990*0,60*2 |  | 877.188
[8 empty] | zdivo vs. beton : |  | 0
[8 empty] | 1.N.P. : |  | 0
[8 empty] | 4*3,50*0,60*2 |  | 16.8
[8 empty] | 3.N.P. : |  | 0
[8 empty] | 16*3,87*0,60*2 |  | 74.304
[5 empty] | 212 | SP | 612321341 | Vápenocementová omítka štuková dvouvrstvá vnitřních stěn nanášená strojně | m2 | 4442.2825 |  | 0 | 21 | ÚRS 2020-I
[8 empty] | na obvodové zdivo 240 mm : |  | 0
[8 empty] | viz 311 23-8734.R; 549,746 |  | 549.746
[8 empty] | na obvodové zdivo 300 mm : |  | 0
[8 empty] | viz 311 23-8735.R; 438,843 |  | 438.843
[8 empty] | na vnitřní zdivo 300 mm : |  | 0
[8 empty] | viz 311 23-8144; 180,168*2 |  | 360.336
[8 empty] | na vnitřní zdivo 240 mm : |  | 0
[8 empty] | viz 311 23-8143; 29,733*2 |  | 59.466
[8 empty] | na vnitřní zdivo 175 mm : |  | 0
[8 empty] | viz 311 23-8142 (1.mezisoučet); 1362,006*2 |  | 2724.012
[8 empty] | na obvodové zdivo 175 mm - pokladna : |  | 0
[8 empty] | 2*(2,65+1,65)*3,15 |  | 27.09
[8 empty] | -1,00*2,10 |  | -2.1
[8 empty] | -(0,75+1,65+2,00)*1,05 |  | -4.62
[8 empty] | na příčky tl 115 mm : |  | 0
[8 empty] | viz 342 24-8141 (1.mezisoučet); 1480,677*2 |  | 2961.354
[8 empty] | = 1.mezisoučet |  | 7114.127
[8 empty] | odpočty : |  | 0
[8 empty] | omítka hladká KO : |  | 0
[8 empty] | viz 612 32-1321 (1.mezisoučet); -588,100 |  | -588.1
[8 empty] | viz 612 32-1321 (2.mezisoučet); -1226,568 |  | -1226.568
[8 empty] | viz 612 32-1321 (3.mezisoučet); -542,150 |  | -542.15
[8 empty] | omítka hladká pod vnitřní dřevěný obklad : |  | 0
[8 empty] | viz 612 32-1321 (4.mezisoučet); -126,063 |  | -126.063
[8 empty] | omítka pod technologii saun : |  | 0
[8 empty] | viz 612 32-1321 (5.mezisoučet); -226,980 |  | -226.98
[8 empty] | omítka pod akustický obklad : |  | 0
[8 empty] | viz 612 32-1321 (6.mezisoučet); -198,907 |  | -198.907
[8 empty] | odpočet vnitřního KZS stěn : |  | 0
[8 empty] | -2,90*3,15*2 |  | -18.27
[8 empty] | přípočet : |  | 0
[8 empty] | plocha obkladu na monolitech : |  | 0
[8 empty] | viz 612 18-1101 (3.mezisoučet); 229,476 |  | 229.476
[8 empty] | odpočet obkladu Glasrock - X 143 : |  | 0
[8 empty] | -2,00*3,65*11 |  | -80.3
[8 empty] | -1,00*3,65 |  | -3.65
[8 empty] | -0,85*3,65 |  | -3.1025
[8 empty] | -4,99*2,50 |  | -12.475
[8 empty] | -1,35*2,50 |  | -3.375
[8 empty] | -0,30*2,50 |  | -0.75
[8 empty] | -1,00*2,50 |  | -2.5
[8 empty] | = 2.mezisoučet (odpočty) |  | -2803.7145
[8 empty] | ostění a nadpraží - zdivo : |  | 0
[8 empty] | obvodové 240 mm : |  | 0
[8 empty] | (2*5,65+2,00)*0,24 |  | 3.192
[8 empty] | (2*3,15+2,00)*0,24*3 |  | 5.976
[8 empty] | (2*2,65+2,00)*0,24 |  | 1.752
[8 empty] | (2*2,40+1,50)*0,24*8 |  | 12.096
[8 empty] | (2*2,05+2,00)*0,24*2 |  | 2.928
[8 empty] | (2*2,25+2,00)*0,24 |  | 1.56
[8 empty] | (2*2,50+2,00)*0,24*7 |  | 11.76
[8 empty] | (2*2,00+1,50)*0,24*3 |  | 3.96
[8 empty] | obvodové 300 mm : |  | 0
[8 empty] | (2*6,15+2,00)*0,30 |  | 4.29
[8 empty] | (2*5,65+2,00)*0,30*16 |  | 63.84
[8 empty] | (2*2,05+5,00)*0,30 |  | 2.73
[8 empty] | (2*2,50+5,00)*0,30 |  | 3
[8 empty] | vnitřní 300 mm : |  | 0
[8 empty] | (2*2,50+2,65)*0,20 |  | 1.53
[8 empty] | (2*2,53+1,10)*0,20 |  | 1.232
[8 empty] | (2*2,50+1,00)*0,20*8 |  | 9.6
[8 empty] | (2*2,53+1,00)*0,20*2 |  | 2.424
[8 empty] | = 3.mezisoučet (ostění a nadpraží) |  | 131.87
[8 empty] | 0062: Úprava povrchů vnější |  |  |  | 0
[5 empty] | 213 | SP | 622211061 | Montáž kontaktního zateplení vnějších stěn lepením a mechanickým kotvením polystyrénových desek tl přes 240 mm | m2 | 56.9974 |  | 0 | 21 | ÚRS 2020-I
[8 empty] | skladba OP2 - XPS 270 mm : |  | 0
[8 empty] | západ : |  | 0
[8 empty] | z -3,520 na -3,220 : |  | 0
[8 empty] | (1,96+6,05)*0,30 |  | 2.403
[8 empty] | z -0,020 na +0,500 : |  | 0
[8 empty] | (32,78-4,44)*0,52 |  | 14.7368
[8 empty] | z -0,020 až -2,810 na +0,500 až -2,290 : |  | 0
[8 empty] | 4,44*0,52 |  | 2.3088
[8 empty] | -2,00*0,50*4 |  | -4
[8 empty] | východ : |  | 0
[8 empty] | z -3,520 na -3,220 : |  | 0
[8 empty] | (32,78-8,39)*0,30 |  | 7.317
[8 empty] | -1,30*0,30 |  | -0.39
[8 empty] | z -3,520 až -2,680 na -3,220 až -2,380 : |  | 0
[8 empty] | 8,39*0,30 |  | 2.517
[8 empty] | sever : |  | 0
[8 empty] | z -3,520 na -3,220 : |  | 0
[8 empty] | (58,83-12,44-4,99)*0,30 |  | 12.42
[8 empty] | -1,40*0,30 |  | -0.42
[8 empty] | -1,60*0,30 |  | -0.48
[8 empty] | -3,15*0,30 |  | -0.945
[8 empty] | -1,10*0,30*3 |  | -0.99
[8 empty] | z -3,520 až -2,810 na -3,220 až -2,510 : |  | 0
[8 empty] | 4,99*0,30 |  | 1.497
[8 empty] | z -3,520 až -2,680 na -3,220 až -2,380 : |  | 0
[8 empty] | 12,44*0,30 |  | 3.732
[8 empty] | jih : |  | 0
[8 empty] | z -3,520 na -3,220 : |  | 0
[8 empty] | 58,83*0,30 |  | 17.649
[8 empty] | -4,75*0,30 |  | -1.425
[8 empty] | -2,28*0,30 |  | -0.684
[8 empty] | -1,20*0,30 |  | -0.36
[8 empty] | -1,10*0,30*6 |  | -1.98
[8 empty] | z -0,020 na +0,500 : |  | 0
[8 empty] | 9,79*0,52 |  | 5.0908
[8 empty] | -2,00*0,50 |  | -1
[5 empty] | 214 | SP | 622251101 | Příplatek k cenám kontaktního zateplení stěn za použití tepelněizolačních zátek z polystyrenu | m2 | 56.997 |  | 0 | 21 | ÚRS 2020-I
[8 empty] | viz 622 21-1061; 56,997 |  | 56.997
[5 empty] | 215 | H | 28376385.R | deska z polystyrénu XPS, hrana rovná, polo či pero drážka a hladký povrch např. Perimeter SD150 | m3 | 16.1586 |  | 0 | 21 | vlastní
[8 empty] | viz 622 21-1061; 56,997*0,27*1,05 |  | 16.1586
[5 empty] | 216 | SP | 622221041 | Montáž kontaktního zateplení vnějších stěn lepením a mechanickým kotvením desek z minerální vlny s podélnou orientací tl přes 160 mm | m2 | 1806.8564 |  | 0 | 21 | ÚRS 2020-I
[8 empty] | skladba OP 3 tl. 290 mm : |  | 0
[8 empty] | od soklu po úroveň -0,250 (na ŽB) : |  | 0
[8 empty] | západ : |  | 0
[8 empty] | (1,96+6,05)*2,97 |  | 23.7897
[8 empty] | 4,44*2,04/2 |  | 4.5288
[8 empty] | východ : |  | 0
[8 empty] | (32,78-8,39)*2,97 |  | 72.4383
[8 empty] | -1,30*(2,10-0,30) |  | -2.34
[8 empty] | 8,39*(2,13+2,97)/2 |  | 21.3945
[8 empty] | -3,20*1,56 |  | -4.992
[8 empty] | sever : |  | 0
[8 empty] | (58,83-12,44-4,99)*2,97 |  | 122.958
[8 empty] | 12,44*(2,97+2,11)/2 |  | 31.5976
[8 empty] | 4,99*(2,97+2,26)/2 |  | 13.0488
[8 empty] | -1,40*(2,50-0,30) |  | -3.08
[8 empty] | -1,60*(2,50-0,30) |  | -3.52
[8 empty] | -3,15*(2,50-0,30) |  | -6.93
[8 empty] | -1,10*(2,50-0,30)*3 |  | -7.26
[8 empty] | -2,05*1,30*2 |  | -5.33
[8 empty] | -1,50*1,00*3 |  | -4.5
[8 empty] | -1,00*1,00 |  | -1
[8 empty] | jih : |  | 0
[8 empty] | 58,83*2,97 |  | 174.7251
[8 empty] | -2,00*1,10*2 |  | -4.4
[8 empty] | -4,75*(2,11-0,30) |  | -8.5975
[8 empty] | -2,28*(2,10-0,30) |  | -4.104
[8 empty] | -1,20*(2,10-0,30) |  | -2.16
[8 empty] | -1,10*(2,10-0,30)*5 |  | -9.9
[8 empty] | = 1.mezisoučet (skladba OP 3) |  | 396.3673
[8 empty] | skladba OP 4 - tl. 290 mm (na zdivu) : |  | 0
[8 empty] | od -0,250 po atiku +8,720 : |  | 0
[8 empty] | západ : |  | 0
[8 empty] | 32,78*8,97 |  | 294.0366
[8 empty] | -2,00*(2,65-0,50) |  | -4.3
[8 empty] | -2,00*(3,15-0,50)*3 |  | -15.9
[8 empty] | východ : |  | 0
[8 empty] | 32,78*8,97 |  | 294.0366
[8 empty] | -2,00*5,65*4 |  | -45.2
[8 empty] | -5,00*2,05 |  | -10.25
[8 empty] | -5,00*2,50 |  | -12.5
[8 empty] | sever : |  | 0
[8 empty] | 58,83*8,97 |  | 527.7051
[8 empty] | -1,50*2,40*8 |  | -28.8
[8 empty] | -2,00*2,05*2 |  | -8.2
[8 empty] | -2,00*2,50*2 |  | -10
[8 empty] | jih : |  | 0
[8 empty] | 58,83*8,97 |  | 527.7051
[8 empty] | -2,00*5,65*13 |  | -146.9
[8 empty] | -0,75*1,85*2 |  | -2.775
[8 empty] | = 2.mezisoučet (skladba OP 4) |  | 1358.6584
[8 empty] | skladba OP 5 - tl. 390 mm (na ŽB) : |  | 0
[8 empty] | sever - 3.N.P. : |  | 0
[8 empty] | (5,45+8,13)*4,82-5,45*2,50 |  | 51.8306
[8 empty] | = 3.mezisoučet (skladba OP 5) |  | 51.8306
[5 empty] | 217 | SP | 622251105 | Příplatek k cenám kontaktního zateplení stěn za použití tepelněizolačních zátek z minerální vlny | m2 | 1806.856 |  | 0 | 21 | ÚRS 2020-I
[8 empty] | viz 622 22-1041; 1806,856 |  | 1806.856
[5 empty] | 218 | H | 63151009.R | deska izolační z minerálních vláken s podélnou orientací 0,036 WmK tl 290 mm | m2 | 1842.7762 |  | 0 | 21 | vlastní
[8 empty] | viz 622 22-1041 (1.mezisoučet); 396,367*1,05 |  | 416.1854
[8 empty] | viz 622 22-1041 (2.mezisoučet); 1358,658*1,05 |  | 1426.5909
[5 empty] | 219 | H | 63151019.R | deska izolační z minerálních vláken s podélnou orientací 0,036 WmK tl 390 mm | m2 | 54.4226 |  | 0 | 21 | vlastní
[8 empty] | viz 622 22-1041 (3.mezisoučet); 51,831*1,05 |  | 54.4226
[5 empty] | 220 | SP | 622221011 | Montáž kontaktního zateplení vnějších stěn lepením a mechanickým kotvením desek z minerální vlny s podélnou orientací vláken tl do 80 mm | m2 | 44.2212 |  | 0 | 21 | ÚRS 2020-I
[8 empty] | vnější stěny venkovní odpočívárny - 3.N.P. : |  | 0
[8 empty] | (7,60+5,56)*5,07 |  | 66.7212
[8 empty] | -5,00*2,50 |  | -12.5
[8 empty] | -2,00*2,50*2 |  | -10
[5 empty] | 221 | H | 63151526 | deska tepelně izolační minerální kontaktních fasád podélné vlákno lambda=0,036 tl 80mm | m2 | 46.432 |  | 0 | 21 | ÚRS 2020-I
[8 empty] | viz 622 22-1011; 44,221*1,05 |  | 46.432
[5 empty] | 222 | SP | 622321321 | Vápenocementová omítka hladká jednovrstvá vnějších stěn nanášená strojně | m2 | 1390.478 |  | 0 | 21 | ÚRS 2020-I
[8 empty] | pod skladbu OP 6 (pokladna) : |  | 0
[8 empty] | 2*(3,00+2,00)*(3,67+3,72)/2 |  | 36.95
[8 empty] | -2,00*1,05+(2*1,05+2,00)*0,10 |  | -1.69
[8 empty] | -1,65*1,05+(2*1,05+1,65)*0,10 |  | -1.3575
[8 empty] | -0,75*1,05+(2*1,05+0,75)*0,10 |  | -0.5025
[8 empty] | -1,00*2,10+(2*2,10+1,00)*0,10 |  | -1.58
[8 empty] | = 1.mezisoučet |  | 31.82
[8 empty] | pod skladbu OP 4 : |  | 0
[8 empty] | viz 622 22-1041 (2.mezisoučet); 1358,658 |  | 1358.658
[5 empty] | 223 | SP | 622532001.R | Tenkovrstvá silikonová hydrofilní probarvená omítka zrnitost 1,5 mm včetně penetrace vnějších stěn (skladba OP6) | m2 | 1390.478 |  | 0 | 21 | vlastní
[8 empty] | viz 622 32-1321; 1390,478 |  | 1390.478
[5 empty] | 224 | SP | 622531031.R | Tenkovrstvá kreativní silikonová omítka zrnitosti 4 mm včetně penetrace vnějších stěn (skladba OP2 + OP3) | m2 | 487.624 |  | 0 | 21 | vlastní
[8 empty] | OP 2 : |  | 0
[8 empty] | viz 622 21-1061; 56,997 |  | 56.997
[8 empty] | OP 3 : |  | 0
[8 empty] | viz 622 22-1041 (1.mezisoučet); 396,367 |  | 396.367
[8 empty] | ostění a nadpraží : |  | 0
[8 empty] | (2*2,10+1,30)*0,30 |  | 1.65
[8 empty] | (2*2,50+1,40)*0,30 |  | 1.92
[8 empty] | (2*2,50+1,60)*0,30 |  | 1.98
[8 empty] | (2*2,50+3,15)*0,30 |  | 2.445
[8 empty] | (2*2,50+1,10)*0,30*3 |  | 5.49
[8 empty] | (2*1,00+1,50)*0,30*3 |  | 3.15
[8 empty] | 3*1,00*0,30 |  | 0.9
[8 empty] | (2*2,11+4,75)*0,30 |  | 2.691
[8 empty] | (2*2,10+2,28)*0,30 |  | 1.944
[8 empty] | (2*2,10+1,10)*0,30*5 |  | 7.95
[8 empty] | (2*2,10+1,20)*0,30 |  | 1.62
[8 empty] | (2*1,10+2,00)*0,30*2 |  | 2.52
[5 empty] | 225 | SP | 622531011.R | Tenkovrstvá škrábaná silikonová omítka zrnitosti 1,5 mm včetně penetrace vnějších stěn (skladba OP4) | m2 | 1452.948 |  | 0 | 21 | vlastní
[8 empty] | viz 622 22-1041 (2.mezisoučet); 1358,658 |  | 1358.658
[8 empty] | ostění a nadpraží : |  | 0
[8 empty] | (2*2,65+2,00)*0,30 |  | 2.19
[8 empty] | (2*3,15+2,00)*0,30 |  | 2.49
[8 empty] | (2*5,65+2,00)*0,30*17 |  | 67.83
[8 empty] | (2*2,50+5,00)*0,30 |  | 3
[8 empty] | (2*2,40+1,50)*0,30*8 |  | 15.12
[8 empty] | (2*2,05+2,00)*0,30*2 |  | 3.66
[5 empty] | 226 | SP | 622321131 | Potažení vnějších stěn vápenocementovým aktivovaným štukem tloušťky do 3 mm | m2 | 44.221 |  | 0 | 21 | ÚRS 2020-I
[8 empty] | venkovní odpočívárna : |  | 0
[8 empty] | viz 622 22-1011; 44,221 |  | 44.221
[5 empty] | 227 | SP | 783827423 | Krycí dvojnásobný silikátový nátěr omítek stupně členitosti 1 a 2 | m2 | 1984.793 |  | 0 | 21 | ÚRS 2020-I
[8 empty] | viz 622 53-1031.R; 487,624 |  | 487.624
[8 empty] | viz 622 53-1011.R; 1452,948 |  | 1452.948
[8 empty] | viz 622 32-1131; 44,221 |  | 44.221
[5 empty] | 228 | SP | 622252002 | Montáž profilů kontaktního zateplení lepených | m | 1161.76 |  | 0 | 21 | ÚRS 2020-I
[8 empty] | APU lišta : |  | 0
[8 empty] | 2*2,10+1,30 |  | 5.5
[8 empty] | 2*2,50+1,40 |  | 6.4
[8 empty] | 2*2,50+1,60 |  | 6.6
[8 empty] | 2*2,50+3,15 |  | 8.15
[8 empty] | (2*2,50+1,10)*3 |  | 18.3
[8 empty] | (2*1,00+1,50)*3 |  | 10.5
[8 empty] | 3*1,00 |  | 3
[8 empty] | 2*2,11+4,75 |  | 8.97
[8 empty] | 2*2,10+2,28 |  | 6.48
[8 empty] | (2*2,10+1,10)*5 |  | 26.5
[8 empty] | 2*2,10+1,20 |  | 5.4
[8 empty] | (2*1,10+2,00)*2 |  | 8.4
[8 empty] | 2*2,65+2,00 |  | 7.3
[8 empty] | 2*3,15+2,00 |  | 8.3
[8 empty] | (2*5,65+2,00)*17 |  | 226.1
[8 empty] | 2*2,50+5,00 |  | 10
[8 empty] | (2*2,40+1,50)*8 |  | 50.4
[8 empty] | (2*2,05+2,00)*2 |  | 12.2
[8 empty] | = 1.mezisoučet |  | 428.5
[8 empty] | rohová lišta : |  | 0
[8 empty] | viz 622 25-2002 (1.mezisoučet); 428,500 |  | 428.5
[8 empty] | rohy objektu : |  | 0
[8 empty] | 3*13,29+11,40+9,77 |  | 61.04
[8 empty] | = 2.mezisoučet |  | 489.54
[8 empty] | připojovací parapetní profil : |  | 0
[8 empty] | 1,50+3,00+1,00+2,00*17+5,00+1,50*8+2,00*2 |  | 60.5
[8 empty] | pod atiku : |  | 0
[8 empty] | 2*(58,83+32,78) |  | 183.22
[8 empty] | = 3.mezisoučet |  | 243.72
[5 empty] | 229 | H | 59051475 | profil okenní začišťovací s tkaninou -Thermospoj 6 mm/2,4 m | m | 471.35 |  | 0 | 21 | ÚRS 2020-I
[8 empty] | viz 622 25-2002 (1.mezisoučet); 428,500*1,1 |  | 471.35
[5 empty] | 230 | H | 59051480 | profil rohový Al s tkaninou kontaktního zateplení | m | 538.494 |  | 0 | 21 | ÚRS 2020-I
[8 empty] | viz 622 25-2002 (2.mezisoučet); 489,540*1,1 |  | 538.494
[5 empty] | 231 | H | 59051494 | profil připojovací parapetní variabilní s tkaninou, výška pěnové pásky 4 mm, délka 2 m | m | 268.092 |  | 0 | 21 | ÚRS 2020-I
[8 empty] | viz 622 25-2002 (3.mezisoučet); 243,720*1,1 |  | 268.092
[5 empty] | 232 | SP | 622252001 | Montáž profilů kontaktního zateplení připevněných mechanicky | m | 183.22 |  | 0 | 21 | ÚRS 2020-I
[8 empty] | 2*(58,83+32,78) |  | 183.22
[5 empty] | 233 | H | 59051009.R | lišta soklová zakládací s okapničkou U 30 cm tl. plechu 0,95 mm dl. 2 m | m | 201.542 |  | 0 | 21 | vlastní
[8 empty] | viz 622 25-2001; 183,220*1,1 |  | 201.542
[5 empty] | 234 | SP | 629991012 | Zakrytí výplní otvorů fólií přilepenou na začišťovací lišty | m2 | 358.4025 |  | 0 | 21 | ÚRS 2020-I
[8 empty] | 1,30*2,10 |  | 2.73
[8 empty] | 1,40*2,50 |  | 3.5
[8 empty] | 1,60*2,50 |  | 4
[8 empty] | 3,15*2,50 |  | 7.875
[8 empty] | 1,10*2,50*3 |  | 8.25
[8 empty] | 1,50*1,00*3 |  | 4.5
[8 empty] | 1,00*1,00 |  | 1
[8 empty] | 4,75*2,11 |  | 10.0225
[8 empty] | 2,28*2,10 |  | 4.788
[8 empty] | 1,10*2,10*5 |  | 11.55
[8 empty] | 1,20*2,10 |  | 2.52
[8 empty] | 2,00*1,10*2 |  | 4.4
[8 empty] | 2,00*2,65 |  | 5.3
[8 empty] | 2,00*3,15 |  | 6.3
[8 empty] | 2,00*5,65*17 |  | 192.1
[8 empty] | 5,00*2,50 |  | 12.5
[8 empty] | 1,50*2,40*8 |  | 28.8
[8 empty] | 2,00*2,05*2 |  | 8.2
[8 empty] | 1,00*2,10 |  | 2.1
[8 empty] | 0,75*1,05 |  | 0.7875
[8 empty] | 1,65*1,05 |  | 1.7325
[8 empty] | 2,00*1,05 |  | 2.1
[8 empty] | 3,20*1,56 |  | 4.992
[8 empty] | 2,05*1,30*2 |  | 5.33
[8 empty] | 5,00*2,05 |  | 10.25
[8 empty] | 2,00*2,50*2 |  | 10
[8 empty] | 0,75*1,85*2 |  | 2.775
[5 empty] | 235 | SP | 621321131.R | Vnější tenkovrstvá cementová stěrka podhledů | m2 | 80.3234 |  | 0 | 21 | vlastní
[8 empty] | strop m.č. 1.53 : |  | 0
[8 empty] | (9,79+2,10)*(4,59+1,46) |  | 71.9345
[8 empty] | 2,14*1,76 |  | 3.7664
[8 empty] | čelo desky terasy 2.48 : |  | 0
[8 empty] | (6,60+11,89)*0,25 |  | 4.6225
[5 empty] | 236 | SP | 623321131.R | Vnější tenkovrstvá cementová stěrka sloupů | m2 | 17.069 |  | 0 | 21 | vlastní
[8 empty] | sloupy pod m.č. 2.48 : |  | 0
[8 empty] | 2*3,14*0,15*3,02*6 |  | 17.069
[5 empty] | 237 | SP | 622321131.R | Vnější tenkovrstvá cementová stěrka stěn | m2 | 86.2518 |  | 0 | 21 | vlastní
[8 empty] | prostor u schodiště : |  | 0
[8 empty] | (1,76+2,14)*3,02 |  | 11.778
[8 empty] | schodiště 1.54 : |  | 0
[8 empty] | 2*2,97*1,54/2+2*2,97*1,10 |  | 11.1078
[8 empty] | 2*0,96*1,10 |  | 2.112
[8 empty] | 2*3,60*1,70/2+2*3,60*1,10 |  | 14.04
[8 empty] | navýšení zdi na +1,080 : |  | 0
[8 empty] | (2,97+0,96)*0,70/2 |  | 1.3755
[8 empty] | zdi prostoru plošiny 1.55 : |  | 0
[8 empty] | (2*1,20+2*0,65)*2,95 |  | 10.915
[8 empty] | (1,75+0,27)*4,22 |  | 8.5244
[8 empty] | 1,47*3,12 |  | 4.5864
[8 empty] | 0,57*4,22 |  | 2.4054
[8 empty] | 3,30*(4,22+2,64)/2 |  | 11.319
[8 empty] | 0,96*2,64 |  | 2.5344
[8 empty] | 2,97*(2,64+1,10)/2 |  | 5.5539
[5 empty] | 238 | SP | 783827403 | Krycí dvojnásobný silikátový nátěr hladkých betonových povrchů | m2 | 183.644 |  | 0 | 21 | ÚRS 2020-I
[8 empty] | viz 621 32-1131.R; 80,323 |  | 80.323
[8 empty] | viz 623 32-1131.R; 17,069 |  | 17.069
[8 empty] | viz 622 32-1131.R; 86,252 |  | 86.252
[8 empty] | 0063: Podlahy a podlahové konstrukce |  |  |  | 0
[5 empty] | 239 | SP | 632450131 | Vyrovnávací cementový potěr tl do 20 mm ze suchých směsí provedený v ploše | m2 | 1695.437 |  | 0 | 21 | ÚRS 2020-I
[8 empty] | vyrovnání stropních panelů : |  | 0
[8 empty] | viz 59346009; 745,813 |  | 745.813
[8 empty] | viz 59346909; 949,624 |  | 949.624
[5 empty] | 240 | SP | 631342132 | Mazanina z betonu lehkého tepelně-izolačního polystyrenového 500 kg/m3 | m3 | 549.3429 |  | 0 | 21 | ÚRS 2020-I
[8 empty] | P01 (P100); 25,98*0,35 |  | 9.093
[8 empty] | P02 (P101); 139,70*0,35 |  | 48.895
[8 empty] | P03 (P102); 24,74*0,35 |  | 8.659
[8 empty] | P04 (P103); 28,60*0,35 |  | 10.01
[8 empty] | P05 (P104); 7,32*0,35 |  | 2.562
[8 empty] | P06 (P105); 23,68*0,35 |  | 8.288
[8 empty] | P07 (P106); 2,19*0,35 |  | 0.7665
[8 empty] | P08 (P107); 18,58*0,35 |  | 6.503
[8 empty] | P09 (P108); 148,04*0,35 |  | 51.814
[8 empty] | P10 (P109); 58,25*0,35 |  | 20.3875
[8 empty] | P12 (P111); 57,92*0,35 |  | 20.272
[8 empty] | P13 (P112); 36,28*0,35 |  | 12.698
[8 empty] | P14 (P113); 969,58*0,35 |  | 339.353
[8 empty] | P42 (P115); 5,81*0,35 |  | 2.0335
[8 empty] | = 1.mezisoučet |  | 541.3345
[8 empty] | výplň u whirlpoolu 2.26 : |  | 0
[8 empty] | 2*(5,90+4,02)*1,15*0,27*1,3 |  | 8.0084
[5 empty] | 241 | SP | 636311115 | Kladení dlažby z betonových dlaždic 40x40cm na sucho na terče z umělé hmoty do výšky přes 150 mm | m2 | 136.77 |  | 0 | 21 | ÚRS 2020-I
[8 empty] | betonová - P37 (P217); 94,51 |  | 94.51
[8 empty] | teracová - P40 (P313); 42,26 |  | 42.26
[5 empty] | 242 | H | 56284611 | terč rektifikační pro dlažbu H 125-160mm | kus | 1915 |  | 0 | 21 | ÚRS 2020-I
[8 empty] | 14 ks/m2 : |  | 0
[8 empty] | viz 636 31-1115; 136,770*14 zaokrouhleno; 1915 |  | 1915
[5 empty] | 243 | H | 59247374.R | dlaždice teracová 300x300x40 mm | m2 | 46.486 |  | 0 | 21 | vlastní
[8 empty] | 42,26*1,1 |  | 46.486
[5 empty] | 244 | H | 59245701 | dlažba betonová vysokopevnostní plošná dvouvrstvá 30x30x4 cm | m2 | 103.961 |  | 0 | 21 | ÚRS 2020-I
[8 empty] | 94,51*1,1 |  | 103.961
[5 empty] | 245 | SP | 631310009.R | Potěr cementový kvalitativní třídy CP-C30-F6 X0 hlazený | m3 | 178.0542 |  | 0 | 21 | vlastní
[8 empty] | 1.N.P. : |  | 0
[8 empty] | P01 (P100); 25,98*(0,065+0,075)/2 |  | 1.8186
[8 empty] | P02 (P101); 139,70*(0,057+0,067)/2 |  | 8.6614
[8 empty] | P03 (P102); 24,74*(0,053+0,063)/2 |  | 1.4349
[8 empty] | P04 (P104); 7,32*(0,057+0,067)/2 |  | 0.45384
[8 empty] | P06 (P105); 23,68*(0,053+0,063)/2 |  | 1.3734
[8 empty] | P07 (P106); 2,19*(0,053+0,063)/2 |  | 0.12702
[8 empty] | P08 (P107); 18,58*(0,063+0,083)/2 |  | 1.3563
[8 empty] | P09 (P108); 148,04*(0,053+0,063)/2 |  | 8.5863
[8 empty] | P10 (P109); 58,25*(0,073+0,083)/2 |  | 4.5435
[8 empty] | P12 (P111); 57,92*(0,087+0,097)/2 |  | 5.3286
[8 empty] | P13 (P112); 36,28*(0,073+0,083)/2 |  | 2.8298
[8 empty] | P14 (P113); 969,58*(0,069+0,079)/2 |  | 71.7489
[8 empty] | 2.N.P. : |  | 0
[8 empty] | P17 (P201); 199,12*(0,077+0,087)/2 |  | 16.3278
[8 empty] | P18 (P202); 15,57*(0,073+0,083)/2 |  | 1.2145
[8 empty] | P21 (P205); 29,09*(0,067+0,082)/2 |  | 2.1672
[8 empty] | P23 (P207); 15,87*(0,085+0,095)/2 |  | 1.4283
[8 empty] | P26 (P210) dle místností : |  | 0
[8 empty] | m.č. 3.16, 3.19 a 3.21; (11,54+10,40+11,41)*(0,077+0,097)/2 |  | 2.9015
[8 empty] | m.č. 3.18; 27,38*(0,127+0,137)/2 |  | 3.6142
[8 empty] | P30 (P213); 12,98*(0,077+0,087)/2 |  | 1.0644
[8 empty] | P31 (P214); 28,65*(0,073+0,083)/2 |  | 2.2347
[8 empty] | P32 (P215); 6,49*(0,063+0,083)/2 |  | 0.47377
[8 empty] | P34 (P309); 108,15*(0,080+0,090)/2 |  | 9.1928
[8 empty] | P35 (P310); 77,43*(0,080+0,090)/2 |  | 6.5816
[8 empty] | P36 (P311); 9,28*(0,067+0,117)/2 |  | 0.85376
[8 empty] | P38 (P218); 11,36*(0,062+0,072)/2 |  | 0.76112
[8 empty] | P39 (P219); 5,88*(0,072+0,097)/2 |  | 0.49686
[8 empty] | P41 (P220); 3,55*(0,066+0,076)/2 |  | 0.25205
[8 empty] | P42 (P115); 5,81*(0,066+0,076)/2 |  | 0.41251
[8 empty] | 3.N.P. : |  | 0
[8 empty] | P17 (P301); 28,14*(0,077+0,087)/2 |  | 2.3075
[8 empty] | P18 (P302); 26,58*(0,073+0,083)/2 |  | 2.0732
[8 empty] | P23 (P304); 34,94*(0,085+0,095)/2 |  | 3.1446
[8 empty] | P26 (P307); 64,71*(0,077+0,097)/2 |  | 5.6298
[8 empty] | P39 (P312); 78,81*(0,072+0,097)/2 |  | 6.6594
[5 empty] | 246 | SP | 631319171 | Příplatek k mazanině tl do 80 mm za stržení povrchu spodní vrstvy před vložením výztuže | m3 | 178.054 |  | 0 | 21 | ÚRS 2020-I
[8 empty] | viz 631 31-0009.R; 178,054 |  | 178.054
[5 empty] | 247 | SP | 631362021 | Výztuž mazanin svařovanými sítěmi Kari | t | 12.6394 |  | 0 | 21 | ÚRS 2020-I
[8 empty] | 1x síť 100/100/6 mm (4,44 kg/m2) : |  | 0
[8 empty] | 1.N.P. + 2.N.P. : |  | 0
[8 empty] | (25,98+139,70+24,74+28,60+7,32+23,68+2,19+18,58+148,04+58,25+57,92+36,28+969,58+199,12+15,57+29,09+15,87+8,56+11,54+10,10+11,41+27,38+12,98+28,65+6,49+108,15+77,43+9,28+11,36+5,88+3,55+5,81)*4,44*1,20*0,001 |  | 11.397
[8 empty] | 3.N.P. : |  | 0
[8 empty] | (28,14+26,58+34,94+64,71+78,81)*4,44*1,20*0,001 |  | 1.2424
[5 empty] | 248 | SP | 631311009.R | Potěr cementový CT třídy pevnosti v tahu za ohybu F4 | m3 | 105.3146 |  | 0 | 21 | vlastní
[8 empty] | podlahové topení : |  | 0
[8 empty] | 2.N.P. : |  | 0
[8 empty] | P20 (P204); 10,37*(0,071+0,088)/2 |  | 0.82442
[8 empty] | P19 (P203); 182,86*(0,076+0,093)/2 |  | 15.4517
[8 empty] | P22 (P206); 52,15*(0,093+0,113)/2 |  | 5.3715
[8 empty] | P24 (P208); 9,27*(0,066+0,083)/2 |  | 0.69061
[8 empty] | P25 (P209); 44,56*(0,092+0,112)/2 |  | 4.5451
[8 empty] | P27 (P211); 15,68*(0,082+0,098)/2 |  | 1.4112
[8 empty] | P28 (P212); 33,21*(0,078+0,123)/2 |  | 3.3376
[8 empty] | P33 (P216); 510,64*(0,078+0,113)/2 |  | 48.7661
[8 empty] | 3.N.P. : |  | 0
[8 empty] | P19 (P303); 81,71*(0,076+0,093)/2 |  | 6.9045
[8 empty] | P24 (P305); 203,03*(0,066+0,083)/2 |  | 15.1257
[8 empty] | P25 (P306); 12,63*(0,092+0,112)/2 |  | 1.2883
[8 empty] | P28 (P308); 15,90*(0,078+0,123)/2 |  | 1.5979
[5 empty] | 249 | SP | 637211321 | Okapový chodník z betonových vymývaných dlaždic do tl 50 mm kladených do písku se zalitím spár MC | m2 | 1.242 |  | 0 | 21 | ÚRS 2020-I
[8 empty] | 4,14*0,30 |  | 1.242
[5 empty] | 250 | SP | 637121112 | Okapový chodník z kačírku tl 150 mm s udusáním | m2 | 15.365 |  | 0 | 21 | ÚRS 2020-I
[8 empty] | (32,83-2,10)*0,50 |  | 15.365
[5 empty] | 251 | SP | 919726123 | Geotextilie pro ochranu, separaci a filtraci netkaná měrná hmotnost do 500 g/m2 | m2 | 24.584 |  | 0 | 21 | ÚRS 2020-I
[8 empty] | (32,83-2,10)*(2*0,15+0,50) |  | 24.584
[5 empty] | 252 | SP | 637311122.R | Okapový chodník z betonových záhonových obrubníků | m | 50.7 |  | 0 | 21 | vlastní
[8 empty] | 9,20+4,20+0,30+32,80+2*2,10 |  | 50.7
[8 empty] | 0093: Dokončovací práce monolity |  |  |  | 0
[5 empty] | 253 | SP | 931999005.R | Těsnící PVC pás např. Leschuplast KAB 125 mezi základovou deskou a stěnou včetně držáků | m | 265 |  | 0 | 21 | vlastní
[8 empty] | dle statiky : |  | 0
[8 empty] | základy; 181,00 |  | 181
[8 empty] | stěny - jímky (neurčeno - předpoklad); 84,00 |  | 84
[5 empty] | 254 | SP | 931990001.R | Těsnící profil např. Waterstop WRX těsnění pracovní spáry bazénů | m | 330 |  | 0 | 21 | vlastní
[8 empty] | dle statiky : |  | 0
[8 empty] | 1.N.P.; 330,00 |  | 330
[5 empty] | 255 | SP | 931990002.R | Dilatační PVC profil např. Leschuplast DA 320 dilatace kolem bazénů | m | 70 |  | 0 | 21 | vlastní
[8 empty] | dle statiky : |  | 0
[8 empty] | 1.N.P.; 70,00 |  | 70
[5 empty] | 256 | SP | 931990003.R | Těsnící PVC pás např. AA 320 mezi stěnou a stropní deskou | m | 45 |  | 0 | 21 | vlastní
[8 empty] | dle statiky : |  | 0
[8 empty] | 1.N.P.; 45,00 |  | 45
[5 empty] | 257 | SP | 931990004.R | Těsnící PVC pás např. AA 240/30 mezi stěnou a stropní deskou | m | 191 |  | 0 | 21 | vlastní
[8 empty] | dle statiky : |  | 0
[8 empty] | 1.N.P.; 95,00 |  | 95
[8 empty] | pracovní spáry ZD (neurčeno - předpoklad); 96,00 |  | 96
[5 empty] | 258 | SP | 931990006.R | Pás např. Leschuplast Q1 stěny (řízené trhliny) | m | 87 |  | 0 | 21 | vlastní
[8 empty] | dle statiky : |  | 0
[8 empty] | 1.N.P.; 87,00 |  | 87
[5 empty] | 259 | SP | 933901111 | Provedení zkoušky vodotěsnosti nádrže do 1000 m3 | m3 | 799.432 |  | 0 | 21 | ÚRS 2020-I
[8 empty] | nádrž 1.45; 14,22*1,20 |  | 17.064
[8 empty] | nádrž 1.46; 18,98*1,20 |  | 22.776
[8 empty] | nádrž 1.48; 45,97*1,20 |  | 55.164
[8 empty] | nádrž 1.41; 8,97*1,20 |  | 10.764
[8 empty] | nádrž 1.56; 54,27*1,10 |  | 59.697
[8 empty] | brouzdaliště 2.47; 37,72*0,25 |  | 9.43
[8 empty] | bazén 2.46; 88,67*1,10 |  | 97.537
[8 empty] | bazén 2.45; 340,00*(1,80+1,30)/2 |  | 527
[5 empty] | 260 | SP | 938901411 | Dezinfekce nádrže roztokem chlornanu sodného | m3 | 799.432 |  | 0 | 21 | ÚRS 2020-I
[8 empty] | viz 933 90-1111; 799,432 |  | 799.432
[8 empty] | 0094: Lešení |  |  |  | 0
[5 empty] | 261 | SP | 941311112 | Montáž lešení řadového modulového lehkého zatížení do 200 kg/m2 š do 0,9 m v do 25 m | m2 | 2081.28 |  | 0 | 21 | ÚRS 2020-I
[8 empty] | pro fasádní plášť : |  | 0
[8 empty] | západ : |  | 0
[8 empty] | (32,80+2*0,90)*11,20 |  | 387.52
[8 empty] | -16,00*3,20 |  | -51.2
[8 empty] | východ : |  | 0
[8 empty] | (32,80+2*0,90)*11,20 |  | 387.52
[8 empty] | sever + jih : |  | 0
[8 empty] | (58,80+2*0,90)*11,20*2 |  | 1357.44
[5 empty] | 262 | SP | 941311211 | Příplatek k lešení řadovému modulovému lehkému š 0,9 m v do 25 m za první a ZKD den použití | m2 | 124876.8 |  | 0 | 21 | ÚRS 2020-I
[8 empty] | viz 941 31-1112; 2081,280*60 |  | 124876.8
[5 empty] | 263 | SP | 941311812 | Demontáž lešení řadového modulového lehkého zatížení do 200 kg/m2 š do 0,9 m v do 25 m | m2 | 2081.28 |  | 0 | 21 | ÚRS 2020-I
[8 empty] | viz 941 31-1112; 2081,280 |  | 2081.28
[5 empty] | 264 | SP | 944511111 | Montáž ochranné sítě z textilie z umělých vláken | m2 | 2081.28 |  | 0 | 21 | ÚRS 2020-I
[8 empty] | viz 941 31-1112; 2081,280 |  | 2081.28
[5 empty] | 265 | SP | 944511211 | Příplatek k ochranné síti za první a ZKD den použití | m2 | 124876.8 |  | 0 | 21 | ÚRS 2020-I
[8 empty] | viz 944 51-1111; 2081,280*60 |  | 124876.8
[5 empty] | 266 | SP | 944511811 | Demontáž ochranné sítě z textilie z umělých vláken | m2 | 2081.28 |  | 0 | 21 | ÚRS 2020-I
[8 empty] | viz 944 51-1111; 2081,280 |  | 2081.28
[5 empty] | 267 | SP | 943311111 | Montáž lešení prostorového modulového lehkého bez podlah zatížení do 200 kg/m2 v do 10 m | m3 | 5380.2 |  | 0 | 21 | ÚRS 2020-I
[8 empty] | pro podhledy haly z +- 0,000 : |  | 0
[8 empty] | 44,00*18,00*6,00 |  | 4752
[8 empty] | prohloubení - bazény : |  | 0
[8 empty] | 340,00*(1,30+1,80)/2 |  | 527
[8 empty] | 88,00*1,15 |  | 101.2
[5 empty] | 268 | SP | 943311211 | Příplatek k lešení prostorovému modulovému lehkému bez podlah v do 10 m za první a ZKD den použití | m3 | 242109 |  | 0 | 21 | ÚRS 2020-I
[8 empty] | viz 943 31-1111; 5380,200*45 |  | 242109
[5 empty] | 269 | SP | 943311811 | Demontáž lešení prostorového modulového lehkého bez podlah zatížení do 200 kg/m2 v do 10 m | m3 | 5380.2 |  | 0 | 21 | ÚRS 2020-I
[8 empty] | viz 943 31-1111; 5380,200 |  | 5380.2
[5 empty] | 270 | SP | 949221111 | Montáž lešeňové podlahy s příčníky pro dílcová lešení v do 10 m | m2 | 1584 |  | 0 | 21 | ÚRS 2020-I
[8 empty] | 2 patra podlah - BOZP : |  | 0
[8 empty] | 44,00*18,00*2 |  | 1584
[5 empty] | 271 | SP | 949221211 | Příplatek k lešeňové podlaze pro dílcová lešení za první a ZKD den použití | m2 | 71280 |  | 0 | 21 | ÚRS 2020-I
[8 empty] | viz 949 22-1111; 1584,00*45 |  | 71280
[5 empty] | 272 | SP | 949221811 | Demontáž lešeňové podlahy s příčníky pro dílcová lešení v do 10 m | m2 | 1584 |  | 0 | 21 | ÚRS 2020-I
[8 empty] | viz 949 22-1111; 1584,00 |  | 1584
[5 empty] | 273 | SP | 949101111 | Lešení pomocné pro objekty pozemních staveb s lešeňovou podlahou v do 1,9 m zatížení do 150 kg/m2 | m2 | 3533.27 |  | 0 | 21 | ÚRS 2020-I
[8 empty] | 1.N.P.; 1799,30 |  | 1799.3
[8 empty] | 2.N.P.; 1778,08 |  | 1778.08
[8 empty] | odpočet prostorového lešení; -44,00*18,00 |  | -792
[8 empty] | 3.N.P.; 790,15 |  | 790.15
[8 empty] | odpočet venkovní odpočívárny; -42,26 |  | -42.26
[5 empty] | 274 | SP | 949101112 | Lešení pomocné pro objekty pozemních staveb s lešeňovou podlahou v do 3,5 m zatížení do 150 kg/m2 | m2 | 42.26 |  | 0 | 21 | ÚRS 2020-I
[8 empty] | venkovní odpočívárna : |  | 0
[8 empty] | 42,26 |  | 42.26
[5 empty] | 275 | SP | 949321111 | Montáž lešení dílcového do šachet o půdorysné ploše do 6 m2 v do 10 m | m | 10.5 |  | 0 | 21 | ÚRS 2020-I
[8 empty] | 10,50 |  | 10.5
[5 empty] | 276 | SP | 949321211 | Příplatek k lešení dílcovému do šachet do 6 m2 v do 30 m za první a ZKD den použití | m | 315 |  | 0 | 21 | ÚRS 2020-I
[8 empty] | 10,50*30 |  | 315
[5 empty] | 277 | SP | 949321811 | Demontáž lešení dílcového do šachet o půdorysné ploše do 6 m2 v do 10 m | m | 10.5 |  | 0 | 21 | ÚRS 2020-I
[8 empty] | 10,50 |  | 10.5
[5 empty] | 278 | SP | 949421111 | Montáž schodišťových věží dílcových o půdorysné ploše do 10 m2 v do 10 m | m | 18.6 |  | 0 | 21 | ÚRS 2020-I
[8 empty] | 2*9,30 |  | 18.6
[5 empty] | 279 | SP | 949421211 | Příplatek k schodišťovým věžím dílcovým do 10 m2 v do 20 m za první a ZKD den použití | m | 558 |  | 0 | 21 | ÚRS 2020-I
[8 empty] | 2*9,30*30 |  | 558
[5 empty] | 280 | SP | 949421811 | Demontáž schodišťových věží dílcových o půdorysné ploše do 10 m2 v do 10 m | m | 18.6 |  | 0 | 21 | ÚRS 2020-I
[8 empty] | 2*9,30 |  | 18.6
[8 empty] | 0095: Dokončovací konstrukce a práce pozemních staveb |  |  |  | 0
[5 empty] | 281 | SP | 952901111 | Vyčištění budov bytové a občanské výstavby při výšce podlaží do 4 m | m2 | 4367.53 |  | 0 | 21 | ÚRS 2020-I
[8 empty] | před předáním do užívání : |  | 0
[8 empty] | 4367,53 |  | 4367.53
[5 empty] | 282 | SP | 953312122.R | Vložky do dilatačních spar z desek extrudovaného polystyrenu XPS tl 25 mm | m2 | 52.5835 |  | 0 | 21 | vlastní
[8 empty] | základy : |  | 0
[8 empty] | 32,25*(0,30+0,10) |  | 12.9
[8 empty] | 1.N.P. : |  | 0
[8 empty] | 32,25*0,25 |  | 8.0625
[8 empty] | 0,30*3,50*6 |  | 6.3
[8 empty] | (0,25+0,30)*3,50 |  | 1.925
[8 empty] | 2.N.P. : |  | 0
[8 empty] | 13,75*0,25 |  | 3.4375
[8 empty] | 0,30*3,40*3 |  | 3.06
[8 empty] | 0,25*3,40 |  | 0.85
[8 empty] | 3.N.P. : |  | 0
[8 empty] | 12,25*0,32+20,00*0,50 |  | 13.92
[8 empty] | 0,30*3,87 |  | 1.161
[8 empty] | 0,25*3,87 |  | 0.9675
[5 empty] | 283 | SP | 953511218.R | Nosný tepelně-izolační prvek pro stropní desky dle statiky délky 1000 mm | kus | 24.3 |  | 0 | 21 | vlastní
[8 empty] | 1.N.P.; 7,40+8,90+6,00 |  | 22.3
[8 empty] | 2.N.P.; 2,00 |  | 2
[5 empty] | 284 | SP | 953969001.R | Kotvy chemické včetně šroubů pro kotvení ocelové konstrukce | kus | 250 |  | 0 | 21 | vlastní
[5 empty] | 285 | SP | 977159001.R | Jádrové vrty pro vytvoření prostupů pro instalace TZB | Kč | 1 |  | 0 | 21 | vlastní
[8 empty] | 00985: Sanace povrchů |  |  |  | 0
[5 empty] | 286 | SP | 985131221.R | Očištění ploch stěn, rubu kleneb a podlah sušeným křemičitým pískem (očištění konstrukcí nádrží pod hydroizolační stěrky) | m2 | 1209.085 |  | 0 | 21 | vlastní
[8 empty] | viz 711 41-3111.R; 627,970 |  | 627.97
[8 empty] | viz 711 41-3121.R; 581,115 |  | 581.115
[5 empty] | 287 | SP | 985312111.R | Systémová vyrovnávací stěrka stěn tl. 2 mm | m2 | 581.115 |  | 0 | 21 | vlastní
[8 empty] | viz 711 41-3121.R; 581,115 |  | 581.115
[5 empty] | 288 | SP | 985312131.R | Systémová vyrovnávací stěrka podlah tl. 2 mm | m2 | 627.97 |  | 0 | 21 | vlastní
[8 empty] | viz 711 41-3111.R; 627,970 |  | 627.97
[8 empty] | 099.: Přesun hmot HSV |  |  |  | 0
[5 empty] | 289 | SP | 997002611 | Nakládání suti a vybouraných hmot | t | 156.3709 |  | 0 | 21 | ÚRS 2020-I
[8 empty] | znehodnocená část pilot : |  | 0
[8 empty] | 193*0,15*3,14*0,31*0,31*2,40 |  | 20.9659
[8 empty] | vybourané základy při zemních pracech : |  | 0
[8 empty] | viz 130 90-1121; 58,800*2,20 |  | 129.36
[8 empty] | znehodnocený písek při tryskání betonu : |  | 0
[8 empty] | viz 985 12-1101; 6,045 |  | 6.045
[5 empty] | 290 | SP | 997002511 | Vodorovné přemístění suti a vybouraných hmot bez naložení ale se složením a urovnáním do 1 km | t | 156.371 |  | 0 | 21 | ÚRS 2020-I
[8 empty] | viz 997 00-2611; 156,371 |  | 156.371
[5 empty] | 291 | SP | 997002519 | Příplatek ZKD 1 km přemístění suti a vybouraných hmot | t | 2971.049 |  | 0 | 21 | ÚRS 2020-I
[8 empty] | viz 997 00-2511; 156,371*19 |  | 2971.049
[5 empty] | 292 | SP | 997013801 | Poplatek za uložení na skládce (skládkovné) stavebního odpadu betonového kód odpadu 170 101 | t | 156.371 |  | 0 | 21 | ÚRS 2020-I
[8 empty] | viz 997 00-2511; 156,371 |  | 156.371
[5 empty] | 293 | SP | 998011003 | Přesun hmot pro budovy zděné v do 24 m | t | 10812.8705 |  | 0 | 21 | ÚRS 2020-I
[8 empty] | 711.: Izolace proti vodě a vlhkosti |  |  |  | 0
[5 empty] | 294 | SP | 711111001 | Provedení izolace proti zemní vlhkosti vodorovné za studena nátěrem penetračním | m2 | 3029.061 |  | 0 | 21 | ÚRS 2020-I
[8 empty] | na podkladní betony : |  | 0
[8 empty] | viz 215 90-1101; 1876,891 |  | 1876.891
[8 empty] | = 1.mezisoučet |  | 1876.891
[8 empty] | pod vnitřní pojistné hydroizolace : |  | 0
[8 empty] | 2.N.P. : |  | 0
[8 empty] | P20; 10,37 |  | 10.37
[8 empty] | P21; 29,09 |  | 29.09
[8 empty] | P22; 52,15 |  | 52.15
[8 empty] | P24; 9,27 |  | 9.27
[8 empty] | P25; 44,56 |  | 44.56
[8 empty] | P26; 17,28 |  | 17.28
[8 empty] | P27; 15,68 |  | 15.68
[8 empty] | P33; 510,64 |  | 510.64
[8 empty] | P38; 11,36 |  | 11.36
[8 empty] | P39; 5,88 |  | 5.88
[8 empty] | 3.N.P. : |  | 0
[8 empty] | P24; 203,03 |  | 203.03
[8 empty] | P25; 12,63 |  | 12.63
[8 empty] | P26; 64,71 |  | 64.71
[8 empty] | P35; 77,43 |  | 77.43
[8 empty] | P36; 9,28 |  | 9.28
[8 empty] | P39; 78,81 |  | 78.81
[8 empty] | = 2.mezisoučet |  | 1152.17
[5 empty] | 295 | SP | 711112001 | Provedení izolace proti zemní vlhkosti svislé za studena nátěrem penetračním | m2 | 366.9153 |  | 0 | 21 | ÚRS 2020-I
[8 empty] | výtahová šachta : |  | 0
[8 empty] | 2*(2,18+1,98)*0,60 |  | 4.992
[8 empty] | pokladna : |  | 0
[8 empty] | 2*(3,00+2,00)*0,35 |  | 3.5
[8 empty] | instalační šachty : |  | 0
[8 empty] | 2*(2,10+1,50)*0,77*3 |  | 16.632
[8 empty] | na vnitřní stěny přilehlého objektu : |  | 0
[8 empty] | (5,00+2*2,10+2*0,30)*3,50 |  | 34.3
[8 empty] | na obvodové stěny přilehlého objektu : |  | 0
[8 empty] | (8,21+1,75+2*0,65+1,80+0,90+0,30)*3,73 |  | 53.1898
[8 empty] | = 1.mezisoučet |  | 112.6138
[8 empty] | na obvodové stěny 1.N.P. (pod TI základů) : |  | 0
[8 empty] | západ : |  | 0
[8 empty] | od -4,300 na +0,080 : |  | 0
[8 empty] | (26,20-1,75)*4,38 |  | 107.091
[8 empty] | -4,20*2,20/2 |  | -4.62
[8 empty] | od -4,300 na -3,420 : |  | 0
[8 empty] | 1,75*0,88 |  | 1.54
[8 empty] | východ : |  | 0
[8 empty] | od -4,300 na -3,420 : |  | 0
[8 empty] | 32,78*0,88 |  | 28.8464
[8 empty] | od -4,300 na -3,420 až -2,580 : |  | 0
[8 empty] | 8,39*(0,88+1,72)/2 |  | 10.907
[8 empty] | sever : |  | 0
[8 empty] | od -4,300 na -3,420 : |  | 0
[8 empty] | (58,83-12,44-4,99)*0,88 |  | 36.432
[8 empty] | od -4,300 na -3,420 až -2,710 : |  | 0
[8 empty] | 4,99*(0,88+1,59)/2 |  | 6.1627
[8 empty] | od -4,300 na -3,420 až -2,580 : |  | 0
[8 empty] | 12,44*(0,88+1,72)/2 |  | 16.172
[8 empty] | jih : |  | 0
[8 empty] | od -4,300 na -3,420 : |  | 0
[8 empty] | 58,83*0,88 |  | 51.7704
[8 empty] | = 2.mezisoučet |  | 254.3014
[5 empty] | 296 | H | 11163150 | lak penetrační asfaltový | t | 1.0371 |  | 0 | 21 | ÚRS 2020-I
[8 empty] | viz 711 11-1001; 3029,061*0,00030 |  | 0.90872
[8 empty] | viz 711 11-2001; 366,915*0,00035 |  | 0.12842
[5 empty] | 297 | SP | 711141559 | Provedení izolace proti zemní vlhkosti pásy přitavením vodorovné NAIP | m2 | 4905.952 |  | 0 | 21 | ÚRS 2020-I
[8 empty] | Elastek 50 SM - pojistná izolace : |  | 0
[8 empty] | viz 711 11-1001 (2.mezisoučet); 1152,170 |  | 1152.17
[8 empty] | Elastek 50 SM - souvrství : |  | 0
[8 empty] | viz 711 11-1001 (1.mezisoučet); 1876,891 |  | 1876.891
[8 empty] | = 1.mezisoučet |  | 3029.061
[8 empty] | Glastek 40 SM souvrství : |  | 0
[8 empty] | viz 711 11-1001 (1.mezisoučet); 1876,891 |  | 1876.891
[8 empty] | = 2.mezisoučet |  | 1876.891
[5 empty] | 298 | SP | 711142559 | Provedení izolace proti zemní vlhkosti pásy přitavením svislé NAIP | m2 | 733.83 |  | 0 | 21 | ÚRS 2020-I
[8 empty] | Elastek 50 SM - souvrství : |  | 0
[8 empty] | viz 711 11-2001; 366,915 |  | 366.915
[8 empty] | = 1.mezisoučet |  | 366.915
[8 empty] | Glastek 40 SM - souvrství : |  | 0
[8 empty] | viz 711 11-2001; 366,915 |  | 366.915
[8 empty] | = 2.mezisoučet |  | 366.915
[5 empty] | 299 | H | 62852257 | pás s modifikovaným asfaltem tl. 5,0 mm vložka polyesterové rouno minerální jemnozrnný posyp | m2 | 3923.7182 |  | 0 | 21 | ÚRS 2020-I
[8 empty] | ref. výrobek Elastek 50 special mineral |  | 0
[8 empty] | viz 711 14-1559 (1.mezisoučet); 3029,061*1,15 |  | 3483.4201
[8 empty] | viz 711 14-2559 (1.mezisoučet); 366,915*1,2 |  | 440.298
[5 empty] | 300 | H | 62852254 | pásy s modifikovaným asfaltem tl. 4,0 mm vložka polyesterové rouno minerální jemnozrnný posyp | m2 | 2598.7227 |  | 0 | 21 | ÚRS 2020-I
[8 empty] | ref. výrobek Glastek 40 special mineral : |  | 0
[8 empty] | viz 711 14-1559 (2.mezisoučet); 1876,891*1,15 |  | 2158.4246
[8 empty] | viz 711 14-2559 (2.mezisoučet); 366,915*1,2 |  | 440.298
[5 empty] | 301 | SP | 711741567 | Izolace proti vodě vodorovné provedení dilatačních spár přitavením NAIP 1000 mm | m | 64.5 |  | 0 | 21 | ÚRS 2020-I
[8 empty] | 32,25*2 |  | 64.5
[5 empty] | 302 | SP | 711742567 | Izolace proti vodě svislé provedení dilatačních spár přitavením NAIP 1000 mm | m | 3.52 |  | 0 | 21 | ÚRS 2020-I
[8 empty] | 0,88*2*2 |  | 3.52
[5 empty] | 303 | SP | 711745567 | Izolace proti vodě provedení spojů přitavením pásu NAIP 500 mm | m | 489.96 |  | 0 | 21 | ÚRS 2020-I
[8 empty] | napojení vodorovné a svislé hydroizolace : |  | 0
[8 empty] | vedlejší objekty : |  | 0
[8 empty] | 2*(3,00+2,00)*2 |  | 20
[8 empty] | 2*(2,18+1,98)*2 |  | 16.64
[8 empty] | 2*(2,10+1,50)*2*3 |  | 43.2
[8 empty] | (5,00+2*2,10+2*0,30)*2 |  | 19.6
[8 empty] | (8,21+1,75+2*0,65+1,80+0,90+0,30)*2 |  | 28.52
[8 empty] | hlavní objekt : |  | 0
[8 empty] | 2*(58,25+32,25)*2 |  | 362
[5 empty] | 304 | H | 62852257 | pás s modifikovaným asfaltem tl. 5,0 mm vložka polyesterové rouno minerální jemnozrnný posyp | m2 | 368.798 |  | 0 | 21 | ÚRS 2020-I
[8 empty] | viz 711 74-1567; 64,500*1,10 |  | 70.95
[8 empty] | viz 711 74-2567; 3,520*1,10 |  | 3.872
[8 empty] | viz 711 74-5567; 489,960*0,60 |  | 293.976
[5 empty] | 305 | H | 62852254 | pásy s modifikovaným asfaltem tl. 4,0 mm vložka polyesterové rouno minerální jemnozrnný posyp | m2 | 368.798 |  | 0 | 21 | ÚRS 2020-I
[8 empty] | viz 62852257; 368,798 |  | 368.798
[5 empty] | 306 | SP | 711491172 | Provedení izolace proti tlakové vodě vodorovné z textilií vrstva ochranná | m2 | 3029.061 |  | 0 | 21 | ÚRS 2020-I
[8 empty] | geotextílie 350 g/m2 : |  | 0
[8 empty] | viz 711 11-1001; 3029,061 |  | 3029.061
[5 empty] | 307 | SP | 711491272 | Provedení izolace proti tlakové vodě svislé z textilií vrstva ochranná | m2 | 366.915 |  | 0 | 21 | ÚRS 2020-I
[8 empty] | geotextílie 300 g/m2 : |  | 0
[8 empty] | viz 711 11-2001; 366,915 |  | 366.915
[5 empty] | 308 | H | 69311173 | geotextilie PP s ÚV stabilizací 350g/m2 | m2 | 3180.5141 |  | 0 | 21 | ÚRS 2020-I
[8 empty] | viz 711 49-1172; 3029,061*1,05 |  | 3180.5141
[5 empty] | 309 | H | 69311172 | geotextilie PP s ÚV stabilizací 300g/m2 | m2 | 385.2607 |  | 0 | 21 | ÚRS 2020-I
[8 empty] | viz 711 49-1272; 366,915*1,05 |  | 385.2607
[5 empty] | 310 | SP | 711491273 | Provedení izolace proti tlakové vodě svislé z nopové folie | m2 | 254.301 |  | 0 | 21 | ÚRS 2020-I
[8 empty] | na skladbu OP1 - hlavní objekt : |  | 0
[8 empty] | viz 711 11-2001 (2.mezisoučet); 254,301 |  | 254.301
[5 empty] | 311 | H | 28323051 | Fólie multifunkční profilovaná (nopová) výška nopů 20 mm | m2 | 305.1612 |  | 0 | 21 | ÚRS 2020-I
[8 empty] | viz 711 49-1273; 254,301*1,2 |  | 305.1612
[5 empty] | 312 | SP | 762431012 | Obložení stěn z desek OSB tl 12 mm na sraz | m2 | 254.301 |  | 0 | 21 | ÚRS 2020-I
[8 empty] | viz 711 49-1273; 254,301 |  | 254.301
[5 empty] | 313 | SP | 762431019.R | Ochrana hydroizolace z Cetris desek tl 20 mm na sraz | m2 | 3.5 |  | 0 | 21 | vlastní
[8 empty] | pokladna : |  | 0
[8 empty] | 2*(3,00+2,00)*0,35 |  | 3.5
[5 empty] | 314 | SP | 711193121.R | Stěrková hydroizolace vodorovná dvojnásobná včetně penetrace v tl 2x1,5 mm včetně opracování detailů - včetně vytažení soklu | m2 | 1512.9 |  | 0 | 21 | vlastní
[8 empty] | 1.N.P. : |  | 0
[8 empty] | P03 (P102); 24,74 |  | 24.74
[8 empty] | P06 (P105); 23,68 |  | 23.68
[8 empty] | P07 (P106); 2,19 |  | 2.19
[8 empty] | P08 (P107); 18,58 |  | 18.58
[8 empty] | P09 (P108); 148,04 |  | 148.04
[8 empty] | P10 (P109); 58,25 |  | 58.25
[8 empty] | P13 (P112); 36,28 |  | 36.28
[8 empty] | 2.N.P. : |  | 0
[8 empty] | P18 (P202); 15,57 |  | 15.57
[8 empty] | P20 (P204); 10,37 |  | 10.37
[8 empty] | P21 (P205); 29,09 |  | 29.09
[8 empty] | P22 (P206); 52,15 |  | 52.15
[8 empty] | P24 (P208); 9,27 |  | 9.27
[8 empty] | P25 (P209); 44,56 |  | 44.56
[8 empty] | P26 (P210); 17,28 |  | 17.28
[8 empty] | P27 (P211); 15,68 |  | 15.68
[8 empty] | P28 (P212); 33,21 |  | 33.21
[8 empty] | P31 (P214); 28,65 |  | 28.65
[8 empty] | P32 (P215); 6,49 |  | 6.49
[8 empty] | P33 (P216); 510,64 |  | 510.64
[8 empty] | P38 (P218); 11,36 |  | 11.36
[8 empty] | P39 (P219); 5,88 |  | 5.88
[8 empty] | 3.N.P. : |  | 0
[8 empty] | P18 (P302); 26,58 |  | 26.58
[8 empty] | P24 (P305); 203,03 |  | 203.03
[8 empty] | P25 (P306); 12,63 |  | 12.63
[8 empty] | P26 (P307); 64,71 |  | 64.71
[8 empty] | P28 (P308); 15,90 |  | 15.9
[8 empty] | P36 (P311); 9,28 |  | 9.28
[8 empty] | P39 (P312); 78,81 |  | 78.81
[5 empty] | 315 | SP | 711193131.R | Stěrková hydroizolace svislá dvojnásobná včetně penetrace v tl 2x1,5 mm včetně opracování detailů | m2 | 701.1378 |  | 0 | 21 | vlastní
[8 empty] | mokré provozy - celoplošně pod obklad |  | 0
[8 empty] | plocha nad vytaženým soklem vodorovné izolace : |  | 0
[8 empty] | 1.N.P. : |  | 0
[8 empty] | 1.07 - sprcha : |  | 0
[8 empty] | 2*(1,85+0,95)*2,25 |  | 12.6
[8 empty] | -0,80*2,02 |  | -1.616
[8 empty] | 1.10 - sprcha : |  | 0
[8 empty] | 2*(2,12+1,30)*2,25 |  | 15.39
[8 empty] | -0,80*2,02*2 |  | -3.232
[8 empty] | 1.12 - sprcha : |  | 0
[8 empty] | 2*(2,07+1,30)*2,25 |  | 15.165
[8 empty] | -0,80*2,02*2 |  | -3.232
[8 empty] | 1.25 - sprcha : |  | 0
[8 empty] | 2*(2,00+1,20)*2,25 |  | 14.4
[8 empty] | -0,80*2,02 |  | -1.616
[8 empty] | 1.30 - sprchy : |  | 0
[8 empty] | (3,89+2*1,73)*2,75 |  | 20.2125
[8 empty] | (0,70+2,70)*2,75 |  | 9.35
[8 empty] | 1.31 - sprchy : |  | 0
[8 empty] | (3,89+1,73+2,50+2,16)*2,75 |  | 28.27
[8 empty] | 1.49 - sprcha : |  | 0
[8 empty] | 2*1,20*2,25 |  | 5.4
[8 empty] | 1.50 - sprcha : |  | 0
[8 empty] | 2*1,20*2,25 |  | 5.4
[8 empty] | 2.N.P. : |  | 0
[8 empty] | 2.15 - sprchy : |  | 0
[8 empty] | (4,94+2*2,03+2*1,00+0,30)*2,75 |  | 31.075
[8 empty] | 2.18 - sprchy : |  | 0
[8 empty] | (4,82+2*2,03+2*1,18+0,30)*2,75 |  | 31.735
[8 empty] | 2.21 - sprcha : |  | 0
[8 empty] | 2*1,20*2,75 |  | 6.6
[8 empty] | 2.22 : |  | 0
[8 empty] | 2*(2,25+3,71)*2,75 |  | 32.78
[8 empty] | -0,90*2,53 |  | -2.277
[8 empty] | 2.23 : |  | 0
[8 empty] | 2*(3,70+3,15)*2,75 |  | 37.675
[8 empty] | -1,00*2,53 |  | -2.53
[8 empty] | 2.25 - sprcha : |  | 0
[8 empty] | 2*1,20*2,75 |  | 6.6
[8 empty] | 2.26 : |  | 0
[8 empty] | 4*0,30*3,25 |  | 3.9
[8 empty] | 2*(6,05+5,45+3,69+4,02)*3,15 |  | 121.023
[8 empty] | -2,46*2,50 |  | -6.15
[8 empty] | -1,40*2,55 |  | -3.57
[8 empty] | -1,00*2,10*2 |  | -4.2
[8 empty] | -2,00*2,05*2 |  | -8.2
[8 empty] | -5,00*2,05 |  | -10.25
[8 empty] | 2.40 : |  | 0
[8 empty] | (0,51+2*1,89+1,58)*2,75 |  | 16.1425
[8 empty] | 3.N.P. : |  | 0
[8 empty] | 3.10 - sprchy : |  | 0
[8 empty] | 2*(2,80+2,29)*3,00 |  | 30.54
[8 empty] | -1,00*3,00 |  | -3
[8 empty] | 3.12 - sprchy : |  | 0
[8 empty] | 2*(2,23+2,80)*3,00 |  | 30.18
[8 empty] | -1,00*3,00 |  | -3
[8 empty] | 3.16 - sprcha : |  | 0
[8 empty] | 2*(2,67+0,97)*3,00 |  | 21.84
[8 empty] | -1,35*2,50 |  | -3.375
[8 empty] | -0,99*2,10 |  | -2.079
[8 empty] | 3.17 : |  | 0
[8 empty] | 2*(4,25+3,80)*3,00 |  | 48.3
[8 empty] | -2,50*2,50 |  | -6.25
[8 empty] | 3.21 : |  | 0
[8 empty] | 2*(2,90+1,03)*3,00 |  | 23.58
[8 empty] | -1,35*2,50 |  | -3.375
[8 empty] | -0,99*2,10 |  | -2.079
[8 empty] | -0,80*2,02 |  | -1.616
[8 empty] | 3.22 : |  | 0
[8 empty] | 2*(1,03+0,75)*2,25 |  | 8.01
[8 empty] | -0,80*2,02 |  | -1.616
[8 empty] | 3.23 - sprchy : |  | 0
[8 empty] | 2*(4,18+2,30)*3,00 |  | 38.88
[8 empty] | -1,00*2,50 |  | -2.5
[8 empty] | 3.25 : |  | 0
[8 empty] | 4,43*3,00 |  | 13.29
[8 empty] | = 1.mezisoučet |  | 552.575
[8 empty] | bazénová hala - výška 500 mm : |  | 0
[8 empty] | 2.44 : |  | 0
[8 empty] | (2*0,59+2*1,26+8*2,00)*0,50 |  | 9.85
[8 empty] | -(2,12+3,03+3,70)*0,50 |  | -4.425
[8 empty] | (0,76+23*2,00+1,08)*0,50 |  | 23.92
[8 empty] | -(1,20*4+1,10+2,53+1,00+0,90+2,46+1,30)*0,50 |  | -7.045
[8 empty] | (2*0,59+2*1,26+8*2,00)*0,50 |  | 9.85
[8 empty] | (0,76+23*2,00+1,08)*0,50 |  | 23.92
[8 empty] | sauny - výška 500 mm : |  | 0
[8 empty] | 3.16 : |  | 0
[8 empty] | 2*(3,94+2,90)*0,50 |  | 6.84
[8 empty] | -0,99*0,50 |  | -0.495
[8 empty] | 3.18 : |  | 0
[8 empty] | 2*(5,00+5,43)*0,50 |  | 10.43
[8 empty] | -0,99*0,50*2 |  | -0.99
[8 empty] | 3.19 : |  | 0
[8 empty] | 2*(3,60+2,87)*0,50 |  | 6.47
[8 empty] | -0,99*0,50 |  | -0.495
[8 empty] | 3.21 : |  | 0
[8 empty] | 2*(3,95+2,87)*0,50 |  | 6.82
[8 empty] | -0,99*0,50 |  | -0.495
[8 empty] | 3.27 : |  | 0
[8 empty] | 2*(5,55+5,23)*0,50 |  | 10.78
[8 empty] | -1,00*0,50 |  | -0.5
[8 empty] | = 2.mezisoučet |  | 94.435
[8 empty] | šatny - výška 300 mm : |  | 0
[8 empty] | 2.12 : |  | 0
[8 empty] | 2*(26,77+6,87+2*1,59)*0,30 |  | 22.092
[8 empty] | -1,40*0,30*3 |  | -1.26
[8 empty] | -1,63*0,30 |  | -0.489
[8 empty] | 3.06 : |  | 0
[8 empty] | (10,08+7,72+2*2,05+2*2,07)*0,30 |  | 7.812
[8 empty] | -(0,80*2+0,90+1,00*5)*0,30 |  | -2.25
[8 empty] | sokly pod šatní skříňky : |  | 0
[8 empty] | (2*4,02+0,83)*0,34*4 |  | 12.0632
[8 empty] | (4,02+0,50)*0,34*4 |  | 6.1472
[8 empty] | (5,20+2*0,50)*0,34 |  | 2.108
[8 empty] | (2*5,82+0,86)*0,42 |  | 5.25
[8 empty] | (5,82+0,50)*0,42 |  | 2.6544
[8 empty] | = 3.mezisoučet |  | 54.1278
[5 empty] | 316 | SP | 711413111.R | Stěrková hydroizolace vodorovná dvojnásobná včetně penetrace v tl 2x2 mm včetně opracování detailů | m2 | 627.97 |  | 0 | 21 | vlastní
[8 empty] | dna bazénových van a nádrží pod KO-B - skladba P15 |  | 0
[8 empty] | 1.N.P. : |  | 0
[8 empty] | m.č. 1.41; 8,97 |  | 8.97
[8 empty] | m.č. 1.45; 14,22 |  | 14.22
[8 empty] | m.č. 1.46; 18,98 |  | 18.98
[8 empty] | m.č. 1.48; 45,97 |  | 45.97
[8 empty] | m.č. 1.56; 54,26 |  | 54.26
[8 empty] | 2.N.P. : |  | 0
[8 empty] | m.č. 2.26 (část WP); 4,50*2,80 |  | 12.6
[8 empty] | m.č. 2.45; 340,00 |  | 340
[8 empty] | m.č. 2.46; 88,67 |  | 88.67
[8 empty] | m.č. 2.47; 37,72 |  | 37.72
[8 empty] | 3.N.P. : |  | 0
[8 empty] | m.č. 3.17; 6,58 |  | 6.58
[5 empty] | 317 | SP | 711413121.R | Stěrková hydroizolace svislá dvojnásobná včetně penetrace v tl 2x2 mm včetně opracování detailů | m2 | 581.1148 |  | 0 | 21 | vlastní
[8 empty] | stěny bazénových van a nádrží pod KO-B |  | 0
[8 empty] | pravoúhlé nádrže : |  | 0
[8 empty] | 1.N.P. : |  | 0
[8 empty] | 1.41 : |  | 0
[8 empty] | 2*(3,90+2,40)*(2,80+2,85)/2 |  | 35.595
[8 empty] | 1.45 : |  | 0
[8 empty] | 2*(3,70+3,57)*(1,78+1,83)/2 |  | 26.2447
[8 empty] | 1.46 : |  | 0
[8 empty] | 3,57*(1,78+1,83) |  | 12.8877
[8 empty] | 2*5,00*(1,78+1,83)/2 |  | 18.05
[8 empty] | 1.48 : |  | 0
[8 empty] | 2*(3,70+11,70+2,23)*(1,45+1,62)/2 |  | 54.1241
[8 empty] | 1.51 : |  | 0
[8 empty] | 2*(6,70+7,70+2,23)*(1,12+1,25)/2 |  | 39.4131
[8 empty] | 2.N.P. : |  | 0
[8 empty] | 2.45 : |  | 0
[8 empty] | 13,60*(1,60+2,10) |  | 50.32
[8 empty] | 2*19,00*(1,60+2,10)/2 |  | 70.3
[8 empty] | hlava bazénu : |  | 0
[8 empty] | 2*(19,60+13,60)*2*0,30 |  | 39.84
[8 empty] | 3.N.P. : |  | 0
[8 empty] | 3.17 : |  | 0
[8 empty] | 2*(1,97+1,87)*1,30 |  | 9.984
[8 empty] | hlava bazénu : |  | 0
[8 empty] | 2*(2,57+1,87)*2*0,30 |  | 5.328
[8 empty] | = 1.mezisoučet (pravoúhlé nádrže) |  | 362.0866
[8 empty] | oblé nádrže : |  | 0
[8 empty] | 2.46 : |  | 0
[8 empty] | koupací bazén : |  | 0
[8 empty] | 2*3,14*0,70/2*1,45 |  | 3.1871
[8 empty] | 2*3,14*1,00/2*1,45 |  | 4.553
[8 empty] | (0,47+2,35+0,55)*1,45 |  | 4.8865
[8 empty] | 2*3,14*0,15*1,45 |  | 1.3659
[8 empty] | 2*3,14*1,00/2*1,45 |  | 4.553
[8 empty] | 2*3,14*1,31/2*1,45 |  | 5.9644
[8 empty] | (0,60+0,55+2,48)*1,45 |  | 5.2635
[8 empty] | divoká řeka : |  | 0
[8 empty] | 2*3,14*2,81*1,45 |  | 25.5879
[8 empty] | 2*1,95*1,45 |  | 5.655
[8 empty] | navýšení - zeď s proměnlivou výškou : |  | 0
[8 empty] | 2,45*0,30+3,15*0,90 |  | 3.57
[8 empty] | 3,38*1,14 |  | 3.8532
[8 empty] | 9,60*(1,20+0,86)/2 |  | 9.888
[8 empty] | (1,21+2*0,95+1,50)*1,45 |  | 6.6845
[8 empty] | (7,27+5,80)*1,45 |  | 18.9515
[8 empty] | (4,24+1,20)*1,45 |  | 7.888
[8 empty] | 2*3,14*0,16/2*1,45 |  | 0.72848
[8 empty] | 2*1,75*1,45/2 |  | 2.5375
[8 empty] | (0,40+0,68)*0,81*2 |  | 1.7496
[8 empty] | 0,48*0,41*2 |  | 0.3936
[8 empty] | hlava bazénu : |  | 0
[8 empty] | 2*3,14*(2,81+3,84)/2*0,57 |  | 11.9022
[8 empty] | 2*1,95*0,57-1,51*0,57 |  | 1.3623
[8 empty] | 2,20*1,50/2 |  | 1.65
[8 empty] | 2*3,14*(1,00+1,31)/2*0,29 |  | 2.1035
[8 empty] | (0,47+2,35+0,55)*0,29 |  | 0.9773
[8 empty] | 9,60*0,57 |  | 5.472
[8 empty] | (2,23+7,74)*0,32 |  | 3.1904
[8 empty] | 5,80*0,32 |  | 1.856
[8 empty] | vnější líc bazénu : |  | 0
[8 empty] | 2*3,14*3,38/2*0,30 |  | 3.184
[8 empty] | 1,95*0,60 |  | 1.17
[8 empty] | (7,74+5,80)*0,30 |  | 4.062
[8 empty] | 2*3,14*0,16*0,30 |  | 0.30144
[8 empty] | nad lavicí : |  | 0
[8 empty] | 3,38*0,75 |  | 2.535
[8 empty] | 9,60*(1,05+0,71)/2 |  | 8.448
[8 empty] | 2.47 : |  | 0
[8 empty] | hladina +0,200 : |  | 0
[8 empty] | 2*3,14*0,98/2*0,19 |  | 0.58467
[8 empty] | 2*3,14*1,22/2*0,19 |  | 0.72785
[8 empty] | (2*2,90+1,96)*(0,38+0,42)/2 |  | 3.104
[8 empty] | 2*1,95*(0,30+0,10)/2 |  | 0.78
[8 empty] | hladina +-0,000 : |  | 0
[8 empty] | 2*3,14*1,79/2*0,19 |  | 1.0679
[8 empty] | 2*5,72*(0,17+0,19)/2 |  | 2.0592
[8 empty] | 2,33*0,18 |  | 0.4194
[8 empty] | hlava bazénu : |  | 0
[8 empty] | 2*3,14*(1,22+1,54)/2*3*0,25 |  | 6.4998
[8 empty] | 2*2,90*3*0,25 |  | 4.35
[8 empty] | 2,32*0,94*2 |  | 4.3616
[8 empty] | 2*3,14*(1,79+2,04)/2*0,25 |  | 3.0065
[8 empty] | 2*5,55*0,25 |  | 2.775
[8 empty] | 2.26 : |  | 0
[8 empty] | 2*3,14*0,30*0,39 |  | 0.73476
[8 empty] | (2,50+3,08+1,96)*0,39 |  | 2.9406
[8 empty] | 2*3,14*0,88/4*3*0,51 |  | 2.1138
[8 empty] | (2,38+2,82+1,84)*0,51 |  | 3.5904
[8 empty] | 1,15*1,05+1,11*1,05/2*2 |  | 2.373
[8 empty] | hlava bazénu : |  | 0
[8 empty] | 2,50*0,32+3,00*0,57+1,20*0,57+4,00*0,54 |  | 5.354
[8 empty] | 0,88*0,88*3*0,9 |  | 2.0909
[8 empty] | vnější líc bazénu : |  | 0
[8 empty] | 4,00*1,00 |  | 4
[8 empty] | 1,24*1,00/2 |  | 0.62
[8 empty] | = 2.mezisoučet |  | 219.0282
[5 empty] | 318 | SP | 711193141.R | Stěrková hydroizolace schodišťových stupňů dvojnásobná včetně penetrace v tl 2x1,5 mm včetně detailů | m2 | 29.5132 |  | 0 | 21 | vlastní
[8 empty] | schodiště mezi osou 15-16, skladba P16-2 : |  | 0
[8 empty] | 11*1,15*(0,159+0,300)*3 |  | 17.419
[8 empty] | 12*1,15*(0,159+0,300) |  | 6.3342
[8 empty] | mezipodesta : |  | 0
[8 empty] | 2,40*1,20*2 |  | 5.76
[5 empty] | 319 | SP | 998711103 | Přesun hmot tonážní pro izolace proti vodě, vlhkosti a plynům v objektech výšky do 60 m | t | 73.2021 |  | 0 | 21 | ÚRS 2020-I
[8 empty] | 7121: Povlakové krytiny - střechy |  |  |  | 0
[5 empty] | 320 | SP | 712311101 | Provedení povlakové krytiny střech do 10° za studena lakem penetračním nebo asfaltovým | m2 | 1951.3817 |  | 0 | 21 | ÚRS 2020-I
[8 empty] | skladba S1+S2 : |  | 0
[8 empty] | 57,74*31,74 |  | 1832.6676
[8 empty] | -9,79*6,05-8,00*6,10 |  | -108.0295
[8 empty] | skladba S3 : |  | 0
[8 empty] | 2,70*1,70 |  | 4.59
[8 empty] | vytažení na atiku - S1+S2 : |  | 0
[8 empty] | 2*(57,74+31,74)*(1,03+0,18) |  | 216.5416
[8 empty] | vytažení na atiku - S3 : |  | 0
[8 empty] | 2*(2,70+1,70)*(0,23+0,15) |  | 3.344
[8 empty] | na komínky z Cetris : |  | 0
[8 empty] | 2*(0,48+0,88+0,48+0,68)*0,45 |  | 2.268
[5 empty] | 321 | H | 11163150 | lak penetrační asfaltový | t | 0.58541 |  | 0 | 21 | ÚRS 2020-I
[8 empty] | viz 712 31-1101; 1951,382*0,00030 |  | 0.58541
[5 empty] | 322 | SP | 712331111 | Provedení povlakové krytiny střech do 10° podkladní vrstvy pásy na sucho samolepící | m2 | 1951.382 |  | 0 | 21 | ÚRS 2020-I
[8 empty] | viz 712 31-1101; 1951,382 |  | 1951.382
[5 empty] | 323 | H | 62851003 | pás asfaltový modifikovaný samolepící podkladní tl. 2,7 mm z vložkou ze skelné rohože pro nepochůzné ploché střechy | m2 | 2244.0893 |  | 0 | 21 | ÚRS 2020-I
[8 empty] | viz 712 33-1111; 1951,382*1,15 |  | 2244.0893
[5 empty] | 324 | SP | 712341559 | Provedení povlakové krytiny střech do 10° pásy NAIP přitavením v plné ploše | m2 | 1951.382 |  | 0 | 21 | ÚRS 2020-I
[8 empty] | pojistná hydroizolace : |  | 0
[8 empty] | viz 712 33-1111; 1951,382 |  | 1951.382
[5 empty] | 325 | H | 62856000 | pás asfaltovaný modifikovaný tl. 5 mm nosná vložka hliníková folie oboustranná mikrotenová folie | m2 | 2244.0893 |  | 0 | 21 | ÚRS 2020-I
[8 empty] | viz 712 34-1559; 1951,382*1,15 |  | 2244.0893
[5 empty] | 326 | SP | 712391171 | Provedení povlakové krytiny střech do 10° podkladní textilní vrstvy | m2 | 1872.8541 |  | 0 | 21 | ÚRS 2020-I
[8 empty] | skladba S1+S2 : |  | 0
[8 empty] | 57,74*31,74 |  | 1832.6676
[8 empty] | -9,79*6,05-8,00*6,10 |  | -108.0295
[8 empty] | vytažení na atiku : |  | 0
[8 empty] | 57,74*(0,30+0,55) |  | 49.079
[8 empty] | 57,74*(0,05+0,55) |  | 34.644
[8 empty] | 31,74*(0,70+0,05+0,30)/3*2+31,74*0,55*2 |  | 57.132
[8 empty] | vytažení na komínky Cetris : |  | 0
[8 empty] | 2*(0,48+0,88+0,48+0,68)*0,15 |  | 0.756
[8 empty] | skladba S3 : |  | 0
[8 empty] | 2,70*1,70 |  | 4.59
[8 empty] | vytažení na atiku : |  | 0
[8 empty] | 2,70*(0,25+0,15) |  | 1.08
[8 empty] | 1,70*(0,25/2+0,15)*2 |  | 0.935
[5 empty] | 327 | H | 69311175 | geotextilie PP s ÚV stabilizací 500g/m2 | m2 | 2153.7821 |  | 0 | 21 | ÚRS 2020-I
[8 empty] | podkladní |  | 0
[8 empty] | viz 712 39-1171; 1872,854*1,15 |  | 2153.7821
[5 empty] | 328 | SP | 712363611.R | Provedení povlakové krytiny fólií mechanicky kotvenou do betonu TI tl přes 240mm | m2 | 1872.854 |  | 0 | 21 | vlastní
[8 empty] | viz 712 39-1171; 1872,854 |  | 1872.854
[5 empty] | 329 | H | 28343014.R | fólie hydroizolační střešní mPVC určená ke kotvení vyztužená skelnou rohoží tl 1,8mm | m2 | 2153.7821 |  | 0 | 21 | vlastní
[8 empty] | viz 712 36-3611.R; 1872,854*1,15 |  | 2153.7821
[5 empty] | 330 | SP | 998712103 | Přesun hmot tonážní tonážní pro krytiny povlakové v objektech v do 24 m | t | 29.5954 |  | 0 | 21 | ÚRS 2020-I
[8 empty] | 7122: Povlakové krytiny - terasy |  |  |  | 0
[5 empty] | 331 | SP | 712311101.R | Provedení povlakové krytiny za studena lakem penetračním asfaltovým | m2 | 136.77 |  | 0 | 21 | vlastní
[8 empty] | skladba P37; 94,51 |  | 94.51
[8 empty] | skladba P40; 42,26 |  | 42.26
[5 empty] | 332 | H | 11163159.R | penetrační asfaltová emulze bez obsahu rozpouštědel | t | 0.041031 |  | 0 | 21 | vlastní
[8 empty] | (94,51+42,26)*0,00030 |  | 0.041031
[5 empty] | 333 | SP | 712341559 | Provedení povlakové krytiny střech do 10° pásy NAIP přitavením v plné ploše | m2 | 368.05 |  | 0 | 21 | ÚRS 2020-I
[8 empty] | P37 - Glastek AL special; 94,51 |  | 94.51
[8 empty] | P37 - Elastek 40 special Dekor; 94,51*2 |  | 189.02
[8 empty] | P40 - Glastek AL special; 42,26 |  | 42.26
[8 empty] | P40 - Elastek 50 special mineral; 42,26 |  | 42.26
[5 empty] | 334 | H | 62856000 | pás asfaltovaný modifikovaný tl. 5 mm nosná vložka hliníková folie oboustranná mikrotenová folie | m2 | 157.2855 |  | 0 | 21 | ÚRS 2020-I
[8 empty] | ref. výrobek Glastek AL speciál |  | 0
[8 empty] | (94,51+42,26)*1,15 |  | 157.2855
[5 empty] | 335 | H | 62852257.R | pás s modifikovaným asfaltem tl. 5,0 mm vložka polyesterové rouno minerální jemnozrnný posyp | m2 | 48.599 |  | 0 | 21 | vlastní
[8 empty] | ref. výrobek Elastek 50 special mineral |  | 0
[8 empty] | 42,26*1,15 |  | 48.599
[5 empty] | 336 | H | 62852258.R | pás s modifikovaným asfaltem tl. 5,0 mm vložka textilie minerální hrubozrnný posyp | m2 | 217.373 |  | 0 | 21 | vlastní
[8 empty] | ref. výrobek Elastek 40 special Dekor |  | 0
[8 empty] | 94,51*2*1,15 |  | 217.373
[5 empty] | 337 | SP | 712331111 | Provedení povlakové krytiny střech do 10° podkladní vrstvy pásy na sucho samolepící | m2 | 94.51 |  | 0 | 21 | ÚRS 2020-I
[8 empty] | P37 - Glastek 30 Sticker Ultra |  | 0
[8 empty] | 94,51 |  | 94.51
[5 empty] | 338 | H | 62851009.R | pás asfaltový modifikovaný samolepící podkladní tl. 3 mm s vložkou ze skelné tkaniny - spalitelná folie | m2 | 108.6865 |  | 0 | 21 | vlastní
[8 empty] | ref. výrobek Glastek 30 Sticker Ultra |  | 0
[8 empty] | 94,51*1,15 |  | 108.6865
[5 empty] | 339 | SP | 712361703 | Provedení povlakové krytiny střech do 10° fólií přilepenou v plné ploše | m2 | 42.26 |  | 0 | 21 | ÚRS 2020-I
[8 empty] | P40; 42,26 |  | 42.26
[5 empty] | 340 | H | 28322056.R | fólie střešní mPVC k přitížení dlaždicemi tl. 1,8 mm | m2 | 48.599 |  | 0 | 21 | vlastní
[8 empty] | 42,26*1,15 |  | 48.599
[5 empty] | 341 | SP | 998712103 | Přesun hmot tonážní tonážní pro krytiny povlakové v objektech v do 24 m | t | 29.5954 |  | 0 | 21 | ÚRS 2020-I
[8 empty] | 713.: Izolace tepelné |  |  |  | 0
[5 empty] | 342 | SP | 713121121 | Montáž izolace tepelné podlah volně kladenými rohožemi, pásy, dílci, deskami 2 vrstvy | m2 | 3492.56 |  | 0 | 21 | ÚRS 2020-I
[8 empty] | EPS 200S tl. 70 mm : |  | 0
[8 empty] | P01 (P100); 25,98 |  | 25.98
[8 empty] | P02 (P101); 139,70 |  | 139.7
[8 empty] | P03 (P102); 24,74 |  | 24.74
[8 empty] | P04 (P103); 28,60 |  | 28.6
[8 empty] | P05 (P104); 7,32 |  | 7.32
[8 empty] | P09 (P108); 148,04 |  | 148.04
[8 empty] | P42 (P115); 5,81 |  | 5.81
[8 empty] | = 1.mezisoučet |  | 380.19
[8 empty] | EPS 200S tl. 50 mm : |  | 0
[8 empty] | P10 (P109); 58,25 |  | 58.25
[8 empty] | = 2.mezisoučet |  | 58.25
[8 empty] | EPS 200S tl. 150 mm : |  | 0
[8 empty] | P17 (P201+P301); 199,12+28,14 |  | 227.26
[8 empty] | P18 (P202+P302); 15,57+26,58 |  | 42.15
[8 empty] | P23 (P207+P304); 15,87+34,94 |  | 50.81
[8 empty] | P30 (P213); 12,98 |  | 12.98
[8 empty] | P31 (P214); 28,65 |  | 28.65
[8 empty] | P32 (P215); 6,49 |  | 6.49
[8 empty] | = 3.mezisoučet |  | 368.34
[8 empty] | EPS 200S tl. 130 mm : |  | 0
[8 empty] | P19 (P203+P303); 182,86+81,71 |  | 264.57
[8 empty] | P24 (P208+P305); 9,27+203,03 |  | 212.3
[8 empty] | P26 (P210+P307); 17,28+64,71 |  | 81.99
[8 empty] | P38 (P218); 11,36 |  | 11.36
[8 empty] | P39 (P219+P312); 5,88+78,81 |  | 84.69
[8 empty] | = 4.mezisoučet |  | 654.91
[8 empty] | EPS 200S tl. 100 mm : |  | 0
[8 empty] | P20 (P204); 10,37 |  | 10.37
[8 empty] | P21 (P205); 29,09 |  | 29.09
[8 empty] | P22 (P206); 52,15 |  | 52.15
[8 empty] | P25 (P209+P306); 44,56+12,63 |  | 57.19
[8 empty] | P33 (P216); 510,64 |  | 510.64
[8 empty] | P36 (P311); 9,28 |  | 9.28
[8 empty] | P41 (P220); 3,55 |  | 3.55
[8 empty] | = 5.mezisoučet |  | 672.27
[8 empty] | EPS 200S tl. 90 mm : |  | 0
[8 empty] | P27 (P211); 15,68 |  | 15.68
[8 empty] | P28 (P212+P308); 33,21+15,90 |  | 49.11
[8 empty] | = 6.mezisoučet |  | 64.79
[8 empty] | EPS 5000 tl. 70 mm : |  | 0
[8 empty] | P06 (P105); 23,68 |  | 23.68
[8 empty] | P07 (P106); 2,19 |  | 2.19
[8 empty] | P14 (P113); 969,58 |  | 969.58
[8 empty] | = 7.mezisoučet |  | 995.45
[8 empty] | EPS 5000 tl. 50 mm : |  | 0
[8 empty] | P08 (P107); 18,58 |  | 18.58
[8 empty] | P12 (P111); 57,92 |  | 57.92
[8 empty] | P13 (P112); 36,28 |  | 36.28
[8 empty] | P34 (P309); 108,15 |  | 108.15
[8 empty] | P35 (P310); 77,43 |  | 77.43
[8 empty] | = 8.mezisoučet |  | 298.36
[5 empty] | 343 | H | 28375928.R | deska EPS 200 do plochých střech a podlah lambda=0,034 | m3 | 256.3451 |  | 0 | 21 | vlastní
[8 empty] | viz 713 12-1121 (1.mezisoučet); 380,190*0,070 |  | 26.6133
[8 empty] | viz 713 12-1121 (2.mezisoučet); 58,250*0,070 |  | 4.0775
[8 empty] | viz 713 12-1121 (3.mezisoučet); 368,340*0,150 |  | 55.251
[8 empty] | viz 713 12-1121 (4.mezisoučet); 654,910*0,130 |  | 85.1383
[8 empty] | viz 713 12-1121 (5.mezisoučet); 672,270*0,100 |  | 67.227
[8 empty] | viz 713 12-1121 (6.mezisoučet); 64,790*0,090 |  | 5.8311
[8 empty] | = mezisoučet |  | 244.1382
[8 empty] | prořez 5%; 244,138*0,05 |  | 12.2069
[5 empty] | 344 | H | 28376643 | deska polystyrénová pro snížení kročejového hluku (max. zatížení 5,0 kN/m2) | m3 | 88.8295 |  | 0 | 21 | ÚRS 2020-I
[8 empty] | viz 713 12-1121 (7.mezisoučet); 995,450*0,070 |  | 69.6815
[8 empty] | viz 713 12-1121 (8.mezisoučet); 298,360*0,050 |  | 14.918
[8 empty] | = mezisoučet |  | 84.5995
[8 empty] | 5% prořez; 84,600*0,05 |  | 4.23
[5 empty] | 345 | SP | 713141131 | Montáž izolace tepelné střech plochých lepené za studena plně 1 vrstva rohoží, pásů, dílců, desek | m2 | 263.55 |  | 0 | 21 | ÚRS 2020-I
[8 empty] | spádové klíny z EPS 150 tl. 20-150 mm : |  | 0
[8 empty] | P37 (P217); 94,51 |  | 94.51
[8 empty] | deska PIR tl. 25 mm : |  | 0
[8 empty] | P40 (P313); 42,26 |  | 42.26
[8 empty] | deska PIR tl. 50 mm : |  | 0
[8 empty] | P40 (P313); 42,26 |  | 42.26
[8 empty] | vakuový izolační panel tl. 50 mm : |  | 0
[8 empty] | P40 (P313); 42,26 |  | 42.26
[8 empty] | spádové klíny PIR tl. 25-75 mm : |  | 0
[8 empty] | P40 (P313); 42,26 |  | 42.26
[5 empty] | 346 | H | 28376523.R | deska izolační PIR lambda=0,027 tl. 25 mm | m2 | 44.373 |  | 0 | 21 | vlastní
[8 empty] | 42,26*1,05 |  | 44.373
[5 empty] | 347 | H | 28376525.R | deska izolační PIR lambda=0,027 tl. 50 mm | m2 | 44.373 |  | 0 | 21 | vlastní
[8 empty] | 42,26*1,05 |  | 44.373
[5 empty] | 348 | H | 28376909.R | deska izolační PIR lambda=0,027 - spádové klíny | m3 | 2.2186 |  | 0 | 21 | vlastní
[8 empty] | 42,26*(0,025+0,075)/2*1,05 |  | 2.2186
[5 empty] | 349 | SP | 28379099.R | vakuový tepelně-izolační panel lambda=0,007 tl. 50 mm | m2 | 44.373 |  | 0 | 21 | vlastní
[8 empty] | 42,26*1,05 |  | 44.373
[5 empty] | 350 | H | 28375916.R | deska z pěnového polystyrenu EPS 150 S - spádové klíny tl. 20-150 mm | m3 | 8.435 |  | 0 | 21 | vlastní
[8 empty] | 94,51*(0,02+0,15)/2*1,05 |  | 8.435
[5 empty] | 351 | SP | 713141186 | Montáž izolace tepelné střech plochých tl přes 170 mm šrouby | m2 | 1700.027 |  | 0 | 21 | ÚRS 2020-I
[8 empty] | pokladna - skladba S3 EPS 200S tl. 20-240 mm : |  | 0
[8 empty] | 1,70*2,70 |  | 4.59
[8 empty] | = 1.mezisoučet |  | 4.59
[8 empty] | skladba S1 - nad rovnými panely - EPS 200S tl. 450 mm + klíny tl. 20-440 mm : |  | 0
[8 empty] | viz 59346009.R; 745,813 |  | 745.813
[8 empty] | = 2.mezisoučet |  | 745.813
[8 empty] | skladba S2 - nad šikmými panely EPS 200S tl. 450 mm : |  | 0
[8 empty] | viz 59346909.R; 949,624 |  | 949.624
[8 empty] | = 3.mezisoučet |  | 949.624
[5 empty] | 352 | H | 28375928.R | deska EPS 200 do plochých střech a podlah lambda=0,034 | m3 | 975.7926 |  | 0 | 21 | vlastní
[8 empty] | viz 713 14-1186 (1.mezisoučet); 4,590*(0,02+0,24)/2 |  | 0.5967
[8 empty] | viz 713 14-1186 (2.mezisoučet); 745,813*(0,47+0,89)/2 |  | 507.1528
[8 empty] | viz 713 14-1186 (3.mezisoučet); 949,624*0,45 |  | 427.3308
[8 empty] | = mezisoučet |  | 935.0803
[8 empty] | prořez 5%; 935,080*0,05 |  | 46.754
[8 empty] | odpočet PIR pod střešním žlabem : |  | 0
[8 empty] | -47,95*0,50*0,24*1,05 |  | -6.0417
[5 empty] | 353 | H | 28376498 | deska izolační střešní kašírovaná skupina tepelné vodivosti 030 3750 x 1000 x 120 mm | m2 | 25.1737 |  | 0 | 21 | ÚRS 2020-I
[8 empty] | pod střešním žlabem na střeše : |  | 0
[8 empty] | 47,95*0,50*1,05 |  | 25.1737
[5 empty] | 354 | SP | 713131141 | Montáž izolace tepelné stěn a základů lepením celoplošně rohoží, pásů, dílců, desek | m2 | 263.5414 |  | 0 | 21 | ÚRS 2020-I
[8 empty] | skladba OP1 - XPS 100-290 mm pod úrovní terénu : |  | 0
[8 empty] | XPS 290 mm (do hloubky 1 m pod UT) : |  | 0
[8 empty] | západ : |  | 0
[8 empty] | (26,20-1,75)*1,00+1,75*0,88 |  | 25.99
[8 empty] | východ : |  | 0
[8 empty] | 32,78*0,88+8,39*(1,00+0,88)/2 |  | 36.733
[8 empty] | sever : |  | 0
[8 empty] | (58,83-12,44-4,99)*0,88 |  | 36.432
[8 empty] | 4,99*(1,00+0,88)/2 |  | 4.6906
[8 empty] | 12,44*(1,00+0,88)/2 |  | 11.6936
[8 empty] | jih : |  | 0
[8 empty] | 58,83*0,88 |  | 51.7704
[8 empty] | = 1.mezisoučet (XPS 290 mm) |  | 167.3096
[8 empty] | XPS 100 mm (pod úrovní 1 m pod UT) : |  | 0
[8 empty] | západ : |  | 0
[8 empty] | (26,20-1,75)*(4,38-1,00) |  | 82.641
[8 empty] | 4,20*2,20/2 |  | 4.62
[8 empty] | východ : |  | 0
[8 empty] | 8,39*(1,72-1,00)/2 |  | 3.0204
[8 empty] | sever : |  | 0
[8 empty] | 4,99*(1,59-1,00)/2 |  | 1.4721
[8 empty] | 12,44*(1,72-1,00)/2 |  | 4.4784
[8 empty] | = 2.mezisoučet (XPS 100 mm) |  | 96.2318
[5 empty] | 355 | H | 28376385 | deska z polystyrénu XPS, hrana rovná, polo či pero drážka a hladký povrch lambda=0,034 | m3 | 61.0503 |  | 0 | 21 | ÚRS 2020-I
[8 empty] | ref. výrobek Perimeter SD150 |  | 0
[8 empty] | viz 713 13-1141 (1.mezisoučet); 167,310*0,29*1,05 |  | 50.9459
[8 empty] | viz 713 13-1141 (2.mezisoučet); 96,232*0,10*1,05 |  | 10.1044
[5 empty] | 356 | SP | 713149001.R | Obvodová izolace terasy 3.26 z PIR profilu 300/220 mm | m | 25.12 |  | 0 | 21 | vlastní
[8 empty] | 2*(5,56+7,00) |  | 25.12
[5 empty] | 357 | SP | 713121211 | Montáž izolace tepelné podlah volně kladenými okrajovými pásky | m | 5937.352 |  | 0 | 21 | ÚRS 2020-I
[8 empty] | viz 713 12-1121; 3492,560*1,7 |  | 5937.352
[5 empty] | 358 | H | 59030681 | pásek okrajový Ethafoam š. 100 tl. 5 mm | m | 6234.2196 |  | 0 | 21 | ÚRS 2020-I
[8 empty] | viz 713 12-1211; 5937,352*1,05 |  | 6234.2196
[5 empty] | 359 | SP | 713191133 | Montáž izolace tepelné podlah, stropů vrchem nebo střech překrytí fólií s přelepeným spojem | m2 | 3492.56 |  | 0 | 21 | ÚRS 2020-I
[8 empty] | viz 713 12-1121; 3492,560 |  | 3492.56
[5 empty] | 360 | H | 28323150 | fólie separační PE bal. 100 m2 | m2 | 4016.444 |  | 0 | 21 | ÚRS 2020-I
[8 empty] | viz 713 19-1133; 3492,560*1,15 |  | 4016.444
[5 empty] | 361 | SP | 713131141 | Montáž izolace tepelné stěn a základů lepením celoplošně rohoží, pásů, dílců, desek | m2 | 140.855 |  | 0 | 21 | ÚRS 2020-I
[8 empty] | XPS tl 80 mm na atiku střechy : |  | 0
[8 empty] | 57,74*(0,30+0,55) |  | 49.079
[8 empty] | 57,74*(0,05+0,55) |  | 34.644
[8 empty] | 31,74*(0,70+0,05+0,30)/3*2 |  | 22.218
[8 empty] | 31,74*0,55*2 |  | 34.914
[5 empty] | 362 | H | 28376421 | deska z polystyrénu XPS, hrana polodrážková a hladký povrch 300kPa tl 80mm | m2 | 147.8978 |  | 0 | 21 | ÚRS 2020-I
[8 empty] | viz 713 13-1141; 140,855*1,05 |  | 147.8978
[5 empty] | 363 | SP | 713131141 | Montáž izolace tepelné stěn a základů lepením celoplošně rohoží, pásů, dílců, desek | m2 | 1.515 |  | 0 | 21 | ÚRS 2020-I
[8 empty] | deska PUR tl 100 mm nad garážová vrata - výr. č. 15 : |  | 0
[8 empty] | (4,75+2*0,15)*0,30 |  | 1.515
[5 empty] | 364 | H | 28376477.R | panel z pěnového polyuretanu PUR Purenit tl 100 mm | m2 | 1.5908 |  | 0 | 21 | vlastní
[8 empty] | (4,75+2*0,15)*0,30*1,05 |  | 1.5908
[5 empty] | 365 | SP | 713131141 | Montáž izolace tepelné stěn a základů lepením celoplošně rohoží, pásů, dílců, desek | m2 | 55.568 |  | 0 | 21 | ÚRS 2020-I
[8 empty] | XPS tl 20 mm na žaluziové truhlíky : |  | 0
[8 empty] | výrobek X 136; 2,00*5*0,45 |  | 4.5
[8 empty] | výrobek X 137; 2,00*2*0,45 |  | 1.8
[8 empty] | výrobek X 140; 2,00*16*0,45 |  | 14.4
[8 empty] | = 1.mezisoučet |  | 20.7
[8 empty] | Purenit 100x100 mm - viz detail č. 1 : |  | 0
[8 empty] | 2,00*16*0,10 |  | 3.2
[8 empty] | = 2.mezisoučet |  | 3.2
[8 empty] | XPS tl 100 mm za žaluziové truhlíky : |  | 0
[8 empty] | viz 713 13-1141 (1.mezisoučet); 20,700/0,45*0,35 |  | 16.1
[8 empty] | = 3.mezisoučet |  | 16.1
[8 empty] | XPS tl 270 mm - sokl terasy 2.N.P. : |  | 0
[8 empty] | (7,56+9,79+6,05-2,00-2,12)*0,60 |  | 11.568
[8 empty] | = 4.mezisoučet |  | 11.568
[8 empty] | XPS tl 50 mm na okenní paždík mezi 2.N.P. a 3.N.P. : |  | 0
[8 empty] | 2,00*4*0,50 |  | 4
[8 empty] | = 5.mezisoučet |  | 4
[5 empty] | 366 | H | 28376437 | deska z extrudovaného polystyrénu XPS 300 GK tl 20 mm | m2 | 21.735 |  | 0 | 21 | ÚRS 2020-I
[8 empty] | 2,00*(5+2+16)*0,45*1,05 |  | 21.735
[5 empty] | 367 | H | 28376477.R | panel z pěnového polyuretanu PUR Purenit tl 100 mm | m2 | 3.36 |  | 0 | 21 | vlastní
[8 empty] | 2,00*16*0,10*1,05 |  | 3.36
[5 empty] | 368 | H | 28376443 | deska z polystyrénu XPS, hrana rovná a strukturovaný povrch 300kPa tl 100 mm | m2 | 16.905 |  | 0 | 21 | ÚRS 2020-I
[8 empty] | 2,00*(5+2+16)*0,35*1,05 |  | 16.905
[5 empty] | 369 | H | 28376400 | deska z extrudovaného polystyrénu 1250 x 600 mm | m3 | 3.2795 |  | 0 | 21 | ÚRS 2020-I
[8 empty] | viz 713 13-1141 (4.mezisoučet); 11,568*0,27*1,05 |  | 3.2795
[5 empty] | 370 | H | 28376440 | deska z polystyrénu XPS, hrana rovná a strukturovaný povrch 300kPa tl 50mm | m2 | 4.2 |  | 0 | 21 | ÚRS 2020-I
[8 empty] | 2,00*4*0,50*1,05 |  | 4.2
[5 empty] | 371 | SP | 713139009.R | Meziokenní plný hliníkový tepelně-izolační panel s PIR výplní vel. 2000x450 mm - viz detail č. 8 | kus | 4 |  | 0 | 21 | vlastní
[8 empty] | 4 |  | 4
[5 empty] | 372 | SP | 998713103 | Přesun hmot tonážní pro izolace tepelné v objektech v do 24 m | t | 63.9626 |  | 0 | 21 | ÚRS 2020-I
[8 empty] | 714.: Akustická a protiotřesová opatření |  |  |  | 0
[5 empty] | 373 | SP | 714451011.R | Montáž akustických obkladů stropů celoplošně lepených | m2 | 77.43 |  | 0 | 21 | vlastní
[8 empty] | strojovny VZT : |  | 0
[8 empty] | m.č. 3.27; 28,22 |  | 28.22
[8 empty] | m.č. 3.31; 49,21 |  | 49.21
[5 empty] | 374 | SP | 714451012.R | Montáž akustických obkladů stěn celoplošně lepených | m2 | 198.907 |  | 0 | 21 | vlastní
[8 empty] | viz 612 32-1321 (6.mezisoučet); 198,907 |  | 198.907
[5 empty] | 375 | H | 27245190.R | deska obkladová protihluková recyklovaná pryž 1000x1000x40mm černá | m2 | 290.1538 |  | 0 | 21 | vlastní
[8 empty] | viz 714 45-1011.R; 77,430*1,05 |  | 81.3015
[8 empty] | viz 714 45-1012.R; 198,907*1,05 |  | 208.8524
[5 empty] | 376 | SP | 714451001 | Montáž antivibračních rohoží z recyklované pryže volně položených vodorovně nebo svisle | m2 | 7.18 |  | 0 | 21 | ÚRS 2020-I
[8 empty] | pod základy technologie : |  | 0
[8 empty] | 0,80*0,40*7 |  | 2.24
[8 empty] | 0,60*0,35*2 |  | 0.42
[8 empty] | 0,60*0,60*4 |  | 1.44
[8 empty] | 0,50*0,30*12 |  | 1.8
[8 empty] | 0,80*0,50 |  | 0.4
[8 empty] | 1,10*0,80 |  | 0.88
[5 empty] | 377 | H | 27245183 | deska antivibrační recyklovaná pryž 1000kg/m3 tl 24mm černá | m2 | 7.898 |  | 0 | 21 | ÚRS 2020-I
[8 empty] | viz 714 45-1001; 7,180*1,1 |  | 7.898
[5 empty] | 378 | SP | 998714103 | Přesun hmot tonážní pro akustická a protiotřesová opatření v objektech v do 24 m | t | 9.3793 |  | 0 | 21 | ÚRS 2020-I
[8 empty] | 762.: Konstrukce tesařské |  |  |  | 0
[5 empty] | 379 | SP | 762430016.R | Obložení stěn z cementotřískových desek tl 20 mm na sraz | m2 | 3.5 |  | 0 | 21 | vlastní
[8 empty] | na vytažení hydroizolace - pokladna : |  | 0
[8 empty] | 2*(2,00+3,00)*0,35 |  | 3.5
[5 empty] | 380 | SP | 762439009.R | Podkladní konstrukce z vodovzdorné překližky tl 20 mm | m2 | 129.338 |  | 0 | 21 | vlastní
[8 empty] | pod oplechování atiky střechy objektu : |  | 0
[8 empty] | 2*(58,83+26,73-2*0,55)*0,55 |  | 92.906
[8 empty] | (8,00+6,10)*0,62 |  | 8.742
[8 empty] | pod oplechování parapetů : |  | 0
[8 empty] | X11; 1,50*0,29*3 |  | 1.305
[8 empty] | X14; 1,00*0,29 |  | 0.29
[8 empty] | X40; 2,00*0,29*2 |  | 1.16
[8 empty] | X59; 2,00*0,29*20 |  | 11.6
[8 empty] | X61; 1,50*0,29*11 |  | 4.785
[8 empty] | X64; 5,00*0,29 |  | 1.45
[8 empty] | X129; 2,00*0,40*2 |  | 1.6
[8 empty] | X132; 5,00*0,40 |  | 2
[8 empty] | pod oplechování atiky střechy - pokladna : |  | 0
[8 empty] | X179; 14,00*0,25 |  | 3.5
[5 empty] | 381 | SP | 998762103 | Přesun hmot tonážní pro kce tesařské v objektech v do 24 m | t | 2.8715 |  | 0 | 21 | ÚRS 2020-I
[8 empty] | 7631: Konstrukce montované - z desek sádrokartonových |  |  |  | 0
[5 empty] | 382 | SP | 763135101 | Montáž SDK kazetového podhledu z kazet 600x600 mm na zavěšenou viditelnou nosnou konstrukci | m2 | 31.93 |  | 0 | 21 | ÚRS 2020-I
[8 empty] | 1.N.P. : |  | 0
[8 empty] | m.č. 1.01; 17,31 |  | 17.31
[8 empty] | m.č. 1.37; 14,62 |  | 14.62
[5 empty] | 383 | SP | 763131411 | SDK podhled desky 1xA 12,5 bez izolace dvouvrstvá spodní kce profil CD+UD | m2 | 62.68 |  | 0 | 21 | ÚRS 2020-I
[8 empty] | 1.N.P. : |  | 0
[8 empty] | m.č. 1.25 (šatna); 9,50-2,00*1,20 |  | 7.1
[8 empty] | m.č. 1.06; 8,67 |  | 8.67
[8 empty] | m.č. 1.08; 6,47 |  | 6.47
[8 empty] | m.č. 1.09; 11,81 |  | 11.81
[8 empty] | m.č. 1.11; 11,32 |  | 11.32
[8 empty] | 2.N.P. : |  | 0
[8 empty] | m.č. 2.04; 8,10 |  | 8.1
[8 empty] | m.č. 2.10; 5,70 |  | 5.7
[8 empty] | 3.N.P. : |  | 0
[8 empty] | m.č. 3.08; 3,51 |  | 3.51
[5 empty] | 384 | SP | 763131451 | SDK podhled deska 1xH2 12,5 bez izolace dvouvrstvá spodní kce profil CD+UD | m2 | 22.44 |  | 0 | 21 | ÚRS 2020-I
[8 empty] | 1.N.P. : |  | 0
[8 empty] | m.č. 1.07; 6,87 |  | 6.87
[8 empty] | 2.N.P. : |  | 0
[8 empty] | m.č. 2.05; 2,38 |  | 2.38
[8 empty] | m.č. 2.06; 4,73 |  | 4.73
[8 empty] | m.č. 2.07; 4,99 |  | 4.99
[8 empty] | m.č. 2.09; 3,47 |  | 3.47
[5 empty] | 385 | SP | 763135609.R | Podhled zavěšený perforovaný | m2 | 40.13 |  | 0 | 21 | vlastní
[8 empty] | 1.N.P. : |  | 0
[8 empty] | m.č. 1.51; 18,05 |  | 18.05
[8 empty] | m.č. 1.52; 22,08 |  | 22.08
[5 empty] | 386 | SP | 763135109.R | Montáž SDK kazetového podhledu z minerálních kazet na zavěšenou skrytou konstrukci - kazety 600x600 mm | m2 | 280.4785 |  | 0 | 21 | vlastní
[8 empty] | 2.N.P. : |  | 0
[8 empty] | m.č. 2.03; 15,87 |  | 15.87
[8 empty] | m.č. 2.12; 182,86 |  | 182.86
[8 empty] | m.č. 2.14 (část); 2,22*1,59 |  | 3.5298
[8 empty] | m.č. 2.17 (část); 2,22*1,31 |  | 2.9082
[8 empty] | m.č. 2.26 (část); 5,45*3,69 |  | 20.1105
[8 empty] | m.č. 2.31; 23,15 |  | 23.15
[8 empty] | m.č. 2.43; 18,46 |  | 18.46
[8 empty] | 3.N.P. : |  | 0
[8 empty] | m.č. 3.07; 13,59 |  | 13.59
[5 empty] | 387 | SP | 763135119.R | Montáž SDK kazetového podhledu z minerálních kazet na zavěšenou skrytou konstrukci - kazety 600x600 mm + 600x1200 mm | m2 | 595.87 |  | 0 | 21 | vlastní
[8 empty] | 2.N.P. : |  | 0
[8 empty] | m.č. 2.01; 21,91 |  | 21.91
[8 empty] | m.č. 2.02; 82,11 |  | 82.11
[8 empty] | m.č. 2.08; 14,65 |  | 14.65
[8 empty] | m.č. 2.11; 23,61 |  | 23.61
[8 empty] | 3.N.P. : |  | 0
[8 empty] | m.č. 3.01; 51,81 |  | 51.81
[8 empty] | m.č. 3.02; 16,88 |  | 16.88
[8 empty] | m.č. 3.03; 14,94 |  | 14.94
[8 empty] | m.č. 3.04; 18,55 |  | 18.55
[8 empty] | m.č. 3.05; 108,15 |  | 108.15
[8 empty] | m.č. 3.06; 66,77 |  | 66.77
[8 empty] | m.č. 3.13; 122,24 |  | 122.24
[8 empty] | m.č. 3.20; 17,00 |  | 17
[8 empty] | m.č. 3.25; 15,90 |  | 15.9
[8 empty] | m.č. 3.30; 21,35 |  | 21.35
[5 empty] | 388 | H | 59030009.R | deska podhledová minerální akustická vel. 600x600 mm pro montáž na viditelnou nosnou konstrukci | m2 | 35.123 |  | 0 | 21 | vlastní
[8 empty] | viz 763 13-5101; 31,930*1,1 |  | 35.123
[5 empty] | 389 | H | 59030019.R | deska podhledová minerální akustická vel. 600x600 mm do vlhkého prostředí pro montáž - na skrytou nosnou konstruci | m2 | 268.1118 |  | 0 | 21 | vlastní
[8 empty] | viz 763 13-5109.R; 280,478*1,1 |  | 308.5258
[8 empty] | odpočet neimpregnovaných desek : |  | 0
[8 empty] | -(23,15+13,59)*1,1 |  | -40.414
[5 empty] | 390 | H | 59030109.R | deska podhledová minerální akustická vel. 600x600 mm pro montáž na skrytou nosnou konstrukci | m2 | 40.414 |  | 0 | 21 | vlastní
[8 empty] | (23,15+13,59)*1,1 |  | 40.414
[5 empty] | 391 | H | 59030209.R | deska podhledová minerální akustická vel. 600x600 a 600x1200 mm pro montáž - na skrytou nosnou konstrukci | m2 | 484.803 |  | 0 | 21 | vlastní
[8 empty] | viz 763 13-5119.R; 595,870*1,1 |  | 655.457
[8 empty] | odpočet impregnovaných desek : |  | 0
[8 empty] | -(122,24+17,00+15,90)*1,1 |  | -170.654
[5 empty] | 392 | H | 59030219.R | deska podhledová minerální akustická vel. 600x600 a 600x1200 mm do vlhkého prostředí - na skrytou nosnou konstrukci | m2 | 170.654 |  | 0 | 21 | vlastní
[8 empty] | (122,24+17,00+15,90)*1,1 |  | 170.654
[5 empty] | 393 | SP | 763131709.R | Příplatek za antikorozní provedení nosného roštu (podhledy do vlhkého prostředí) | m2 | 398.8782 |  | 0 | 21 | vlastní
[8 empty] | podhledy do vlhkého prostředí : |  | 0
[8 empty] | viz 590 30019.R; 268,112/1,1 |  | 243.7382
[8 empty] | viz 590 30219.R; 170,654/1,1 |  | 155.14
[5 empty] | 394 | SP | 763130909.R | Podhled GRH - deska sádrová oboustranně opatřená skelnou rohoží s vodoodpudivou úpravou - včetně antikorozního nosného roštu | m2 | 629.095 |  | 0 | 21 | vlastní
[8 empty] | 1.N.P. : |  | 0
[8 empty] | m.č. 1.03; 7,02 |  | 7.02
[8 empty] | m.č. 1.04; 6,68 |  | 6.68
[8 empty] | m.č. 1.10; 4,98 |  | 4.98
[8 empty] | m.č. 1.12; 4,77 |  | 4.77
[8 empty] | m.č. 1.20; 4,56 |  | 4.56
[8 empty] | m.č. 1.25 (část); 2,00*1,20 |  | 2.4
[8 empty] | m.č. 1.27; 9,57 |  | 9.57
[8 empty] | m.č. 1.49; 7,03 |  | 7.03
[8 empty] | m.č. 1.50; 7,31 |  | 7.31
[8 empty] | 2.N.P. : |  | 0
[8 empty] | m.č. 2.15; 22,31 |  | 22.31
[8 empty] | m.č. 2.16; 9,58 |  | 9.58
[8 empty] | m.č. 2.18; 22,25 |  | 22.25
[8 empty] | m.č. 2.19; 9,92 |  | 9.92
[8 empty] | m.č. 2.21; 6,09 |  | 6.09
[8 empty] | m.č. 2.23; 10,37 |  | 10.37
[8 empty] | m.č. 2.24; 11,36 |  | 11.36
[8 empty] | m.č. 2.25; 9,59 |  | 9.59
[8 empty] | m.č. 2.33; 3,60 |  | 3.6
[8 empty] | m.č. 2.37; 6,89 |  | 6.89
[8 empty] | m.č. 2.38; 2,82 |  | 2.82
[8 empty] | m.č. 2.39; 9,80 |  | 9.8
[8 empty] | m.č. 2.40; 4,14 |  | 4.14
[8 empty] | m.č. 2.41; 4,79 |  | 4.79
[8 empty] | m.č. 2.44+2.45+2.46+2.47 (krajní pole) : |  | 0
[8 empty] | 492,18+340,00+88,67+37,72 |  | 958.57
[8 empty] | odpočet podhledu Baffle : |  | 0
[8 empty] | -44,45*13,50 |  | -600.075
[8 empty] | 3.N.P. : |  | 0
[8 empty] | m.č. 3.09; 14,63 |  | 14.63
[8 empty] | m.č. 3.10; 6,40 |  | 6.4
[8 empty] | m.č. 3.11; 17,19 |  | 17.19
[8 empty] | m.č. 3.12; 6,23 |  | 6.23
[8 empty] | m.č. 3.15; 4,00 |  | 4
[8 empty] | m.č. 3.17; 6,58 |  | 6.58
[8 empty] | m.č. 3.23; 9,28 |  | 9.28
[8 empty] | m.č. 3.28; 13,62 |  | 13.62
[8 empty] | m.č. 3.32; 4,84 |  | 4.84
[5 empty] | 395 | SP | 763139000.R | Akustický podhled Ecophon Solo Baffle wawe včetně nosné konstrukce - materiálové provedení viz projekt interiéru | m2 | 600.075 |  | 0 | 21 | vlastní
[8 empty] | 44,45*13,50 |  | 600.075
[5 empty] | 396 | SP | 763122521.R | SDK stěna šachtová tl 100 mm profil UW+2xCW 50 desky 2xDF 12,5 s izolací EI 45 Rw do 37 dB | m2 | 11.3163 |  | 0 | 21 | vlastní
[8 empty] | opláštění m.č. 1.06 : |  | 0
[8 empty] | (1,50+0,35)*3,00 |  | 5.55
[8 empty] | opláštění m.č. 3.32 : |  | 0
[8 empty] | (1,14+0,35)*3,87 |  | 5.7663
[5 empty] | 397 | SP | 763121482.R | SDK stěna předsazená profil CW+UW 75 desky 2x akustická 12,5 s akustickou izolací tl. 100 mm | m2 | 11.3085 |  | 0 | 21 | vlastní
[8 empty] | akustická nástěnka m.č. 2.08 : |  | 0
[8 empty] | 3,59*3,15 |  | 11.3085
[5 empty] | 398 | SP | 763121415 | SDK stěna předsazená tl 112,5 mm profil CW+UW 100 deska 1xA 12,5 bez izolace EI 15 | m2 | 7.35 |  | 0 | 21 | ÚRS 2020-I
[8 empty] | m.č. 3.07 : |  | 0
[8 empty] | 2,45*3,00 |  | 7.35
[5 empty] | 399 | SP | 998763303 | Přesun hmot tonážní pro sádrokartonové konstrukce v objektech v do 24 m | t | 42.5611 |  | 0 | 21 | ÚRS 2020-I
[8 empty] | 7669: Dřevěné obklady a podhledy |  |  |  | 0
[5 empty] | 400 | SP | 766429009.R | Dřevěný laťový podhled včetně lazury v kombinaci s akustickým podhledem v rastru 600x1200 mm - (viz projekt interiéru) | m2 | 48.969 |  | 0 | 21 | vlastní
[8 empty] | 3.N.P. : |  | 0
[8 empty] | m.č. 3.13 (část); 6,38*4,05 |  | 25.839
[8 empty] | m.č. 3.24; 23,13 |  | 23.13
[5 empty] | 401 | SP | 766420909.R | Dřevěný obklad ve tvaru L nadpraží průřezu 300x500 mm včetně nosné konstrukce | m | 20.74 |  | 0 | 21 | vlastní
[8 empty] | 3.N.P. : |  | 0
[8 empty] | 5,58+2,50+4,18+2*1,35+5,78 |  | 20.74
[5 empty] | 402 | SP | 766419019.R | Dřevěný obklad stěn z dubových hranolů profilu 40x40 mm včetně podkladního Al roštu - (viz projekt interiéru) | m2 | 177.894 |  | 0 | 21 | vlastní
[8 empty] | vnitřní stěny 3.N.P. : |  | 0
[8 empty] | viz 612 32-1321 (4.mezisoučet); 126,063 |  | 126.063
[8 empty] | na KZS - venkovní odpočívárna : |  | 0
[8 empty] | viz 622 22-1041 (3.mezisoučet); 51,831 |  | 51.831
[5 empty] | 403 | SP | 766420009.R | Podkladní vrstva z černé geotextílie určená do skladby obkladů podhledů a stěn - (k zabránění prosvítání omítek povrchů) | m2 | 243.455 |  | 0 | 21 | vlastní
[8 empty] | viz 766 42-9009.R; 48,969 |  | 48.969
[8 empty] | viz 766 42-0909.R; 20,740*(0,30+0,50) |  | 16.592
[8 empty] | viz 766 41-9019.R; 177,894 |  | 177.894
[5 empty] | 404 | SP | 998766103 | Přesun hmot tonážní pro konstrukce truhlářské v objektech v do 24 m | t | 9.2208 |  | 0 | 21 | ÚRS 2020-I
[8 empty] | 770A: Tabulka PSV výrobků |  |  |  | 0
[5 empty] | 405 | SUB | X1 | Ocelové žárově zinkované madlo, opatřené PUR nátěrem na venkovním schodišti. Průměr madla 52 mm. Madlo bude kotveno z boku na chemické kotvy. Madlo bude přesahovat hrany schodů o 150mm na výstupu i nástupu. Přesné délky a provedení jednotlivých dílů je třeba doměřit na stavbě v průběhu realizace (vybranou realizační firmou) a konzultovat s projektantem stavební části. Délka madla ………….. 3500 mm | ks | 4 |  | 0 | 21 | vlastní
[5 empty] | 406 | SUB | X2 | Ocelová mříž do výklenku u občerstvení s dveřmi. Rám mříže bude tvořen pásovinou a bude kotven na chemické kotvy do ŽLB konstrukcí. Dveře budou opatřeny otevíravými závěsy a zámkem s vložkou. Mříž bude tvořena ocelovými pruty Ø 12mm. materiál: žárový zinek rozměry: 2040/2100mm dveře: 900/2000, LEVÉ | ks | 1 |  | 0 | 21 | vlastní
[5 empty] | 407 | SUB | X3 | Ocelové žárově zinkované madlo přecházející ve svislé sloupky, opatřené PUR nátěrem na venkovním schodišti. Průměr madla 52 mm. Madlo bude kotveno na chemické kotvy. Madlo bude přesahovat hrany schodů o 150mm na výstupu i nástupu. Přesné délky a provedení jednotlivých dílů je třeba doměřit na stavbě v průběhu realizace (vybranou realizační firmou) a konzultovat s projektantem stavební části. Délka madla ………….. 3000 mm | ks | 1 |  | 0 | 21 | vlastní
[5 empty] | 408 | SUB | X4 | Ocelová mříž do niky u strojovny zdvihací plošiny. Mříž bude tvořena dvoukřídlovými dveřmi. Rám mříže bude tvořen pásovinou a bude kotven na chemické kotvy do ŽLB konstrukcí. Dveře budou opatřeny otevíravými závěsy a zámkem s vložkou. Mříž bude tvořena ocelovými pruty Ø 12mm. materiál: žárový zinek rozměry: 1200/1750mm | ks | 1 |  | 0 | 21 | vlastní
[5 empty] | 409 | SUB | X5 | Vertikální zdvižná venkovní plošina včetně kompletního opláštění pro osoby OTP a kočárky. Plošina je tvořena dvěma stanicemi s opačním výstupem. Opláštění je tvořeno hliníkovou rámovou konstrukcí zasklenou vrstveným sklem. Nosnost: 400 kg Rychlost: 9 m/min. Příkon: 1,8 kW Napájecí/provozní napětí: 230 V Zdvih: 2.98m Rozměr: 1,40 x 1,10m | ks | 1 |  | 0 | 21 | vlastní
[5 empty] | 410 | SUB | X6 | Nerezové zábradlí na schodišti z 1.NP do 2.NP. Jedná se o zábradlí se svislou trubkovou výplní a madlem. Průměr madla 52 mm, průměr zábradelních nosných sloupků 40 mm a průměr svislých výplňových trubek 24 mm. Vzdálenost mezi zábradelními sloupky je max. 2000 mm. Sloupky budou kotveny z boku na chemické kotvy do schodišťového ramene. Světlost mezi svislými sloupky 1500mm. Přesné délky a provedení jednotlivých dílů je třeba doměřit na stavbě v průběhu realizace (vybranou realizační firmou) a konzultovat s projektantem stavební části. Zábradlí bude splňovat příslušnou platnou normu ČSN ( výška, rozteče trubek, ……) Na koncích trubek budou provedena půlčočková zakončení. Madlo bude na nástupu na schody přesahovat hrany schodů o 150mm. Celková délka ………….. 4000 mm Celková výška………….. 900 mm | ks | 2 |  | 0 | 21 | vlastní
[5 empty] | 411 | SUB | X7 | Nerezové madlo na vnitřním schodišti. Průměr madla 52mm, kotvení z boku do zdi. Vzdálenost mezi kotveními madla je max. 2000 mm. Madlo bude kotveno na chemické kotvy. Ukončení bude kryto rozetou. Na koncích trubek budou provedena půlčočková zakončení. Madlo bude přesahovat hrany schodů o 150mm na výstupu i nástupu. Přesné délky a provedení jednotlivých dílů je třeba doměřit na stavbě v průběhu realizace (vybranou realizační firmou). Celková délka …………. 4000 mm Celková výška………….. 900 mm | ks | 4 |  | 0 | 21 | vlastní
[5 empty] | 412 | SUB | X8 | Elektrický osobní výtah pro přepravu osob (třída výtahu I), s plynulou regulací frekvenčním měničem. Nosnost: 630kg, 8 osob Rychlost: 1m/s Počet stanice: 3 stanice Normy:ČSN EN81-20, ČSN EN81-73-2016, ČSN EN81-70, ČSN EN81-73 Rozměr šachty: 1600 x 1800mm Rozměr kabiny: 1100/1400/2200mm Podrobné řešení - viz. samostatná část projektové dokumentace | ks | 1 |  | 0 | 21 | vlastní
[5 empty] | 413 | SUB | X9 | Sprchová vanička rohová oblouková z litého mramoru s rektifikačními nožičkami a systémovým sifonem. Součástí budou čelní dveře do sprchy posuvné. Jedná se o jednodílné dveře do niky s integrovaným zdvihovým mechanismem, prahovou lištou, magnetické těsnění zabraňují rozstřiku vody. Magnetické těsnění je skryto v hliníkových profilech. Výška skla: 1900 mm síla skel bezpečnostních: 6 mm vanička: 900/900mm | ks | 2 |  | 0 | 21 | vlastní
[5 empty] | 414 | SUB | X10 | Purenitový izolační blok pod vnější výplně Rozměr: 2 x 150/150 – 1,50m + 2 x 150/150 – 1,00m | ks | 3 |  | 0 | 21 | vlastní
[5 empty] | 415 | SUB | X11 | Vnější parapet bude včetně všech doplňků (boků, okapnice, napojení na fasádní výplň) Materiál: lakovaný hliníkový plech rozvinutá šířka: 420mm – délka 1500mm | ks | 3 |  | 0 | 21 | vlastní
[5 empty] | 416 | SUB | X12 | Ocelový žebřík š.400mm s ochranným košem. Jeden štěřín požárního žebříku se vybaví požárním potrubím DN 75 opatřeným na obou koncích pevnými spojkami B(75) s tlakovými víčky. Na žebřík bude upevněno nerezové lano zádržného systému. Ve spodní části bude provedena uzamykatelná deska na pantech zabraňující vstupu na žebřík neoprávněné osobě. Součástí krytu bude i vodorovné víko ochranného koše. Provedení bude odpovídat platným předpisům a ČSN. Povrch … žárový zinek Délka … 13,20 mm Šířka …… 400 mm | ks | 1 |  | 0 | 21 | vlastní
[5 empty] | 417 | SUB | X13 | Purenitový izolační blok pod vnější výplně Rozměr: 4 x 150/150 – 1,00m | ks | 1 |  | 0 | 21 | vlastní
[5 empty] | 418 | SUB | X14 | Vnější parapet bude včetně všech doplňků (boků, okapnice, napojení na fasádní výplň) Materiál: lakovaný hliníkový plech rozvinutá šířka: 420mm – délka 1000mm | ks | 1 |  | 0 | 21 | vlastní
[5 empty] | 419 | SUB | X15 | Pozinkovaný úhelník pro okování vjezdové hrany Úhelník bude mít navařené pracny pro ukotvení do betonu rozměr: 100/65/7mm délka: 1400 mm | ks | 1 |  | 0 | 21 | vlastní
[5 empty] | 420 | SUB | X16 | Ocelové konzoly pro zavěšení kondenzačních jednotek Rozměr: dle dodavatele jednotek Kotvení na chemické kotvy do zdiva | ks | 8 |  | 0 | 21 | vlastní
[5 empty] | 421 | SUB | X17 | Pozinkovaný úhelník pro okování vjezdové hrany Úhelník bude mít navařené pracny pro ukotvení do betonu rozměr: 100/65/7mm délka: 1400 mm | ks | 9 |  | 0 | 21 | vlastní
[5 empty] | 422 | SUB | X18 | Pozinkovaný úhelník pro okování vjezdové hrany Úhelník bude mít navařené pracny pro ukotvení do betonu rozměr: 100/65/7mm délka: 3150 mm | ks | 1 |  | 0 | 21 | vlastní
[5 empty] | 423 | SUB | X19 | Pozinkovaný úhelník pro okování vjezdové hrany Úhelník bude mít navařené pracny pro ukotvení do betonu rozměr: 100/65/7mm délka: 1600 mm | ks | 1 |  | 0 | 21 | vlastní
[5 empty] | 424 | SUB | X20 | Ocelový žebřík ke zpřístupnění akumulační nádrže. Žebřík kotvit na chemické kotvy do podlahy a stěny akumulační nádrže. Jedno madlo končí s posledním stupadlem, druhé je o 600 mm přetaženo. Žebřík bude ocelový opatřený finálním polyuretanovým nátěrovým systémem. Účinná délka žebříku …… 1550 mm Celková délka žebříku …. 2500 mm Šířka žebříku ……………. 600 mm Vzdál. stupadel – max. … 300 mm | ks | 1 |  | 0 | 21 | vlastní
[5 empty] | 425 | SUB | X21 | Zákryt vlezu do AKU jímky tvořený PIR panelem s povrchem z lakovaného pozink. plechu a rámečkem pro uložení panelu Rozměr: 1200/1200 mm | ks | 1 |  | 0 | 21 | vlastní
[5 empty] | 426 | SUB | X22 | Nerezové zábradlí na schodišti z 1.NP do 2.NP. Jedná se o zábradlí se svislou trubkovou výplní a madlem. Průměr madla 52 mm, průměr zábradelních nosných sloupků 40 mm a průměr svislých výplňových trubek 24 mm. Vzdálenost mezi zábradelními sloupky je max. 2000 mm. Sloupky budou kotveny z boku na chemické kotvy do schodišťového ramene. Světlost mezi svislými sloupky 1500mm. Přesné délky a provedení jednotlivých dílů je třeba doměřit na stavbě v průběhu realizace (vybranou realizační firmou) a konzultovat s projektantem stavební části. Zábradlí bude splňovat příslušnou platnou normu ČSN ( výška, rozteče trubek, ……) Na koncích trubek budou provedena půlčočková zakončení. Madlo bude na nástupu na schody přesahovat hrany schodů o 150mm. Celková délka ………….. 4000 mm Celková výška………….. 900 mm | ks | 2 |  | 0 | 21 | vlastní
[5 empty] | 427 | SUB | X23 | Nerezové madlo na vnitřním schodišti. Průměr madla 52mm, kotvení z boku do zdi. Vzdálenost mezi kotveními madla je max. 2000 mm. Madlo bude kotveno na chemické kotvy. Ukončení bude kryto rozetou. Na koncích trubek budou provedena půlčočková zakončení. Madlo bude přesahovat hrany schodů o 150mm na výstupu i nástupu. Přesné délky a provedení jednotlivých dílů je třeba doměřit na stavbě v průběhu realizace (vybranou realizační firmou). Celková délka …………. 4000 mm Celková výška………….. 900 mm | ks | 4 |  | 0 | 21 | vlastní
[5 empty] | 428 | SUB | X24 | Pozinkovaný úhelník pro okování vjezdové hrany Úhelník bude mít navařené pracny pro ukotvení do betonu rozměr: 100/65/7mm délka: 1300 mm | ks | 1 |  | 0 | 21 | vlastní
[5 empty] | 429 | SUB | X25 | Ocelový žebřík š.400mm s ochranným košem. Jeden štěřín požárního žebříku se vybaví požárním potrubím DN 75 opatřeným na obou koncích pevnými spojkami B(75) s tlakovými víčky. Na žebřík bude upevněno nerezové lano zádržného systému. Ve spodní části bude provedena uzamykatelná deska na pantech zabraňující vstupu na žebřík neoprávněné osobě. Součástí krytu bude i vodorovné víko ochranného koše. Provedení bude odpovídat platným předpisům a ČSN. Povrch … žárový zinek Délka … 12,50 mm Šířka …… 400 mm | ks | 1 |  | 0 | 21 | vlastní
[5 empty] | 430 | SUB | X26 | Ocelový žebřík ke zpřístupnění akumulační nádrže. Žebřík kotvit na chemické kotvy do podlahy a stěny akumulační nádrže. Jedno madlo končí s posledním stupadlem, druhé je o 600 mm přetaženo. Žebřík bude ocelový opatřený finálním polyuretanovým nátěrovým systémem. Účinná délka žebříku …… 1900 mm Celková délka žebříku …. 2900 mm Šířka žebříku ……………. 600 mm Vzdál. stupadel – max. … 300 mm | ks | 2 |  | 0 | 21 | vlastní
[5 empty] | 431 | SUB | X27 | Ocelový žebřík ke zpřístupnění akumulační nádrže. Žebřík kotvit na chemické kotvy do podlahy a stěny akumulační nádrže. Jedno madlo končí s posledním stupadlem, druhé je o 600 mm přetaženo. Žebřík bude ocelový opatřený finálním polyuretanovým nátěrovým systémem. Účinná délka žebříku …… 2000 mm Celková délka žebříku …. 3000 mm Šířka žebříku ……………. 600 mm Vzdál. stupadel – max. … 300 mm | ks | 1 |  | 0 | 21 | vlastní
[5 empty] | 432 | SUB | X28 | Zákryt vlezu do AKU jímky tvořený PIR panelem s povrchem z lakovaného pozink. plechu a rámečkem pro uložení panelu Rozměr: 800/1300 mm | ks | 1 |  | 0 | 21 | vlastní
[5 empty] | 433 | SUB | X29 | Zákryt vlezu do AKU jímky tvořený PIR panelem s povrchem z lakovaného pozink. plechu a rámečkem pro uložení panelu Rozměr: 800/1500 mm | ks | 1 |  | 0 | 21 | vlastní
[5 empty] | 434 | SUB | X30 | Zákryt vlezu do AKU jímky tvořený PIR panelem s povrchem z lakovaného pozink. plechu a rámečkem pro uložení panelu Rozměr: 800/1500 mm | ks | 1 |  | 0 | 21 | vlastní
[5 empty] | 435 | SUB | X31 | Mobilní hliníkový žebřík pro přístup do AKU nádrže. šířka: 600 mm | ks | 1 |  | 0 | 21 | vlastní
[5 empty] | 436 | SUB | X32 | Zakrytí kanálku VH Pozinkovaný pororoštový zákryt včetně lemového/osazovacího rámečku kotveného do betonu. Provedení zákrytu musí umožňovat pojezd (pororoštové zákryty budou na spodními líci opatřeny ocelovými výztuhami). Rošt bude tloušťky 25 mm se čtvercovými otvory s roztečí otvorů 32 mm. Zákryt bude osazen na pozink. úhelník 35/35mm Plocha zákrytu ……………. 20m2 Délka úhelníků …………… 220m | kpl | 1 |  | 0 | 21 | vlastní
[5 empty] | 437 | SUB | X33 | Zámečnická konstrukce: Ocelové vnitřní schody s plošinou a dvoutrubkovým zábradlím přes potrubí VZT. Konstrukce schodiště je navržena z ocel. schodnic z U profilů, sloupků kotvených patní plechy do betonu a stupni a plošinou z pozink. pororoštu. Přesné délky a provedení jednotlivých dílů je třeba doměřit na stavbě v průběhu realizace (vybranou realizační firmou) a konzultovat s projektantem stavební části. Realizační firmou bude předložena dílenská dokumentace k odsouhlasení. Základní geometrie: Rozměr: Plošina – 1200 x 600mm 2 x Schody – 840 x 600, stupně – 4*175/280mm Výškový rozdíl – 700mm Výška zábradlí – 900mm Materiál: žárový pozink | ks | 1 |  | 0 | 21 | vlastní
[5 empty] | 438 | SUB | X34 | Zámečnická konstrukce: Ocelové vnitřní schody s plošinou a dvoutrubkovým zábradlím přes potrubí VZT. Konstrukce schodiště je navržena z ocel. schodnic z U profilů, sloupků kotvených patní plechy do betonu a stupni a plošinou z pozink. pororoštu. Přesné délky a provedení jednotlivých dílů je třeba doměřit na stavbě v průběhu realizace (vybranou realizační firmou) a konzultovat s projektantem stavební části. Realizační firmou bude předložena dílenská dokumentace k odsouhlasení. Základní geometrie: Rozměr: Plošina – 1800 x 600mm 2 x Schody – 840 x 600, stupně – 4*175/280mm Výškový rozdíl – 700mm Výška zábradlí – 900mm Materiál: žárový pozink | ks | 1 |  | 0 | 21 | vlastní
[5 empty] | 439 | SUB | X35 | Dvoudílný obdélníkový poklop z hliníkového plechu s rámem pro zabetonování třída: C250 světlý rozměr: 1200 x 900 mm | ks | 3 |  | 0 | 21 | vlastní
[5 empty] | 440 | SUB | X36 | Ocelová mříž s dveřmi. Rám mříže bude tvořen pásovinou a bude kotven na chemické kotvy do ŽLB konstrukcí. Dveře budou opatřeny otevíravými závěsy a zámkem s vložkou. Mříž bude tvořena ocelovými pruty Ø 8mm. materiál: žárový zinek rozměry: 3000/1600mm dveře: 900/1600, LEVÉ | ks | 1 |  | 0 | 21 | vlastní
[5 empty] | 441 | SUB | X37 | Pozinkovaný úhelník pro okování vjezdové hrany Úhelník bude mít navařené pracny pro ukotvení do betonu rozměr: 100/65/7mm délka: 2000 mm | ks | 1 |  | 0 | 21 | vlastní
[5 empty] | 442 | SUB | X38 | Pozinkovaný úhelník pro okování vjezdové hrany Úhelník bude mít navařené pracny pro ukotvení do betonu rozměr: 100/65/7mm délka: 1200 mm | ks | 1 |  | 0 | 21 | vlastní
[5 empty] | 443 | SUB | X39 | Purenitový izolační blok pod vnější výplně Rozměr: 2 x 150/150 – 2,00m + 2 x 150/150 – 1,10m | ks | 2 |  | 0 | 21 | vlastní
[5 empty] | 444 | SUB | X40 | Vnější parapet bude včetně všech doplňků (boků, okapnice, napojení na fasádní výplň) Materiál: lakovaný hliníkový plech rozvinutá šířka: 420mm – délka 2000mm | ks | 2 |  | 0 | 21 | vlastní
[5 empty] | 445 | SUB | X41 | Sestava čtyř převlékacích kabin z desek HPL včetně zadní stěny. Materiál kabin: HPL tl. 10 a 12mm. Veškeré doplňkové konstrukce jsou v provedení nerez. Podpěrné nožičky jsou výškově stavitelné v rozsahu 130 – 150mm. Na dveřní křídlo je osazena trojice nerezových pantů. Jeden pant je samouzavírací. Dveře se uzavírají západkou s označením obsazení a možností nouzového otevření. V horní části je provedena ztužující hrazda 40/40mm hliníková uvnitř kabiny. Čelní stěna s dveřmi je z HPL tl. 12mm, příčky z HPL 10mm. Kabina bude vybavena lavičkou a háčky pro odložení oblečení. Kabiny jsou vybaveny samozavíracími panty a mechanismem pro zavření obou dveří. Panty zabezpečí, že se dveře samy, bez pomoci návštěvníka, zavřou. Potom je jednoduché zamknout oboje dveře najednou. Šířka dveří: 700mm Celková výška kabiny: 2000mm Vnější rozměr sestavy: 5600 x 1550mm Šířka kabin: cca 950 a 1900mm Barevné provedení: barevné varianty dle projektu interiéru této PD. | kpl | 1 |  | 0 | 21 | vlastní
[5 empty] | 446 | SUB | X42 | Sestava čtyř převlékacích kabin z desek HPL včetně zadní stěny. Materiál kabin: HPL tl. 10 a 12mm. Veškeré doplňkové konstrukce jsou v provedení nerez. Podpěrné nožičky jsou výškově stavitelné v rozsahu 130 – 150mm. Na dveřní křídlo je osazena trojice nerezových pantů. Jeden pant je samouzavírací. Dveře se uzavírají západkou s označením obsazení a možností nouzového otevření. V horní části je provedena ztužující hrazda 40/40mm hliníková uvnitř kabiny. Čelní stěna s dveřmi je z HPL tl. 12mm, příčky z HPL 10mm. Kabina bude vybavena lavičkou a háčky pro odložení oblečení. Kabiny jsou vybaveny samozavíracími panty a mechanismem pro zavření obou dveří. Panty zabezpečí, že se dveře samy, bez pomoci návštěvníka, zavřou. Potom je jednoduché zamknout oboje dveře najednou. Šířka dveří: 700mm Celková výška kabiny: 2000mm Vnější rozměr sestavy: 4110 x 1550mm Šířka kabin: cca 950 mm Barevné provedení: barevné varianty dle projektu interiéru této PD. | kpl | 1 |  | 0 | 21 | vlastní
[5 empty] | 447 | SUB | X43 | Sestava dvou převlékacích kabin z desek HPL včetně zadní stěny. Materiál kabin: HPL tl. 10 a 12mm. Veškeré doplňkové konstrukce jsou v provedení nerez. Podpěrné nožičky jsou výškově stavitelné v rozsahu 130 – 150mm. Na dveřní křídlo je osazena trojice nerezových pantů. Jeden pant je samouzavírací. Dveře se uzavírají západkou s označením obsazení a možností nouzového otevření. V horní části je provedena ztužující hrazda 40/40mm hliníková uvnitř kabiny. Čelní stěna s dveřmi je z HPL tl. 12mm, příčky z HPL 10mm. Kabina bude vybavena lavičkou a háčky pro odložení oblečení. Kabiny jsou vybaveny samozavíracími panty a mechanismem pro zavření obou dveří. Panty zabezpečí, že se dveře samy, bez pomoci návštěvníka, zavřou. Potom je jednoduché zamknout oboje dveře najednou. Šířka dveří: 700mm Celková výška kabiny: 2000mm Vnější rozměr sestavy: 2600 x 1550mm Šířka kabin: cca 950 a 1400mm Barevné provedení: barevné varianty dle projektu interiéru této PD. | kpl | 1 |  | 0 | 21 | vlastní
[5 empty] | 448 | SUB | X44 | Sestava dvou převlékacích kabin z desek HPL včetně zadní stěny. Materiál kabin: HPL tl. 10 a 12mm. Veškeré doplňkové konstrukce jsou v provedení nerez. Podpěrné nožičky jsou výškově stavitelné v rozsahu 130 – 150mm. Na dveřní křídlo je osazena trojice nerezových pantů. Jeden pant je samouzavírací. Dveře se uzavírají západkou s označením obsazení a možností nouzového otevření. V horní části je provedena ztužující hrazda 40/40mm hliníková uvnitř kabiny. Čelní stěna s dveřmi je z HPL tl. 12mm, příčky z HPL 10mm. Kabina bude vybavena lavičkou a háčky pro odložení oblečení. Kabiny jsou vybaveny samozavíracími panty a mechanismem pro zavření obou dveří. Panty zabezpečí, že se dveře samy, bez pomoci návštěvníka, zavřou. Potom je jednoduché zamknout oboje dveře najednou. Šířka dveří: 700mm Celková výška kabiny: 2000mm Vnější rozměr sestavy: 2100 x 1550mm Šířka kabin: cca 950 mm Barevné provedení: barevné varianty dle projektu interiéru této PD. | kpl | 1 |  | 0 | 21 | vlastní
[5 empty] | 449 | SUB | X45 | Sestava šesti WC kabin tvořená čelní stěnou a dělicí stěnou Konstrukce – HPL,viz výše dveře šířky 700mm, LEVÉ, dovnitř otevíravé Délka čelní stěny………………… 5775 mm Hloubka kabin …………………… 1600 mm Počet dveří v čelní stěně……….. 6 ks | kpl | 1 |  | 0 | 21 | vlastní
[5 empty] | 450 | SUB | X46 | Sestava tří WC kabin tvořená čelní a boční stěnou a dělicí stěnou Konstrukce – HPL,viz výše dveře šířky 700mm, LEVÉ, dovnitř otevíravé Délka čelní stěny………………… 2850 mm Hloubka kabin …………………… 1650 mm Počet dveří v čelní stěně……….. 3 ks | kpl | 1 |  | 0 | 21 | vlastní
[5 empty] | 451 | SUB | X47 | Nerezové vodorovné madlo kotvené na vnitřní stranu dveřního křídla v prostorách pro OTP Výška kotvení …… 800 – 900mm od podlahy Délka……… dle dveří, cca 700mm | ks | 6 |  | 0 | 21 | vlastní
[5 empty] | 452 | SUB | X48 | Sklopné nerezové madlo vedle WC pro OTP kotvené do zdi Délka……cca 800 mm | ks | 7 |  | 0 | 21 | vlastní
[5 empty] | 453 | SUB | X49 | Pevné nerezové madlo vedle WC pro OTP kotvené do zdi Délka……cca 800 mm | ks | 9 |  | 0 | 21 | vlastní
[5 empty] | 454 | SUB | X50 | Šachtová stupadla jsou po stranách vyvýšená a díky tomu se eliminuje riziko pádu do boku. Materiál: - černé stupačky z oceli | ks | 9 |  | 0 | 21 | vlastní
[5 empty] | 455 | SUB | X51 | Oplocení u venkovní pokladny: Vstupní branka osazená na kolmý kus oplocení napojeného k turniketu. Branka a oplocení bude tvořeno rámem z jäcklových profilů, čtvercovými sloupky a svislou výplní z hranolů cca 20/20mm. Krajní sloupek bude kotven do beton patky. Branka šířky 1,05m bude osazena cylindrickou vložkou a bude možno její otevření o 270º. Na oplocení bude navazovat branka pro vjezd kočárků X52. Rozměr oplocení: 1400+300/2850mm | ks | 1 |  | 0 | 21 | vlastní
[5 empty] | 456 | SUB | X52 | Branka pro vjezd kočárků u letní pokladny: Vstupní branka osazená na oplocení X51 napojeného k turniketu. Branka a oplocení bude tvořeno rámem z jäcklových profilů, čtvercovými sloupky a svislou výplní z hranolů cca 20/20mm. Branka šířky 1,05m bude osazena elektrickým vrátným ovládaným z pokladny. Rozměr oplocení: 1050/2850mm | ks | 1 |  | 0 | 21 | vlastní
[5 empty] | 457 | SUB | X53 | Branka u letní pokladny: Vstupní branka v oplocení navazující na turniket a obvodový plášť objektu. Branka a oplocení bude tvořeno rámem z jäcklových profilů, čtvercovými sloupky a svislou výplní z hranolů cca 20/20mm. Branka šířky 1,10m bude osazena elektrickým vrátným ovládaným z pokladny. Rozměr oplocení: 1550/2850mm | ks | 1 |  | 0 | 21 | vlastní
[5 empty] | 458 | SUB | X54 | I. čistící zóna – hrubá – škrabák. Jedná se o samonosnou rohož, tvořenou nosnými a rozpěrnými pásky, vlisovanými do sebe. Materiál: žárový zinek Rozměr ok: 30 x 10mm Rozměr nosného pásku: 30 x 2mm Včetně obvodového nosného rámu Rozměr ………… 2500  2000 mm | ks | 2 |  | 0 | 21 | vlastní
[5 empty] | 459 | SUB | X55 | II. čistící zóna – jemná - rohož je vyrobena ze 100% polypropylenu zataveného do PVC podkladu, který nepropouští prach ani vodu. Je vysoce odolná proti otěru a má velkou sací schopnost. Výška rohože: 16mm Váha: 4570 g/m2 Uložení: v úrovni podlahy do připraveného otvoru osazené Al rámem 15/30/2 mm II. čistící zóna bude kompletní dodávkou, tzn. včetně osazovacího rámečku a bude osazena s horním lícem keramické podlahové dlažby. Rozměr………… 2800  2000 mm | ks | 2 |  | 0 | 21 | vlastní
[5 empty] | 460 | SUB | X56 | Zábradlí ocelové žárově zinkované, opatřené PUR nátěrem na opěrné zdi. Jedná se o zábradlí se svislou trubkovou výplní a madlem. Průměr madla 52 mm, průměr zábradelních nosných sloupků 40 mm a průměr svislých výplňových trubek 24 mm. Vzdálenost mezi zábradelními sloupky je max. 2000 mm. Sloupky budou kotveny z vrchu na chemické kotvy. Světlost mezi svislými sloupky 120mm. Přesné délky a provedení jednotlivých dílů je třeba doměřit na stavbě v průběhu realizace (vybranou realizační firmou) a konzultovat s projektantem stavební části. Zábradlí bude splňovat příslušnou platnou normu ČSN ( výška, rozteče trubek, ……) Na koncích trubek budou provedena půlčočková zakončení. Celková délka ………….. 3600 mm Celková výška………….. 900 mm | ks | 1 |  | 0 | 21 | vlastní
[5 empty] | 461 | SUB | X57 | Dilatační lišta pro objektové dilatační spáry, chránící hrany dlažby. Sestává z bočních kotevních ramen z hliníku nebo ušlechtilé oceli navzájem spojených vyměnitelnou dilatační zónou z měkké plastické hmoty, širokou 20 nebo 30 mm. | m | 76 |  | 0 | 21 | vlastní
[5 empty] | 462 | SUB | X58 | Purenitový izolační blok pod vnější výplně Rozměr: 1 x 350/150 + 150/150 – 2,00m + 2 x 150/150 – 6,15m | ks | 4 |  | 0 | 21 | vlastní
[5 empty] | 463 | SUB | X59 | Vnější parapet bude včetně všech doplňků (boků, okapnice, napojení na fasádní výplň) Materiál: lakovaný hliníkový plech rozvinutá šířka: 420mm – délka 2000mm | ks | 20 |  | 0 | 21 | vlastní
[5 empty] | 464 | SUB | X60 | Purenitový izolační blok pod vnější výplně Rozměr: 2 x 150/150 – 2,00m + 2 x 150/150 – 5,65m | ks | 1 |  | 0 | 21 | vlastní
[5 empty] | 465 | SUB | X61 | Vnější parapet bude včetně všech doplňků (boků, okapnice, napojení na fasádní výplň) Materiál: lakovaný hliníkový plech rozvinutá šířka: 420mm – délka 1500mm | ks | 11 |  | 0 | 21 | vlastní
[5 empty] | 466 | SUB | X62 | Purenitový izolační blok pod vnější výplně Rozměr: 2 x 150/150 – 1,50m + 2 x 150/150 – 2,40m | ks | 8 |  | 0 | 21 | vlastní
[5 empty] | 467 | SUB | X63 | Purenitový izolační blok pod vnější výplně Rozměr: 2 x 150/150 – 2,00m + 2 x 150/150 – 2,05m | ks | 2 |  | 0 | 21 | vlastní
[5 empty] | 468 | SUB | X64 | Vnější parapet bude včetně všech doplňků (boků, okapnice, napojení na fasádní výplň) Materiál: lakovaný hliníkový plech rozvinutá šířka: 420mm – délka 5000mm | ks | 1 |  | 0 | 21 | vlastní
[5 empty] | 469 | SUB | X65 | Purenitový izolační blok pod vnější výplně Rozměr: 2 x 150/150 – 5,00m + 2 x 150/150 – 2,05m | ks | 1 |  | 0 | 21 | vlastní
[5 empty] | 470 | SUB | X66 | Purenitový izolační blok pod vnější výplně Rozměr: 2 x 150/150 – 2,00m + 2 x 150/150 – 5,65m | ks | 17 |  | 0 | 21 | vlastní
[5 empty] | 471 | SUB | X67 | Nerezové samonosné brodítko pro osoby OTP s očistnou sprchou, odtokem s regulací výšky hladiny. Dno bude mít protiskluzovou úpravu protiskluzovým dezénem, /jednostranně ražený plech/ který odpovídá normě ČSN EN 13451-1 ve skupině zatřídění 24° Brodítko má na stranách ve směru průjezdu žlábky s roštem. Dno brodítka je vyspádováno tak, že umožňuje bezbariérový průjezd vozíku OTP. Součástí brodítka bude dvojice bočních zábradlí v 0,90m Vnitřní rozměr brodítka (vodní hladiny): 2,0 x 2,0 mm | ks | 1 |  | 0 | 21 | vlastní
[5 empty] | 472 | SUB | X68 | Typová nerezová uzavírací šachta u venkovních brodítek pro osazení uzavíracích ventilů Rozměr: 450/250/250mm | ks | 1 |  | 0 | 21 | vlastní
[5 empty] | 473 | SUB | X69 | Nerezové zábradlí na venkovní terase. Jedná se o zábradlí se svislými sloupky a prosklenou výplní a madlem. Průměr madla 52 mm, průměr zábradelních nosných sloupků 40 mm. Vzdálenost mezi zábradelními sloupky je max. 1200 mm. Sloupky budou kotveny z čela nosné konstrukce terasy. Přesné délky a provedení jednotlivých dílů je třeba doměřit na stavbě v průběhu realizace (vybranou realizační firmou) a konzultovat s projektantem stavební části. Svislé sloupky budou tvarované do „L“ tak, aby bylo možné mezi sloupek a terasu upevnit dešťový žlab a svod Zábradlí bude splňovat příslušnou platnou normu ČSN ( výška, rozteče trubek, ……) Na koncích trubek budou provedena půlčočková zakončení. Madlo bude na nástupu na schody přesahovat hrany schodů o 150mm. Dle ČSN 743305 se jedná o skleněné zábradlí typ D s bodově uchycenou skleněnou výplní s vrstveného skla z tabulí tepelně tvrzeného skla. Celková délka ………….. 10500 mm Celková výška………….. 1000 + 100(madlo) mm | kpl | 1 |  | 0 | 21 | vlastní
[5 empty] | 474 | SUB | X70 | Nerezové zábradlí na venkovní terase. Jedná se o zábradlí se svislými sloupky a prosklenou výplní a madlem. Průměr madla 52 mm, průměr zábradelních nosných sloupků 40 mm. Vzdálenost mezi zábradelními sloupky je max. 1200 mm. Sloupky budou kotveny z čela nosné konstrukce terasy. Přesné délky a provedení jednotlivých dílů je třeba doměřit na stavbě v průběhu realizace (vybranou realizační firmou) a konzultovat s projektantem stavební části. Zábradlí bude splňovat příslušnou platnou normu ČSN ( výška, rozteče trubek, ……) Na koncích trubek budou provedena půlčočková zakončení. Madlo bude na nástupu na schody přesahovat hrany schodů o 150mm. Dle ČSN 743305 se jedná o skleněné zábradlí typ D s bodově uchycenou skleněnou výplní s vrstveného skla z tabulí tepelně tvrzeného skla. Celková délka ………….. 6700 mm Celková výška………….. 1000 + 100(madlo) mm | kpl | 1 |  | 0 | 21 | vlastní
[5 empty] | 475 | SUB | X71 | Vnější střešní žlab půlkulatého průřezu včetně všech doplňků ( kotlíků, čel, háků, dilatací…) Materiál: lakovaný hliníkový plech jmenovitá velikost ……… 333mm šířka ……… 150mm délka ………………………10m | ks | 1 |  | 0 | 21 | vlastní
[5 empty] | 476 | SUB | X72 | Odpadní potrubí z žárově pozinkované oceli s vnitřní vrstvou z dvoukomponentního epoxidu červenohnědé barvy s hlubokou přírubou pro napojení potrubí, dodávka s těsnicím kroužkem. Potrubí napojit na lapač splavenin Délka: 4,0m Průměr: 70mm | ks | 1 |  | 0 | 21 | vlastní
[5 empty] | 477 | SUB | X73 | Nerezové madlo na venkovní terase. Průměr madla 52mm, kotvení z boku do zdi. Vzdálenost mezi kotveními madla je max. 2000 mm. Madlo bude kotveno na chemické kotvy. Ukončení bude kryto rozetou. Na koncích trubek budou provedena půlčočková zakončení. Přesné délky a provedení jednotlivých dílů je třeba doměřit na stavbě v průběhu realizace (vybranou realizační firmou). Celková délka …………. 7600 mm Celková výška………….. 1100 mm | ks | 1 |  | 0 | 21 | vlastní
[5 empty] | 478 | SUB | X74 | Oplocení u venkovní pokladny: Bude tvořeno rámem z jäcklových profilů, čtvercovými sloupky a svislou výplní z hranolů cca 20/20mm. Střední sloupek bude kotven do beton patky. V oplocení bude jedno demontovatelné pole šířky 2,85m. Rozměr oplocení: 5000/2850mm | ks | 1 |  | 0 | 21 | vlastní
[5 empty] | 479 | SUB | X75 | Ocelový žebřík š.400mm u letní pokladny. Na žebřík bude upevněno nerezové lano zádržného systému. Ve spodní části bude provedena uzamykatelná deska na pantech zabraňující vstupu na žebřík neoprávněné osobě. Součástí krytu bude i vodorovné víko ochranného koše. Provedení bude odpovídat platným předpisům a ČSN. Povrch … žárový zinek Délka … 4000 mm Šířka …… 400 mm | ks | 1 |  | 0 | 21 | vlastní
[5 empty] | 480 | SUB | X76 | Odpadní potrubí z žárově pozinkované oceli s vnitřní vrstvou z dvoukomponentního epoxidu červenohnědé barvy s hlubokou přírubou pro napojení potrubí, dodávka s těsnicím kroužkem. Potrubí napojit na lapač splavenin Délka: 3,50m Průměr: 70mm | ks | 1 |  | 0 | 21 | vlastní
[5 empty] | 481 | SUB | X77 | Polička v exteriéru u venkovní pokladny kotvená na nerezové konzoly do zdiva. Bude upřesněno v projektu interiéru Rozměr: 2000/200mm | ks | 1 |  | 0 | 21 | vlastní
[5 empty] | 482 | SUB | X78 | Nerezové zábradlí se skleněnou výplní u turniketů. Průměr obvodového rámu - trubky 52 mm, výplň sklo čiré VSG - 8 + PVB 0,76 + 8. Sloupky budou kotveny shora na chemické kotvy. Zábradlí bude v nerezovém provedení – leštěná nerez. Ukončení bude kryto nerezovou rozetou. Přesné délky a provedení jednotlivých dílů je třeba doměřit na stavbě v průběhu realizace (vybranou realizační firmou), konzultovat s projektantem stavební části a přizpůsobit výšce a rozměrům konkrétního vybraného turniketu. Celková délka ………….. 1000 mm Celková výška………….. dle turniketu, cca 1000 mm | ks | 1 |  | 0 | 21 | vlastní
[5 empty] | 483 | SUB | X79 | Nerezové zábradlí na schodišti z 2.NP do 3.NP. Jedná se o zábradlí se svislými sloupky a prosklenou výplní a madlem. Průměr madla 52 mm, průměr zábradelních nosných sloupků 40 mm. Vzdálenost mezi zábradelními sloupky je max. 1200 mm. Sloupky budou kotveny z boku na chemické kotvy do schodišťového ramene. Světlost mezi svislými sloupky 1200mm. Přesné délky a provedení jednotlivých dílů je třeba doměřit na stavbě v průběhu realizace (vybranou realizační firmou) a konzultovat s projektantem stavební části. Zábradlí bude splňovat příslušnou platnou normu ČSN ( výška, rozteče trubek, ……) Na koncích trubek budou provedena půlčočková zakončení. Madlo bude na nástupu na schody přesahovat hrany schodů o 150mm. Dle ČSN 743305 se jedná o skleněné zábradlí typ D s bodově uchycenou skleněnou výplní s vrstveného skla z tabulí tepelně tvrzeného skla. Celková délka ………….. 4000 mm Celková výška………….. 900 mm | ks | 2 |  | 0 | 21 | vlastní
[5 empty] | 484 | SUB | X80 | Nerezové zábradlí na schodišti z 2.NP do 3.NP. Jedná se o zábradlí se svislými sloupky a prosklenou výplní a madlem. Průměr madla 52 mm, průměr zábradelních nosných sloupků 40 mm. Vzdálenost mezi zábradelními sloupky je max. 1200 mm. Sloupky budou kotveny z boku na chemické kotvy do schodišťového ramene. Světlost mezi svislými sloupky 1200mm. Přesné délky a provedení jednotlivých dílů je třeba doměřit na stavbě v průběhu realizace (vybranou realizační firmou) a konzultovat s projektantem stavební části. Zábradlí bude splňovat příslušnou platnou normu ČSN ( výška, rozteče trubek, ……) Na koncích trubek budou provedena půlčočková zakončení. Madlo bude na nástupu na schody přesahovat hrany schodů o 150mm. Dle ČSN 743305 se jedná o skleněné zábradlí typ D s bodově uchycenou skleněnou výplní s vrstveného skla z tabulí tepelně tvrzeného skla. Celková délka ………….. 4000 mm Celková výška………….. 900 mm | ks | 2 |  | 0 | 21 | vlastní
[5 empty] | 485 | SUB | X81 | Nerezové madlo přecházející ve svislé sloupky na schodišti u rekreačního bazénu. Průměr madla - sloupku 52 mm. Madlo - sloupek budou kotveny na chemické kotvy – nesmí dojít k porušení celistvosti hydroizolace. Zábradlí bude v nerezovém provedení – leštěná nerez. Ukončení bude kryto nerezovou rozetou. Madlo bude přesahovat hrany schodů o 150mm na výstupu i nástupu. Přesné délky a provedení jednotlivých dílů je třeba doměřit na stavbě v průběhu realizace (vybranou realizační firmou) a konzultovat s projektantem stavební části. Délka madla ………….. 4500 mm Výška sloupku………… 900 mm | ks | 2 |  | 0 | 21 | vlastní
[5 empty] | 486 | SUB | X82 | Nerezové madlo přecházející ve svislé sloupky na schodišti dětském brouzdališti. Průměr madla - sloupku 52 mm. Madlo - sloupek budou kotveny na chemické kotvy – nesmí dojít k porušení celistvosti hydroizolace. Zábradlí bude v nerezovém provedení – leštěná nerez. Ukončení bude kryto nerezovou rozetou. Madlo bude přesahovat hrany schodů o 150mm na výstupu i nástupu. Přesné délky a provedení jednotlivých dílů je třeba doměřit na stavbě v průběhu realizace (vybranou realizační firmou) a konzultovat s projektantem stavební části. Délka madla ………….. 3200 mm Výška sloupku………… 900 mm | ks | 2 |  | 0 | 21 | vlastní
[5 empty] | 487 | SUB | X83 | Nerezové madlo přecházející ve svislé sloupky na schodišti u vířivky. Průměr madla - sloupku 52 mm. Madlo - sloupek budou kotveny na chemické kotvy – nesmí dojít k porušení celistvosti hydroizolace. Zábradlí bude v nerezovém provedení – leštěná nerez. Ukončení bude kryto nerezovou rozetou. Madlo bude přesahovat hrany schodů o 150mm na výstupu i nástupu. Přesné délky a provedení jednotlivých dílů je třeba doměřit na stavbě v průběhu realizace (vybranou realizační firmou) a konzultovat s projektantem stavební části. Délka madla ………….. 5000 mm Výška sloupku………… 900 mm | ks | 2 |  | 0 | 21 | vlastní
[5 empty] | 488 | SUB | X84 | Zakrytí shozu pro plováky dráhy. Poklop bude tvořen deskou HPL a nerezovým rámem z profilů L. Poklop bude uzamykatelný (např – klička na čtyřhran). Součástí shozu budou nerezové tyčky pro zavěšení háčků drah. Rozměr: 620/270mm | ks | 1 |  | 0 | 21 | vlastní
[5 empty] | 489 | SUB | X85 | Plastové sklopné sedátko šířky 400mm pro osoby OTP. Sedátko bude připevněno ve výšce 500mm nad podlahou | ks | 6 |  | 0 | 21 | vlastní
[5 empty] | 490 | SUB | X86 | Požární textilní roleta s kastlíkem a bočními vodítky osazená do otvoru. Součástí textilního požárního roletového uzávěru je schránka, postranní vodící lišty a tkanina. Součástí roletového uzávěru je řídící jednotka, která na základě aktivačního signálu EPS, detektoru tepla či kouře nebo bezpečnostního tlačítka uvolní elektromagnetickou brzdu a uzávěr samovolně sjede dolů. V případě výpadku elektrické energie toto zajišťuje náhradní elektrický zdroj. Rozměr: 1665/3150mm Požární odolnost: EW 30DP3 | ks | 1 |  | 0 | 21 | vlastní
[5 empty] | 491 | SUB | X87 | Rolovací mříž tvoří hliníkový pancíř, který se navíjí na hřídel umístěnou nad otvorem nad podhledem. Hřídel bude zakryta hliníkovým krytem. Vodící lišty jsou vyrobeny z hliníku a budou osazeny před otvor. Mříže jsou sestaveny z hliníkových extrudovaných lamel s okénky o rozměru 100 x 40 mm. Boční vedení je zajištěno hliníkovými kolejnicemi. Mříž je ovládána elektropohonem a tlačítkem na zdi. Rozměr: 1665/3150mm | ks | 1 |  | 0 | 21 | vlastní
[5 empty] | 492 | SUB | X88 | Požární textilní roleta s kastlíkem a bočními vodítky osazená do otvoru. Součástí textilního požárního roletového uzávěru je schránka, postranní vodící lišty a tkanina. Součástí roletového uzávěru je řídící jednotka, která na základě aktivačního signálu EPS, detektoru tepla či kouře nebo bezpečnostního tlačítka uvolní elektromagnetickou brzdu a uzávěr samovolně sjede dolů. V případě výpadku elektrické energie toto zajišťuje náhradní elektrický zdroj. Rozměr: 1850/2250mm Požární odolnost: EW 30DP3 | ks | 1 |  | 0 | 21 | vlastní
[5 empty] | 493 | SUB | X89 | Rolovací mříž tvoří hliníkový pancíř, který se navíjí na hřídel umístěnou nad otvorem nad podhledem. Hřídel bude zakryta hliníkovým krytem. Vodící lišty jsou vyrobeny z hliníku a budou osazeny před otvor. Mříže jsou sestaveny z hliníkových extrudovaných lamel s okénky o rozměru 100 x 40 mm. Boční vedení je zajištěno hliníkovými kolejnicemi. Mříž je ovládána elektropohonem a tlačítkem na zdi. Rozměr: 1850/3150mm | ks | 1 |  | 0 | 21 | vlastní
[5 empty] | 494 | SUB | X90 | Nerezová dvířka vestavěné skříně rozdělovače podlahového topení. Přesný rozměr bude upřesněn s dodavatelem rozvodů podlahového UT Dvířka budou opatřena zámkem na čtyřhran Šířka: 950mm | ks | 1 |  | 0 | 21 | vlastní
[5 empty] | 495 | SUB | X91 | Nerezová dvířka vestavěné skříně ostřiku ochozů s nerezovým rámem Dvířka budou opatřena zámkem na čtyřhran rozměr: 500/500mm | ks | 1 |  | 0 | 21 | vlastní
[5 empty] | 496 | SUB | X92 | Čelní stěna s dvoukřídlovými dveřmi u výlevky. Materiál: vysokotlaké HPL Rozměr: 800/3150mm Dvířka: 2*350/2100mm | ks | 1 |  | 0 | 21 | vlastní
[5 empty] | 497 | SUB | X93 | Kabina WC tvořená čelní stěnou s dveřmi. Konstrukce – HPL,viz výše dveře šířky 700mm, LEVÉ, dovnitř otevíravé Délka čelní stěny………………… 1700 mm Počet dveří v čelní stěně……….. 1 ks | ks | 1 |  | 0 | 21 | vlastní
[5 empty] | 498 | SUB | X94 | Kabina WC tvořená čelní stěnou s dveřmi. Konstrukce – HPL,viz výše dveře šířky 700mm, PRAVÉ, dovnitř otevíravé Délka čelní stěny………………… 1980 mm Počet dveří v čelní stěně……….. 1 ks | ks | 1 |  | 0 | 21 | vlastní
[5 empty] | 499 | SUB | X95 | Kabina WC tvořená čelní stěnou s dveřmi. Konstrukce – HPL,viz výše dveře šířky 700mm, LEVÉ, dovnitř otevíravé Délka čelní stěny………………… 2020 mm Počet dveří v čelní stěně……….. 1 ks | ks | 1 |  | 0 | 21 | vlastní
[5 empty] | 500 | SUB | X96 | Šatní skříňka s lavičkou šířky 300mm na podezděném podstavci výšky 340mm. Skříňka je vysoká 1580mm,. TZn. celková výška sestavy včetně základní nosné konstrukce laviček je 2000mm. Konstrukce skříňky: Eloxovaný hliník tvoří pevnostní kostru celé skříně. Profily zvyšují bezpečnost na straně pantů a ztužení v oblasti zámků. Pant je průběžný, tvořen celým hliníkovým profilem. Radius zaoblení profilů R=6mm. Středové profily jsou tvořeny profilem T v celé výši. Podpěry polic jsou z nerezu, integrované do hliníkového profilu skříněk. Police skříní jsou nýtovány k nerezovým podpěrám. Korpusy skříní z vysokotlakého laminátu tl. 4 mm a 8 mm. Dveře skříní tl. 8mm vložené do průběžného pantového profilu. Vybavení skříněk: horní polička, šatní tyč. Na skříňce bude provedena před příprava pro osazení zámku.Zámek bude elektronický – podrobná specifikace – viz odbavovací systém této PD Barevné provedení: barevné varianty dle projektu interiéru této PD. Korpus skříňky v bílé barvě. Odvětrání skříněk je zajištěno standardním horním nebo dolním otvorem. Rozměr skříňky: 300/500/1580mm Šířka lavičky: 300mm Počet skřínek : 163 ks | ks | 163 |  | 0 | 21 | vlastní
[5 empty] | 501 | SUB | X97 | Odstředivka plavek: rozměry: 517 x 365 x 240 mm hmotnost: 21,5 kg jmenovitý příkon: 0,28 kW jmenovité napětí: 1N~230V/50-60Hz doba cyklu: 10 s Sběrná nádoba na vodu: rozměry: 230 x 365 x 240 mm kapacita nádoby 13 litrů vody z kvalitní chemicky odolné nerezové oceli | ks | 2 |  | 0 | 21 | vlastní
[5 empty] | 502 | SUB | X98 | Sestava osmi převlékacích kabin z desek HPL včetně zadní stěny. Materiál kabin: HPL tl. 10 a 12mm. Veškeré doplňkové konstrukce jsou v provedení nerez. Podpěrné nožičky jsou výškově stavitelné v rozsahu 130 – 150mm. Na dveřní křídlo je osazena trojice nerezových pantů. Jeden pant je samouzavírací. Dveře se uzavírají západkou s označením obsazení a možností nouzového otevření. V horní části je provedena ztužující hrazda 40/40mm hliníková uvnitř kabiny. Čelní stěna s dveřmi je z HPL tl. 12mm, příčky z HPL 10mm. Kabina bude vybavena lavičkou a háčky pro odložení oblečení. Kabiny jsou vybaveny samozavíracími panty a mechanismem pro zavření obou dveří. Panty zabezpečí, že se dveře samy, bez pomoci návštěvníka, zavřou. Potom je jednoduché zamknout oboje dveře najednou. Šířka dveří: 700mm Celková výška kabiny: 2000mm Vnější rozměr sestavy: 9560 x 1750mm Šířka kabin: cca 950 a 1900mm Barevné provedení: barevné varianty dle projektu interiéru této PD. | kpl | 1 |  | 0 | 21 | vlastní
[5 empty] | 503 | SUB | X99 | Sestava tří převlékacích kabin z desek HPL včetně zadní stěny. Materiál kabin: HPL tl. 10 a 12mm. Veškeré doplňkové konstrukce jsou v provedení nerez. Podpěrné nožičky jsou výškově stavitelné v rozsahu 130 – 150mm. Na dveřní křídlo je osazena trojice nerezových pantů. Jeden pant je samouzavírací. Dveře se uzavírají západkou s označením obsazení a možností nouzového otevření. V horní části je provedena ztužující hrazda 40/40mm hliníková uvnitř kabiny. Čelní stěna s dveřmi je z HPL tl. 12mm, příčky z HPL 10mm. Kabina bude vybavena lavičkou a háčky pro odložení oblečení. Kabiny jsou vybaveny samozavíracími panty a mechanismem pro zavření obou dveří. Panty zabezpečí, že se dveře samy, bez pomoci návštěvníka, zavřou. Potom je jednoduché zamknout oboje dveře najednou. Šířka dveří: 700mm Celková výška kabiny: 2000mm Vnější rozměr sestavy: 4000 x 1700mm Šířka kabin: cca 1200mm Barevné provedení: barevné varianty dle projektu interiéru této PD. | kpl | 1 |  | 0 | 21 | vlastní
[5 empty] | 504 | SUB | X100 | Sestava tří WC kabin tvořená čelní stěnou a dělicí stěnou Konstrukce – HPL,viz výše dveře šířky 700mm, PRAVÉ, dovnitř otevíravé Délka čelní stěny………………… 2850 mm Hloubka kabin …………………… 1700 mm Počet dveří v čelní stěně……….. 3 ks | kpl | 1 |  | 0 | 21 | vlastní
[5 empty] | 505 | SUB | X101 | Sestava tří WC kabin tvořená čelní stěnou a dělicí stěnou Konstrukce – HPL,viz výše dveře šířky 700mm, PRAVÉ, 2 x dovnitř otevíravé, 1 x ven otevíravé Délka čelní stěny………………… 2850 mm Hloubka kabin …………………… 1700 mm Počet dveří v čelní stěně……….. 3 ks | kpl | 1 |  | 0 | 21 | vlastní
[5 empty] | 506 | SUB | X102 | Vnitřní parapet z vysokotlakého HPL s přední hranou s „nosem“. Kompletní dodávka včetně bočních krytek z laminátu. Rozměr: 1500 / 260 mm | ks | 7 |  | 0 | 21 | vlastní
[5 empty] | 507 | SUB | X103 | Vnitřní parapet WERZALIT (vlákna stlačena 800 kg/m2 – HDF kvalita) s přední hranou s „nosem“. Kompletní dodávka včetně bočních krytek z laminátu. Rozměr: 1500 / 350 mm | ks | 8 |  | 0 | 21 | vlastní
[5 empty] | 508 | SUB | X104 | Vnitřní parapet WERZALIT (vlákna stlačena 800 kg/m2 – HDF kvalita) s přední hranou s „nosem“. Kompletní dodávka včetně bočních krytek z laminátu. Rozměr: 2000 / 350 mm | ks | 3 |  | 0 | 21 | vlastní
[5 empty] | 509 | SUB | X105 | Nerezová dvířka hydrantů 750 × 750 mm s rámem. Dvířka budou opatřena piktogramem. Rozměry budou přizpůsobeny konkrétní hydrantové skříni. | ks | 7 |  | 0 | 21 | vlastní
[5 empty] | 510 | SUB | X106 | Velkoformátová glazovaná keramická dlaždice s vysoce slinutým střepem tvořící povrch dětské klouzačky lepená tmelem pro velkoformátovou dlažbu Rozměr: 2330 x 1950 mm předpokládaná tl. 6mm protiskluz: A | ks | 1 |  | 0 | 21 | vlastní
[5 empty] | 511 | SUB | X107 | Nerezová samostatně stojící skříň rozdělovače podlahového topení. Přesný rozměr bude upřesněn s dodavatelem rozvodů podlahového UT Dvířka budou opatřena zámkem na čtyřhran Šířka: 1100mm | ks | 1 |  | 0 | 21 | vlastní
[5 empty] | 512 | SUB | X108 | Nerezová samostatně stojící skříň rozdělovače podlahového topení. Přesný rozměr bude upřesněn s dodavatelem rozvodů podlahového UT Dvířka budou opatřena zámkem na čtyřhran Šířka: 1300mm | ks | 1 |  | 0 | 21 | vlastní
[5 empty] | 513 | SUB | X109 | Sokl u letní pokladny: Sokl bude tvořen obkladem z desky CETRIS, která bude chránit hydroizolační souvrství. V horní části soklu bude osazena lišta z lakovaného plechu Výška soklu …… 350mm Délka soklu…….. 10m | kpl | 1 |  | 0 | 21 | vlastní
[5 empty] | 514 | SUB | X110 | Dřevěné sloupy z lepeného dřeva, s okovanou ocelovou patkou a kotevní deskou do ŽLB terasy. Sloupy budou opatřeny kladkami a lankem. Návrh sloupů bude proveden dodavatelem a bude předložen statický výpočet pro kotvení a vlastní sloup Délka…… cca 10,0m | ks | 3 |  | 0 | 21 | vlastní
[5 empty] | 515 | SUB | X111 | Zábradlí ocelové žárově zinkované, opatřené PUR nátěrem na opěrné zdi. Jedná se o zábradlí se svislou trubkovou výplní a madlem. Průměr madla 52 mm, průměr zábradelních nosných sloupků 40 mm a průměr svislých výplňových trubek 24 mm. Vzdálenost mezi zábradelními sloupky je max. 2000 mm. Sloupky budou kotveny z vrchu na chemické kotvy. Světlost mezi svislými sloupky 120mm. Přesné délky a provedení jednotlivých dílů je třeba doměřit na stavbě v průběhu realizace (vybranou realizační firmou) a konzultovat s projektantem stavební části. Zábradlí bude splňovat příslušnou platnou normu ČSN ( výška, rozteče trubek, ……) Na koncích trubek budou provedena půlčočková zakončení. Celková délka ………….. 128 m Celková výška………….. 1000 mm | ks | 1 |  | 0 | 21 | vlastní
[5 empty] | 516 | SUB | X112 | Ocelová nerezová průchodka v suterénu s pevnou a volnou přírubou pro napojení asfaltové hydroizolace. Průchodka bude po protažení potrubí dotěsněna systémovým pryžovým dotahovacím šroubovacím těsněním průměr ……… do 180 mm délka ……… 350 mm Kanalizace | ks | 4 |  | 0 | 21 | vlastní
[5 empty] | 517 | SUB | X113 | Ocelová nerezová průchodka v suterénu s pevnou a volnou přírubou pro napojení asfaltové hydroizolace. Průchodka bude po protažení potrubí dotěsněna systémovým pryžovým dotahovacím šroubovacím těsněním průměr ……… do 150 mm délka ……… 350 mm Vodovod | ks | 1 |  | 0 | 21 | vlastní
[5 empty] | 518 | SUB | X114 | Ocelová nerezová průchodka v suterénu s pevnou a volnou přírubou pro napojení asfaltové hydroizolace. Průchodka bude po protažení potrubí dotěsněna systémovým pryžovým dotahovacím šroubovacím těsněním průměr ……… dle projektu - Horkovod délka ……… 350 mm Horkovod | ks | 1 |  | 0 | 21 | vlastní
[5 empty] | 519 | SUB | X115 | Systémová průchodka s manžetou pro izolované potrubí z kotelny – rezerva. Ocelová nerezová průchodka v suterénu s pevnou a volnou přírubou pro napojení asfaltové hydroizolace. Průchodka bude po protažení potrubí dotěsněna systémovým pryžovým dotahovacím šroubovacím těsněním průměr ……… 250 mm délka ……… 350 mm Kotelna | ks | 6 |  | 0 | 21 | vlastní
[5 empty] | 520 | SUB | X116 | Ocelová kabelová nerezová průchodka v suterénu s pevnou a volnou přírubou pro napojení asfaltové hydroizolace. Průchodka bude po protažení potrubí dotěsněna systémovým pryžovým dotahovacím šroubovacím těsněním průměr ……… dle projektu - Horkovod délka ……… 350 mm Elektro | ks | 3 |  | 0 | 21 | vlastní
[5 empty] | 521 | SUB | X117 | Ocelová nerezová průchodka v suterénu s pevnou a volnou přírubou pro napojení asfaltové hydroizolace. Průchodka bude po protažení potrubí dotěsněna systémovým pryžovým dotahovacím šroubovacím těsněním průměr ……… do 200mm délka ……… 350 mm Suchovod VH | ks | 1 |  | 0 | 21 | vlastní
[5 empty] | 522 | SUB | X118 | Ocelová nerezová průchodka v suterénu s pevnou a volnou přírubou pro napojení asfaltové hydroizolace. Průchodka bude po protažení potrubí dotěsněna systémovým pryžovým dotahovacím šroubovacím těsněním průměr ……… 350mm délka ……… 350 mm Dešťová kanalizace | ks | 1 |  | 0 | 21 | vlastní
[5 empty] | 523 | SUB | X119 | Ocelová nerezová průchodka v suterénu s pevnou a volnou přírubou pro napojení asfaltové hydroizolace. Průchodka bude po protažení potrubí dotěsněna systémovým pryžovým dotahovacím šroubovacím těsněním průměr ……… do 175mm délka ……… 350 mm Vodovod pro letní koupaliště | ks | 1 |  | 0 | 21 | vlastní
[5 empty] | 524 | SUB | X120 | Ocelová nerezová průchodka v suterénu s pevnou a volnou přírubou pro napojení asfaltové hydroizolace. Průchodka bude po protažení potrubí dotěsněna systémovým pryžovým dotahovacím šroubovacím těsněním průměr ……… do 200mm délka ……… 350 mm Elektro pro letní koupaliště | ks | 1 |  | 0 | 21 | vlastní
[5 empty] | 525 | SUB | X121 | Betonové palisády u teras letního koupaliště Rozměr: 120/180mm Výškový rozdíl: 800mm Délka palisády: 1200mm Palisády budou osazeny do betonového lože dle technologických předpisů | m | 170 |  | 0 | 21 | vlastní
[5 empty] | 526 | SUB | X123 | Ocelová nerezová průchodka v suterénu s pevnou a volnou přírubou pro napojení asfaltové hydroizolace. Průchodka bude po protažení potrubí dotěsněna systémovým pryžovým dotahovacím šroubovacím těsněním průměr ……… do 175mm délka ……… 350 mm praní filtrů VH | ks | 1 |  | 0 | 21 | vlastní
[5 empty] | 527 | SUB | X126 | Nerezové zábradlí u schodiště ve 3.NP. Jedná se o zábradlí se svislými sloupky a prosklenou výplní a madlem. Průměr madla 52 mm, průměr zábradelních nosných sloupků 40 mm. Vzdálenost mezi zábradelními sloupky je max. 1200 mm. Sloupky budou kotveny z vrchu na chemické kotvy do stropní konstrukce Světlost mezi svislými sloupky 1200mm. Přesné délky a provedení jednotlivých dílů je třeba doměřit na stavbě v průběhu realizace (vybranou realizační firmou) a konzultovat s projektantem stavební části. Zábradlí bude splňovat příslušnou platnou normu ČSN ( výška, rozteče trubek, ……) Na koncích trubek budou provedena půlčočková zakončení. Madlo bude na nástupu na schody přesahovat hrany schodů o 150mm. Dle ČSN 743305 se jedná o skleněné zábradlí typ D s bodově uchycenou skleněnou výplní s vrstveného skla z tabulí tepelně tvrzeného skla. Celková délka ………….. 2500 mm Celková výška………….. 900 mm | ks | 1 |  | 0 | 21 | vlastní
[5 empty] | 528 | SUB | X127 | Nerezové zábradlí u schodiště ve 3.NP. Jedná se o zábradlí se svislými sloupky a prosklenou výplní a madlem. Průměr madla 52 mm, průměr zábradelních nosných sloupků 40 mm. Vzdálenost mezi zábradelními sloupky je max. 1200 mm. Sloupky budou kotveny z vrchu na chemické kotvy do stropní konstrukce Světlost mezi svislými sloupky 1200mm. Přesné délky a provedení jednotlivých dílů je třeba doměřit na stavbě v průběhu realizace (vybranou realizační firmou) a konzultovat s projektantem stavební části. Zábradlí bude splňovat příslušnou platnou normu ČSN ( výška, rozteče trubek, ……) Na koncích trubek budou provedena půlčočková zakončení. Madlo bude na nástupu na schody přesahovat hrany schodů o 150mm. Dle ČSN 743305 se jedná o skleněné zábradlí typ D s bodově uchycenou skleněnou výplní s vrstveného skla z tabulí tepelně tvrzeného skla. Celková délka ………….. 1200 mm Celková výška………….. 1000 mm | ks | 1 |  | 0 | 21 | vlastní
[5 empty] | 529 | SUB | X128 | Purenitový izolační blok pro vnější výplně Rozměr: 2 x 150/150 – 1,50m + 2 x 150/150 – 2,00m | ks | 3 |  | 0 | 21 | vlastní
[5 empty] | 530 | SUB | X129 | Oplechování parapetu z kašírovaného plechu zakončeného systémovou okapnicí pro napojení na mPVC střešní folii. Rozvinutá šířka: 500mm Délka: 2,00m | ks | 2 |  | 0 | 21 | vlastní
[5 empty] | 531 | SUB | X130 | Venkovní horizontální žaluzie osazená do hliníkového rámu. Jako výplň bude použit slunolam osazený na svislo. Materiál: hliník Barva: RAL 3011 -cihlově červená Rozměr: 2000/2500mm | ks | 2 |  | 0 | 21 | vlastní
[5 empty] | 532 | SUB | X131 | Nerezové zábradlí na venkovní terase. Jedná se o zábradlí se svislými sloupky a prosklenou výplní a madlem. Průměr madla 52 mm, průměr zábradelních nosných sloupků 40 mm. Vzdálenost mezi zábradelními sloupky je max. 1200 mm. Sloupky budou kotveny z vrchu na chemické kotvy do stropní konstrukce a prostup bude opracován folií mPVC. Světlost mezi svislými sloupky max. 1200mm. Přesné délky a provedení jednotlivých dílů je třeba doměřit na stavbě v průběhu realizace (vybranou realizační firmou) a konzultovat s projektantem stavební části. Zábradlí bude splňovat příslušnou platnou normu ČSN ( výška, rozteče trubek, ……) Na koncích trubek budou provedena půlčočková zakončení. Madlo bude na nástupu na schody přesahovat hrany schodů o 150mm. Dle ČSN 743305 se jedná o skleněné zábradlí typ D s bodově uchycenou skleněnou výplní s vrstveného skla z tabulí tepelně tvrzeného skla. Celková délka ………….. 2000 mm Celková výška………….. 1000+100 madlo | ks | 2 |  | 0 | 21 | vlastní
[5 empty] | 533 | SUB | X132 | Oplechování parapetu z kašírovaného plechu zakončeného systémovou okapnicí pro napojení na mPVC střešní folii. Rozvinutá šířka: 500mm Délka: 5,00m | ks | 1 |  | 0 | 21 | vlastní
[5 empty] | 534 | SUB | X133 | Nerezové zábradlí na venkovní terase. Jedná se o zábradlí se svislými sloupky a prosklenou výplní a madlem. Průměr madla 52 mm, průměr zábradelních nosných sloupků 40 mm. Vzdálenost mezi zábradelními sloupky je max. 1200 mm. Sloupky budou kotveny z vrchu na chemické kotvy do stropní konstrukce a prostup bude opracován folií mPVC. Světlost mezi svislými sloupky max. 1200mm. Přesné délky a provedení jednotlivých dílů je třeba doměřit na stavbě v průběhu realizace (vybranou realizační firmou) a konzultovat s projektantem stavební části. Zábradlí bude splňovat příslušnou platnou normu ČSN ( výška, rozteče trubek, ……) Na koncích trubek budou provedena půlčočková zakončení. Madlo bude na nástupu na schody přesahovat hrany schodů o 150mm. Dle ČSN 743305 se jedná o skleněné zábradlí typ D s bodově uchycenou skleněnou výplní s vrstveného skla z tabulí tepelně tvrzeného skla. Celková délka ………….. 5000 mm Celková výška………….. 1000+100 madlo | ks | 1 |  | 0 | 21 | vlastní
[5 empty] | 535 | SUB | X134 | Bezpečnostní přepad na venkovní terase s integrovanou PVC manžetou. materiál chrliče PVC, barva bílá rozměr: 300/75 mm, délka 350mm | ks | 1 |  | 0 | 21 | vlastní
[5 empty] | 536 | SUB | X135 | Purenitový izolační blok pod vnější výplň Rozměr: 150/250 – 5,60m | ks | 1 |  | 0 | 21 | vlastní
[5 empty] | 537 | SUB | X136 | Předokenní horizontální žaluzie Isotra Z90 s elektromotory a dálkovým ovládáním do typového purenitového kastlíku (bude součástí dodávky) kotveného ocel. profily do obvodové stěny Rozměr 2,0 x 2,5m | ks | 5 |  | 0 | 21 | vlastní
[5 empty] | 538 | SUB | X137 | Předokenní horizontální žaluzie Isotra Z90 s elektromotory a dálkovým ovládáním do typového purenitového kastlíku (bude součástí dodávky) kotveného ocel. profily do obvodové stěny Rozměr 2,0 x 2,65m | ks | 2 |  | 0 | 21 | vlastní
[5 empty] | 539 | SUB | X138 | Předokenní pevná horizontální žaluzie Isotra Z90 do pevného hliníkového rámu Rozměr 2,0 x 2,05m | ks | 2 |  | 0 | 21 | vlastní
[5 empty] | 540 | SUB | X139 | Předokenní pevná horizontální žaluzie Isotra Z90 do pevného hliníkového rámu Rozměr 5,0 x 2,05m | ks | 1 |  | 0 | 21 | vlastní
[5 empty] | 541 | SUB | X140 | Předokenní horizontální žaluzie Isotra Z90 s elektromotory a dálkovým ovládáním do typového purenitového kastlíku (bude součástí dodávky) kotveného ocel. profily do obvodové stěny Rozměr 2,0 x 5,65m | ks | 16 |  | 0 | 21 | vlastní
[5 empty] | 542 | SUB | X141 | Nerezové zábradlí u schodiště ve 3.NP. Jedná se o zábradlí se svislými sloupky a prosklenou výplní a madlem. Průměr madla 52 mm, průměr zábradelních nosných sloupků 40 mm. Vzdálenost mezi zábradelními sloupky je max. 1200 mm. Sloupky budou kotveny z vrchu na chemické kotvy do stropní konstrukce Světlost mezi svislými sloupky 1200mm. Přesné délky a provedení jednotlivých dílů je třeba doměřit na stavbě v průběhu realizace (vybranou realizační firmou) a konzultovat s projektantem stavební části. Zábradlí bude splňovat příslušnou platnou normu ČSN ( výška, rozteče trubek, ……) Na koncích trubek budou provedena půlčočková zakončení. Madlo bude na nástupu na schody přesahovat hrany schodů o 150mm. Dle ČSN 743305 se jedná o skleněné zábradlí typ D s bodově uchycenou skleněnou výplní s vrstveného skla z tabulí tepelně tvrzeného skla. Celková délka ………….. 1200 mm Celková výška………….. 1000 mm | ks | 1 |  | 0 | 21 | vlastní
[5 empty] | 543 | SUB | X142 | Nerezové zábradlí na schodišti z 2.NP do 3.NP. Jedná se o zábradlí se svislými sloupky a prosklenou výplní a madlem. Průměr madla 52 mm, průměr zábradelních nosných sloupků 40 mm. Vzdálenost mezi zábradelními sloupky je max. 1200 mm. Sloupky budou kotveny z boku na chemické kotvy do čela ochozu. Světlost mezi svislými sloupky max. 1200mm. Přesné délky a provedení jednotlivých dílů je třeba doměřit na stavbě v průběhu realizace (vybranou realizační firmou) a konzultovat s projektantem stavební části. Zábradlí bude splňovat příslušnou platnou normu ČSN ( výška, rozteče trubek, ……) Na koncích trubek budou provedena půlčočková zakončení. Madlo bude na nástupu na schody přesahovat hrany schodů o 150mm. Dle ČSN 743305 se jedná o skleněné zábradlí typ D s bodově uchycenou skleněnou výplní s vrstveného skla z tabulí tepelně tvrzeného skla. Celková délka ………….. 48000mm Celková výška………….. 1000mm + 100 (madlo) | ks | 1 |  | 0 | 21 | vlastní
[5 empty] | 544 | SUB | X143 | Akustický minerální obklad stěn odsazený od zdi použitím podložek pro možnost provětrání za obkladem. Tloušťka panelu 40mm + rámeček. Veškeré materiály budou ve třídě C4 Rozměry: 2000 x 3650mm – 11ks 1000 x 3650mm – 1ks 850 x 3650mm - 1ks 4990 x 2500 - 1ks 1350 x 2500 - 1ks 300 x 2500 - 1ks 1000 x 2500 - 1ks | kpl | 1 |  | 0 | 21 | vlastní
[5 empty] | 545 | SUB | X144 | Sestava čtyř průchozích převlékacích kabin z desek HPL. Materiál kabin: HPL tl. 10 a 12mm. Veškeré doplňkové konstrukce jsou v provedení nerez. Podpěrné nožičky jsou výškově stavitelné v rozsahu 130 – 150mm. Na dveřní křídlo je osazena trojice nerezových pantů. Jeden pant je samouzavírací. Dveře se uzavírají západkou s označením obsazení a možností nouzového otevření. V horní části je provedena ztužující hrazda 40/40mm hliníková uvnitř kabiny. Čelní stěna s dveřmi je z HPL tl. 12mm, příčky z HPL 10mm. Kabina bude vybavena lavičkou a háčky pro odložení oblečení. Kabiny jsou vybaveny samozavíracími panty a mechanismem pro zavření obou dveří. Panty zabezpečí, že se dveře samy, bez pomoci návštěvníka, zavřou. Potom je jednoduché zamknout oboje dveře najednou. Jedna kabina je navržena pro osoby OTP Šířka dveří: 600mm (OTP kabina 800mm) Celková výška kabiny: 2000mm Vnější rozměr sestavy: 5740 x 1600mm Šířka kabin: cca 2350 a 1050mm Barevné provedení: barevné varianty dle projektu interiéru této PD. | kpl | 1 |  | 0 | 21 | vlastní
[5 empty] | 546 | SUB | X145 | Kabina WC tvořená čelní stěnou s dveřmi. Konstrukce – HPL,viz výše dveře šířky 700mm, PRAVÉ, dovnitř otevíravé Délka čelní stěny………………… 1800 mm Počet dveří v čelní stěně……….. 1 ks | ks | 1 |  | 0 | 21 | vlastní
[5 empty] | 547 | SUB | X146 | Kuchyňská linka včetně horních skříněk. Součástí dodávky bude nerezový dřez s odkapovou plochou a stojánková baterie. Podrobná specifikace - interiér Délka: 2,45 m | ks | 1 |  | 0 | 21 | vlastní
[5 empty] | 548 | SUB | X147 | Šatní skříňka bez lavičky na podezděném podstavci výšky 420mm. Skříňka je vysoká 1580mm. TZn. celková výška sestavy je 2000mm. Konstrukce skříňky: Eloxovaný hliník tvoří pevnostní kostru celé skříně. Profily zvyšují bezpečnost na straně pantů a ztužení v oblasti zámků. Pant je průběžný, tvořen celým hliníkovým profilem. Radius zaoblení profilů R=6mm. Středové profily jsou tvořeny profilem T v celé výši. Podpěry polic jsou z nerezu, integrované do hliníkového profilu skříněk. Police skříní jsou nýtovány k nerezovým podpěrám. Korpusy skříní z vysokotlakého laminátu tl. 4 mm a 8 mm. Dveře skříní tl. 8mm vložené do průběžného pantového profilu. Vybavení skříněk: horní polička, šatní tyč. Na skříňce bude provedena před příprava pro osazení zámku.Zámek bude elektronický – podrobná specifikace – viz odbavovací systém této PD Barevné provedení: barevné varianty dle projektu interiéru této PD. Korpus skříňky v bílé barvě. Odvětrání skříněk je zajištěno standardním horním nebo dolním otvorem. Rozměr skříňky: 300/500/1580mm | ks | 60 |  | 0 | 21 | vlastní
[5 empty] | 549 | SUB | X148 | Sestava dvou WC kabin tvoření čelní stěnou a jednou dělicí stěnou Konstrukce – HPL,viz výše dveře šířky 700mm, LEVÉ, ven otevíravé Délka čelní stěny………………… 1850 mm Hloubka kabin …………………… 1500 mm Počet dveří v čelní stěně……….. 2 ks | kpl | 1 |  | 0 | 21 | vlastní
[5 empty] | 550 | SUB | X149 | Nerezová tyč pro zavěšení sprchového závěsu. Tyč bude kotvena do podhledu. Součástí bude závěs odolný vlhkosti. Délka závěsu: 2,10m Tyč: 900+900mm | ks | 2 |  | 0 | 21 | vlastní
[5 empty] | 551 | SUB | X150 | Sestava dvou WC kabin tvoření čelní stěnou a jednou dělicí stěnou Konstrukce – HPL,viz výše dveře šířky 700mm, PRAVÉ, ven otevíravé Délka čelní stěny………………… 2900 mm Hloubka kabin …………………… 1700 mm Počet dveří v čelní stěně……….. 3 ks | kpl | 1 |  | 0 | 21 | vlastní
[5 empty] | 552 | SUB | X151 | Nerezový plech tvořící obklad saunové stěny za kamny Rozměr: dle požadavků dodavatele sauny | ks | 3 |  | 0 | 21 | vlastní
[5 empty] | 553 | SUB | X152 | Nerezová mřížka s rámečkem pro přívod spalovacího vzduchu k saunovým kamnům a pro provětrání prostoru nad saunou Rozměr: 500/160mm | ks | 16 |  | 0 | 21 | vlastní
[5 empty] | 554 | SUB | X153 | Revizní dvířka v podhledu. Rozměr: 600/600mm | ks | 15 |  | 0 | 21 | vlastní
[5 empty] | 555 | SUB | X154 | Zámek k šatním skříňkám bateriový | ks | 223 |  | 0 | 21 | vlastní
[5 empty] | 556 | SUB | X155 | Čip k zámkům | ks | 270 |  | 0 | 21 | vlastní
[5 empty] | 557 | SUB | X156 | Elektronický přívěsek | ks | 15 |  | 0 | 21 | vlastní
[5 empty] | 558 | SUB | X157/a | Hasicí přístroj přenosný práškový 9kg | ks | 16 |  | 0 | 21 | vlastní
[5 empty] | 559 | SUB | X157/b | Hasicí přístroj přenosný sněhový 6kg | ks | 1 |  | 0 | 21 | vlastní
[5 empty] | 560 | SUB | X158 | nadpraží pro ukotvení prosklené stěny - vodorovná ocelová pozink. kce s pomocnými sloupky pro ukotvení do ŽLB stropní kce rozměr: 5775/2120mm | ks | 1 |  | 0 | 21 | vlastní
[5 empty] | 561 | SUB | X159 | Boční zástěna pisoáru. Provedení – HPL laminát na rektifikovatelných nožičkách, viz výše. Stěna je vysoká 1950 mm, je odsazena 150 mm od podlahy (celková výška stěny je 2000 mm). Odsazení stěny od podlahy nerezovými nohami kotvenými do betonu a lamino rámu. Délka stěny………………… 350 mm | ks | 5 |  | 0 | 21 | vlastní
[5 empty] | 562 | SUB | X160 | Boční zástěna pisoáru. Provedení – HPL laminát na rektifikovatelných nožičkách, viz výše. Stěna je vysoká 1950 mm, je odsazena 150 mm od podlahy (celková výška stěny je 2000 mm). Odsazení stěny od podlahy nerezovými nohami kotvenými do betonu a lamino rámu. Délka stěny………………… 1000 mm | ks | 1 |  | 0 | 21 | vlastní
[5 empty] | 563 | SUB | X161 | Bazénové schůdky s madly Ø43 mm z leštěné nerez. oceli, stupně z nerez. oceli s protiskluzovou podložkou. Schůdky jsou dodány včetně zemnicí svorky a nerez. krytek Šířka schůdků: 500 mm Počet stupňů: 3 až 4 | ks | 1 |  | 0 | 21 | vlastní
[5 empty] | 564 | SUB | X162 | Roleta ochlazovacího bazénku. Roleta bude navíjena ručně a bude se jednat o typový certifikovaný výrobek Rozměr : cca 2100/2100mm | ks | 1 |  | 0 | 21 | vlastní
[5 empty] | 565 | SUB | X163 | Hliníková posuvná mříž u bufetu. Mříž bude pojezdná v horní kolejnici se spodní aretací a možností uzamčení Rozměr otvoru: 1500/2500mm | ks | 1 |  | 0 | 21 | vlastní
[5 empty] | 566 | SUB | X164 | Ledovač zavěšený pod stropem na ocel. pozinkovaných závěsech Kapacita ledu: 150kg/24 hod Rozměr: cca 600/600/600mm Součástí ledovače bude svislá nerezová trubka svádějící led do vědra. | ks | 1 |  | 0 | 21 | vlastní
[5 empty] | 567 | SUB | X165 | Střešní chrlič na střeše letní pokladny s integrovanou PVC manžetou. materiál chrliče PVC, barva bílá Chrlič bude zaústěn do dešťového kotlíku rozměr: Ø75 mm, délka 500mm | ks | 1 |  | 0 | 21 | vlastní
[5 empty] | 568 | SUB | X166 | Bezpečnostní přepad na střeše letní pokladny s integrovanou PVC manžetou. materiál chrliče PVC, barva bílá Chrlič bude zaústěn do dešťového kotlíku rozměr: Ø75 mm, délka 750mm | ks | 1 |  | 0 | 21 | vlastní
[5 empty] | 569 | SUB | X167 | Dešťový kotlík Materiál: titanzinkový plech předzvětralý kotlík ……300/300/300 mm | ks | 1 |  | 0 | 21 | vlastní
[5 empty] | 570 | SUB | X168 | Oplechování kraje střechy letní pokladny z kašírovaného plechu zakončeného systémovou okapnicí pro napojení na mPVC střešní folii. Rozvinutá šířka: 333mm Délka: 29,00m | kpl | 1 |  | 0 | 21 | vlastní
[5 empty] | 571 | SUB | X169 | Oplechování kraje střechy letní pokladny z kašírovaného plechu zakončeného systémovou okapnicí pro napojení na mPVC střešní folii. Rozvinutá šířka: 750mm Délka: 51,00m | kpl | 1 |  | 0 | 21 | vlastní
[5 empty] | 572 | SUB | X170 | Oplechování kraje střechy letní pokladny z kašírovaného plechu zakončeného systémovou okapnicí pro napojení na mPVC střešní folii. Rozvinutá šířka: 750mm Délka: 33,00m | kpl | 2 |  | 0 | 21 | vlastní
[5 empty] | 573 | SUB | X171 | Oplechování kraje střechy letní pokladny z kašírovaného plechu zakončeného systémovou okapnicí pro napojení na mPVC střešní folii. Rozvinutá šířka: 750mm Délka: 49,00m | kpl | 1 |  | 0 | 21 | vlastní
[5 empty] | 574 | SUB | X172 | Oplechování kraje střechy letní pokladny z kašírovaného plechu zakončeného systémovou okapnicí pro napojení na mPVC střešní folii. Rozvinutá šířka: 750mm Délka: 10,00m | kpl | 1 |  | 0 | 21 | vlastní
[5 empty] | 575 | SUB | X173 | Vyložení střešního žlabu kašírovaným plechem pro napojení na mPVC střešní folii. Šířka žlabu – 500mm Hloubka žlabu – cca 70mm Délka žlabu – 59,0m | kpl | 1 |  | 0 | 21 | vlastní
[5 empty] | 576 | SUB | X174 | Nosná ocelová kce pro uložení VZT ventilátoru na střeše se stříškou proti dešti. Plošina bude tvořena nosným rámem a stojkami z ocel. válcovaných profilů. Podlaha plošiny je navržena z ocelových pororoštů. Sloupky budou procházet skladbou střechy a budou kotveny patními plechy do ŽLB konstrukce stropu. Prostupy izolací budou systémově řešeny, popř. budou použity přerušovače tepelných mostů např. pěnové sklo. Veškeré ocelové konstrukce budou žárově zinkovány. Rošt bude tloušťky 25 mm se čtvercovými otvory s roztečí otvorů 32 mm. Rozměr plošiny: 1,20 x 1,20m Stříška: deska CETRIS 24mm + folie mPVC a poplastované okapnice Návrh ocelové kce bude předmětem dílenské dokumentace dodavatele. | ks | 2 |  | 0 | 21 | vlastní
[5 empty] | 577 | SUB | X175 | komínek z desek cetris tl.24 mm u prostupu potrubím VZT vnitřní rozměr 480/680, výška 450mm pro natavení parotěsné zábrany | ks | 2 |  | 0 | 21 | vlastní
[5 empty] | 578 | SUB | X176 | Poplastované L profily pro vyztužení vnitřních rohů u atiky. Velikost a umístění – viz detaily | m | 185 |  | 0 | 21 | vlastní
[5 empty] | 579 | SUB | X177 | Poplastované L profily pro vyztužení vnitřních rohů u atiky. Velikost a umístění – viz detaily | m | 185 |  | 0 | 21 | vlastní
[5 empty] | 580 | SUB | X178 | Oplechování kraje střechy letní pokladny z kašírovaného plechu zakončeného systémovou okapnicí pro napojení na mPVC střešní folii. Rozvinutá šířka: 750mm Délka: 14,00m | kpl | 1 |  | 0 | 21 | vlastní
[5 empty] | 581 | SUB | X179 | Atika - oplechování kraje střechy z kašírovaného plechu. Rozvinutá šířka: 900mm Délka: 14,00m | kpl | 1 |  | 0 | 21 | vlastní
[5 empty] | 582 | SUB | X180 | Výstupní plošina z žebříku na plochých střechách včetně zábradlí. Plošina bude z žárově zinkovaných ocelových profilů a pororoštu. Bude splňovat požadavky ČSN 743282 a to zejména rozměr, druh a výšku zábradlí Rozměr: 1500/700mm | ks | 2 |  | 0 | 21 | vlastní
[5 empty] | 583 | SUB | X181 | Nosná ocelová kce pro uložení VZT kondenzační jednotky na střeše. Plošina bude tvořena nosným rámem a stojkami z ocel. válcovaných profilů. Podlaha plošiny je navržena z ocelových pororoštů. Sloupky budou procházet skladbou střechy a budou kotveny patními plechy do ŽLB konstrukce stropu. Prostupy izolací budou systémově řešeny, popř. budou použity přerušovače tepelných mostů např. pěnové sklo. Veškeré ocelové konstrukce budou žárově zinkovány. Rozměr plošiny bude umožňovat pohyb údržby kolem jednotky Rošt bude tloušťky 25 mm se čtvercovými otvory s roztečí otvorů 32 mm. Rozměr plošiny: 1,80 x 1,50m Návrh ocelové kce bude předmětem dílenské dokumentace dodavatele. | ks | 1 |  | 0 | 21 | vlastní
[5 empty] | 584 | SUB | X182 | Nosná ocelová kce pro uložení VZT kondenzační jednotky na střeše. Plošina bude tvořena nosným rámem a stojkami z ocel. válcovaných profilů. Podlaha plošiny je navržena z ocelových pororoštů. Sloupky budou procházet skladbou střechy a budou kotveny patními plechy do ŽLB konstrukce stropu. Prostupy izolací budou systémově řešeny, popř. budou použity přerušovače tepelných mostů např. pěnové sklo. Veškeré ocelové konstrukce budou žárově zinkovány. Rozměr plošiny bude umožňovat pohyb údržby kolem jednotky Rošt bude tloušťky 25 mm se čtvercovými otvory s roztečí otvorů 32 mm. Rozměr plošiny: 1,20 x 0,70m Návrh ocelové kce bude předmětem dílenské dokumentace dodavatele. | ks | 2 |  | 0 | 21 | vlastní
[5 empty] | 585 | SUB | X183 | Certifikovaný lanový zádržný bezpečnostní systém pro údržbu střechy a čistění svislé fasády střechy hlavního objektu: - jednotlivé kotvicí body - průběžný lanový systém proti pádu z okraje střechy - záchytný systém pro žebřík Konkrétní návrh bude předmětem dílenské dokumentace konkrétního dodavatele systému | kpl | 1 |  | 0 | 21 | vlastní
[5 empty] | 586 | SUB | X184 | Certifikovaný lanový zádržný bezpečnostní systém pro údržbu střechy letní pokladny: - jednotlivé kotvicí body - průběžný lanový systém proti pádu z okraje střechy - záchytný systém pro žebřík Konkrétní návrh bude předmětem dílenské dokumentace konkrétního dodavatele systému | kpl | 1 |  | 0 | 21 | vlastní
[5 empty] | 587 | SUB | X185 | Šatní skříňky zaměstnanců s lavičkou na nožičkách z materiálu LTD. Materiál: LTD deska – korpus a dvířka tl.18 mm opatřené NK závěsy s úchytkou Podnoží – hliníkové profily Vybavení: horní polička, šatní tyč Šířka lavice: 300mm Výška lavice: 420mm Rozměr skříňky: 300/500/1580 mm | ks | 20 |  | 0 | 21 | vlastní
[5 empty] | 588 | SUB | X186 | Ocelová podpůrná konstrukce ventilátoru OTK. Provedení z uzavřených Jäcklových profilů a osazovací plošinou z pororoštu. Kotvení do obvodové stěny na chemické kotvy. Veškerý materiál bude žárově zinkovaný. Rozměr: 1250/350mm Návrh ocelové kce bude předmětem dílenské dokumentace dodavatele. | ks | 1 |  | 0 | 21 | vlastní
[5 empty] | 589 | SUB | X187 | Bezpečnostní přepad na hlavních střechách s integrovanou PVC manžetou. materiál chrliče PVC, barva bílá rozměr: 300/100 mm, délka 500mm | ks | 2 |  | 0 | 21 | vlastní
[5 empty] | 590 | SUB | X188 | Ocelová nerezová průchodka do retenční nádrže v suterénu. Průchodka bude po protažení potrubí dotěsněna systémovým pryžovým dotahovacím šroubovacím těsněním průměr ……… do 200 mm délka ……… 300 mm | ks | 1 |  | 0 | 21 | vlastní
[5 empty] | 591 | SUB | X189 | Ocelová nerezová průchodka do retenční nádrže v suterénu. Průchodka bude po protažení potrubí dotěsněna systémovým pryžovým dotahovacím šroubovacím těsněním průměr ……… do 100 mm délka ……… 300 mm | ks | 1 |  | 0 | 21 | vlastní
[5 empty] | 592 | SUB | X190 | Mřížka do zdi s prachovým filtrem Materiál: hliník Rozměr: 400/100mm | ks | 4 |  | 0 | 21 | vlastní
[5 empty] | 593 | SUB | X191 | Ventilační mřížka do dveří s rámečkem, oboustranná Rozměr: 450/80mm | ks | 3 |  | 0 | 21 | vlastní
[5 empty] | 594 | SUB | X192 | Protipožární ventilační mřížka LKS do zdi s rámečkem, oboustranná. Vyrobena z materiálů reakce na oheň A1 dle ČSN EN 13501-1 + A1 a intumescentních pásek. Rozměr: 600/304mm Povinnou součástí dodávky je oboustranná kovová krycí mřížka LKL 60/45 s nátěrem Referenční výrobce: Likuhas | ks | 5 |  | 0 | 21 | vlastní
[5 empty] | 595 | SUB | X193 | Kompletní sestava samočinného otevírání obou křídel dvoukřídlových dveří pro OTK včetně pohonů, centrály, kabeláže a kování s hrazdou. Směrná specifikace viz. příloha GEZE | ks | 1 |  | 0 | 21 | vlastní
[5 empty] | 596 | SUB | X194 | Kompletní sestava samočinného otevírání aktivního křídla dvoukřídlových dveří pro OTK včetně pohonů, centrály, kabeláže a kování s hrazdou. Směrná specifikace viz. příloha GEZE | ks | 2 |  | 0 | 21 | vlastní
[5 empty] | 597 | SUB | X195 | Kompletní sestava samočinného otevírání jednokřídlových dveří pro OTK včetně pohonů, centrály, kabeláže a kování s hrazdou. Směrná specifikace viz. příloha GEZE | ks | 1 |  | 0 | 21 | vlastní
[5 empty] | 598 | SUB | X196 | Dvojice ocelových žárově zinkovaných madel, opatřených PUR nátěrem na boční stěně venkovního schodiště. Průměr madla 52 mm. Madlo bude kotveno z boku na chemické kotvy. Madlo je osazeno na přístupové rampě u vertikální plošiny osob OTP a tudíž bude osazeno ve výšce 300 a 900mm nad terénem. Madlo bude přesahovat hrany o 150mm na výstupu i nástupu. Přesné délky a provedení jednotlivých dílů je třeba doměřit na stavbě v průběhu realizace (vybranou realizační firmou) a konzultovat s projektantem stavební části. Délka madla ………….. 4500 mm | ks | 2 |  | 0 | 21 | vlastní
[5 empty] | 599 | SUB | X197 | Zábradlí ocelové žárově zinkované, opatřené PUR nátěrem na opěrné zdi u komunikace Podkrušnohorská. Jedná se o zábradlí se svislou trubkovou výplní a madlem. Průměr madla 52 mm, průměr zábradelních nosných sloupků 40 mm a průměr svislých výplňových trubek 24 mm. Vzdálenost mezi zábradelními sloupky je max. 2000 mm. Sloupky budou kotveny z vrchu na chemické kotvy. Světlost mezi svislými sloupky 120mm. Přesné délky a provedení jednotlivých dílů je třeba doměřit na stavbě v průběhu realizace (vybranou realizační firmou) a konzultovat s projektantem stavební části. Zábradlí bude splňovat příslušnou platnou normu ČSN ( výška, rozteče trubek, ……) Na koncích trubek budou provedena půlčočková zakončení. Celková délka ………….. 20000 mm Celková výška………….. 900 mm 20m 20m | m | 20 |  | 0 | 21 | vlastní
[5 empty] | 600 | SUB | X198 | Zábradlí ocelové žárově zinkované, opatřené PUR nátěrem na opěrných zídkách z betonových palisád u přístupového chodníku od ulice Podkrušnohorská. Jedná se o zábradlí se svislou trubkovou výplní a madlem. Průměr madla 52 mm, průměr zábradelních nosných sloupků 40 mm a průměr svislých výplňových trubek 24 mm. Vzdálenost mezi zábradelními sloupky je max. 2000 mm. Sloupky budou kotveny z boku na chemické kotvy. Světlost mezi svislými sloupky 120mm. Přesné délky a provedení jednotlivých dílů je třeba doměřit na stavbě v průběhu realizace (vybranou realizační firmou) a konzultovat s projektantem stavební části. Zábradlí bude splňovat příslušnou platnou normu ČSN ( výška, rozteče trubek, ……) Na koncích trubek budou provedena půlčočková zakončení. Délky ………….. cca 15,5m; 14m; 20m Celková výška………….. 900 mm 49,5m | m | 49.5 |  | 0 | 21 | vlastní
[5 empty] | 601 | SUB | X199 | Zábradlí šikmé ocelové žárově zinkované, opatřené PUR nátěrem na opěrných zídkách z betonových palisád venkovního schodiště u přístupového chodníku od ulice Podkrušnohorská. Jedná se o zábradlí se svislou trubkovou výplní a madlem. Průměr madla 52 mm, průměr zábradelních nosných sloupků 40 mm a průměr svislých výplňových trubek 24 mm. Vzdálenost mezi zábradelními sloupky je max. 2000 mm. Sloupky budou kotveny z boku na chemické kotvy. Světlost mezi svislými sloupky 120mm. Přesné délky a provedení jednotlivých dílů je třeba doměřit na stavbě v průběhu realizace (vybranou realizační firmou) a konzultovat s projektantem stavební části. Zábradlí bude splňovat příslušnou platnou normu ČSN ( výška, rozteče trubek, ……) Na koncích trubek budou provedena půlčočková zakončení. Délky ………….. cca 13m; 5m Celková výška………….. 900 mm | m | 17 |  | 0 | 21 | vlastní
[5 empty] | 602 | SUB | X200 | Branka pro personál na boku terasy letního koupaliště: Branka bude součástí ocel. zábradlí X202. Branka a oplocení bude tvořeno rámem z jäcklových profilů, čtvercovými sloupky a svislou výplní z hranolů cca 20/20mm. Branka šířky 1,10m bude osazena cylindrickým zámkem . Výška branky: 900mm | ks | 1 |  | 0 | 21 | vlastní
[5 empty] | 603 | SUB | X201 | Zábradlí ocelové žárově zinkované, opatřené PUR nátěrem na opěrných zídkách z betonových palisád venkovních teras letního koupaliště. Jedná se o zábradlí se svislou trubkovou výplní a madlem. Průměr madla 52 mm, průměr zábradelních nosných sloupků 40 mm a průměr svislých výplňových trubek 24 mm. Vzdálenost mezi zábradelními sloupky je max. 2000 mm. Sloupky budou kotveny shora na chemické kotvy. Světlost mezi svislými sloupky 120mm. Přesné délky a provedení jednotlivých dílů je třeba doměřit na stavbě v průběhu realizace (vybranou realizační firmou) a konzultovat s projektantem stavební části. Zábradlí bude splňovat příslušnou platnou normu ČSN ( výška, rozteče trubek, ……) Na koncích trubek budou provedena půlčočková zakončení. Délky ………….. cca 16,5m; 30m; 11m; 30m; 19m; 13,5m Celková výška………….. 900 mm | m | 120 |  | 0 | 21 | vlastní
[5 empty] | 604 | SUB | X202 | Zábradlí ocelové žárově zinkované, opatřené PUR nátěrem na boku venkovních teras letního koupaliště. Jedná se o zábradlí se svislou trubkovou výplní a madlem. Průměr madla 52 mm, průměr zábradelních nosných sloupků 40 mm a průměr svislých výplňových trubek 24 mm. Vzdálenost mezi zábradelními sloupky je max. 2000 mm. Sloupky budou kotveny do betonových patek 400/400/600mm. Světlost mezi svislými sloupky 120mm. Přesné délky a provedení jednotlivých dílů je třeba doměřit na stavbě v průběhu realizace (vybranou realizační firmou) a konzultovat s projektantem stavební části. Zábradlí bude splňovat příslušnou platnou normu ČSN ( výška, rozteče trubek, ……) Na zábradlí délky 7m bude osazeno madlo ve výšce 300 a 900mm nad terénem u přístupové rampy k vertikální plošině osob OTP. Na koncích trubek budou provedena půlčočková zakončení. Délky ………….. cca 7m; 7m; 9,5m Celková výška………….. 900 mm | m | 23.5 |  | 0 | 21 | vlastní
[5 empty] | 605 | SUB | X203 | Zábradlí šikmé ocelové žárově zinkované, opatřené PUR nátěrem na opěrných zídkách z betonových palisád venkovních teras letního koupaliště. Jedná se o zábradlí se svislou trubkovou výplní a madlem. Průměr madla 52 mm, průměr zábradelních nosných sloupků 40 mm a průměr svislých výplňových trubek 24 mm. Vzdálenost mezi zábradelními sloupky je max. 2000 mm. Sloupky budou kotveny shora na chemické kotvy. Světlost mezi svislými sloupky 120mm. Přesné délky a provedení jednotlivých dílů je třeba doměřit na stavbě v průběhu realizace (vybranou realizační firmou) a konzultovat s projektantem stavební části. Zábradlí bude splňovat příslušnou platnou normu ČSN ( výška, rozteče trubek, ……) Na koncích trubek budou provedena půlčočková zakončení. Délky ………….. cca 1,5m – 8kusů cca 2,7m–4kusy Celková výška………….. 900 mm | ks | 12 |  | 0 | 21 | vlastní
[5 empty] | 606 | SUB | X204 | Betonové prefa vibrolisované palisády, mrazuvzdorné s povrchovou úpravou odolnou chemickým rozmrazovacím látkám. Palisády budou s vnitřní dutinou prům. 75mm Palisády budou tvořit opěrné zídky přístupové komunikace a schodiště od ulice Podkrušnohorská. Rozměr: obdélníkové180/120mm Délka palisády: 1,20m Počet: 8,3ks/bm Barva: karamelová Celková délka: 86m, tzn. cca. 715ks Palisády budou osazeny do betonového základu na 1/3 výšky, tzn. max. výška opěrné zídky 800m | ks | 715 |  | 0 | 21 | vlastní
[5 empty] | 607 | SUB | X205 | Betonové prefa vibrolisované palisády, mrazuvzdorné s povrchovou úpravou odolnou chemickým rozmrazovacím látkám. Palisády budou s vnitřní dutinou prům. 75mm Palisády budou tvořit okraj horní terasy u letního koupaliště a bude do nich kotveno ocel. zábradlí. Rozměr: obdélníkové 180/120mm Délka palisády: 1,20m Počet: 8,3ks/bm Barva: karamelová Celková délka: 8×1,5m; 16m; 30m; 11m = 69m, tzn. cca. 573 ks Palisády budou osazeny do betonového základu na 1/3 výšky, tzn. max. výška opěrné zídky 800m | ks | 573 |  | 0 | 21 | vlastní
[5 empty] | 608 | SUB | X206 | Betonové prefa vibrolisované armované palisády, mrazuvzdorné s povrchovou úpravou odolnou chemickým rozmrazovacím látkám. Palisády budou s vnitřní dutinou prům. 75mm Palisády budou tvořit okraj spodní terasy u letního koupaliště a bude do nich kotveno ocel. zábradlí. Rozměr: kruhové s vibráním Ø200mm Délka palisády: 1,50m Počet: 5,7ks/bm Barva: karamelová Celková délka: 19m; 30m; 13m; 6×2,5m = 77m, tzn. cca. 439 ks Palisády budou osazeny do betonového základu na 1/3 výšky, tzn. max. výška opěrné zídky 1000m | ks | 439 |  | 0 | 21 | vlastní
[5 empty] | 609 | SUB | X207 | Betonové prefa vibrolisované palisády, mrazuvzdorné s povrchovou úpravou odolnou chemickým rozmrazovacím látkám. Palisády budou tvořit kraj schodišťových stupňů teras u letního koupaliště. Rozměr: 110/110mm Délka palisády: 400mm Počet: 9ks/bm Barva: karamelová Celková délka: 19×5=90ks × 4 schodiště=360ks 19×6=114ks × 2 schodiště=228ks Palisády budou osazeny do betonového základu na 1/3 výšky | ks | 588 |  | 0 | 21 | vlastní
[5 empty] | 610 | SUB | X208 | Automatické otevírání dvoukřídlé venkovní brány u vjezdu zásobování. Jedná se o dvojici pohonů napájených dle části Elektro. Pohony budou napojeny na EPS a dále budou napojeny na centrální záložní zdroj UPS, který umožní otevření v případě výpadku elektrického proudu. Brána slouží pro vjezd jednotek IZS. Ovládání brány bude tlačítkem a přenosnými klíčenkami. Dále bude zajištěna možnost manuálního otevření vrat. Otevírání: dovnitř Vyložení jednoho křídla: cca 2,40m Počet denních cyklů: cca 80 | ks | 2 |  | 0 | 21 | vlastní
[5 empty] | 611 | SUB | X209 | Systémová dvířka v celistvém deskovém podhledu Rozměr: 600/600mm | ks | 25 |  | 0 | 21 | vlastní
[5 empty] | 612 | SUB | X210 | Ocelová nerezová průchodka v suterénu s pevnou a volnou přírubou pro napojení asfaltové hydroizolace. Průchodka bude po protažení potrubí dotěsněna systémovým pryžovým dotahovacím šroubovacím těsněním průměr ……… do 100mm délka ……… 350 mm potrubí chloru pro letní koupaliště | ks | 1 |  | 0 | 21 | vlastní
[5 empty] | 613 | SP | X211 | Betonové prefa vibrolisované palisády, mrazuvzdorné s povrchovou úpravou odolnou chemickým rozmrazovacím látkám. Palisády budou s vnitřní dutinou prům. 75mm Palisády budou tvořit opěrnou zídku v pokračování ŽLB opěrné zdi zásobovací komunikace na severovýchodní straně objektu. Rozměr: obdélníkové180/120mm Délka palisády: 1,20m Počet: 8,3ks/bm Barva: šedá Celková délka: 13m, tzn. cca. 110ks Palisády budou osazeny do betonového základu na 1/3 výšky, tzn. max. výška opěrné zídky 800m | ks | 110 |  | 0 | 21 | vlastní
[5 empty] | 614 | SP | X212 | Zábradlí ocelové žárově zinkované, opatřené PUR nátěrem na stávajícím přístupovém chodníku od ulice Podkrušnohorská. Jedná se o zábradlí se svislou trubkovou výplní a madlem. Průměr madla 52 mm, průměr zábradelních nosných sloupků 40 mm a průměr svislých výplňových trubek 24 mm. Vzdálenost mezi zábradelními sloupky je max. 2000 mm. Sloupky budou kotveny z boku na chemické kotvy. Světlost mezi svislými sloupky 120mm. Přesné délky a provedení jednotlivých dílů je třeba doměřit na stavbě v průběhu realizace (vybranou realizační firmou) a konzultovat s projektantem stavební části. Zábradlí bude splňovat příslušnou platnou normu ČSN ( výška, rozteče trubek, ……) Na koncích trubek budou provedena půlčočková zakončení. Délky ………….. cca 42m Celková výška………….. 900 mm | m | 42 |  | 0 | 21 | vlastní
[5 empty] | 615 | SP | X213 | Nové oplocení areálu. Jedná se o oplocení z pletiva z ocelového pozinkovaného drá­tu včetně ocelových poplastovaných sloupků a betonové podhrabové desky. Sloupky budou ve vzdálenosti cca 3m a budou kotvené do monolitické patky 500/500/750mm. Pletivo: pozinkovaný drát potažený PVC (barva zelená), průměr drátu včetně PVC 2,5mm. Součástí pletiva je horní, střední a dolní napínací drát včetně napínáků. Výška pletiva – 2,0m Sloupky: průměr 48mm, pozinkované a poplastované, součástí budou šikmé vzpěry a čepička PVC Podhrabová deska kónická: betonová deska výšky 200mm, tloušťky 50mm, součástí budou u sloupků pozinkované ocelové držáky podhrabových desek Součástí oplocení bude dvoukřídlová vjezdová branka šířky 3,0m Délka: 80 + 12m | m | 92 |  | 0 | 21 | vlastní
[5 empty] | 616 | SUB | Y001 | Mobilní výtah pro tělesně postižené nevyžaduje žádnou montáž k ochozu bazénu. Pohon výtahu je zajištěn dobíjecí 24 V baterií. Pro zabezpečení stability během provozu je výtah opatřen mechanickými vzpěrami. Výtah je vybaven voděodolným tlačítkovým ovladačem, který je propojen se základnou kabelem. Max. váha osoby: 136 kg Směrný výrobek: elektrický výtah PAL | ks | 1 |  | 0 | 21 | vlastní
[5 empty] | 617 | SUB | Y002 | Ventilační mřížka do zdi Rozměr: 300/125 mm | ks | 7 |  | 0 | 21 | vlastní
[5 empty] | 618 | SUB | Y003 | Ventilační mřížky do dveří Rozměr: 300/125 mm | ks | 6 |  | 0 | 21 | vlastní
[5 empty] | 619 | SUB | Y004 | Ocelové konzoly pro rozvody potrubí ZTI, UT, VH žárově zinkovaná ocel, kotvení do zdi na chemické kotvy. počet: dle potřeby jednotlivých profesí | kpl | 1 |  | 0 | 21 | vlastní
[5 empty] | 620 | SUB | Y005 | Ocelové konzoly pro rozvody potrubí VZT žárově zinkovaná ocel, kotvení do zdi na chemické kotvy. počet: dle potřeby jednotlivých profesí | kpl | 1 |  | 0 | 21 | vlastní
[5 empty] | 621 | SUB | Y006 | Nerezové kotvy vkládané do spáry PREFA panelů pro zavěšení nosného roštu akustického podhledu Délka: 750mm | ks | 500 |  | 0 | 21 | vlastní
[5 empty] | 622 | SUB | Y007 | Dvířka pod obklad s rámem, rozměr dle velikosti obkladaček (min. 200/200mm), provedení na magnety. | ks | 7 |  | 0 | 21 | vlastní
[5 empty] | 623 | SUB | Y008 | Nerezová dvířka ZTI s rámem. Dvířka budou opatřena zapuštěnými panty a budou uzavíratelná na systémový klíč ( např. přenosná klička). Dvířka budou po obvodě ztužena a zahnuta proti možnosti poranění. Rozměr …. 150 x 250 mm s rámem | ks | 10 |  | 0 | 21 | vlastní
[5 empty] | 624 | SUB | Y009 | Plastová dvířka ZTI s rámem. Dvířka budou opatřena zapuštěnými panty a budou uzavíratelná na systémový klíč ( např. přenosná klička). Rozměr …. 150 x 250 mm s rámem | ks | 15 |  | 0 | 21 | vlastní
[5 empty] | 625 | SUB | Y010 | Nerezová mřížka pro zakrytí přivětrávací hlavice ZTI s rámem. Rozměr …. 300 x 300 mm s rámem | ks | 10 |  | 0 | 21 | vlastní
[8 empty] | 770B: Tabulka vnitřních výplní |  |  |  | 0
[5 empty] | 626 | SUB | D1.1 | Dveře foliové otevíravé, jednokřídlové, hladké, plné do ocelové zárubně. Obvodový rám dveřního křídla bude z masivního dřeva. Výplň křídla – odlehčená DTD deska. rozměr: 700/1970mm zámek: cylindrická vložka kování: klika – klika | kus | 3 |  | 0 | 21 | vlastní
[5 empty] | 627 | SUB | D1.2 | Dveře foliové otevíravé, jednokřídlové, hladké, plné do ocelové zárubně. Obvodový rám dveřního křídla bude z masivního dřeva. Výplň křídla – odlehčená DTD deska. rozměr: 700/1970mm zámek: cylindrická vložka kování: WC pojistka | kus | 4 |  | 0 | 21 | vlastní
[5 empty] | 628 | SUB | D1.3 | Dveře foliové otevíravé, jednokřídlové, hladké, plné do ocelové zárubně. Obvodový rám dveřního křídla bude z masivního dřeva. Výplň křídla – odlehčená DTD deska. rozměr: 700/1970mm zámek: cylindrická vložka kování: WC pojistka Dveře budou v provedení do vlhka | kus | 6 |  | 0 | 21 | vlastní
[5 empty] | 629 | SUB | D1.4 | Dveře foliové otevíravé, jednokřídlové, hladké, plné do ocelové zárubně. Obvodový rám dveřního křídla bude z masivního dřeva. Výplň křídla – odlehčená DTD deska. rozměr: 700/1970mm zámek: cylindrická vložka kování: klika – klika Dveře budou v provedení do vlhka | kus | 2 |  | 0 | 21 | vlastní
[5 empty] | 630 | SUB | D2.1 | Dveře foliové otevíravé, jednokřídlové, hladké, plné do ocelové zárubně. Obvodový rám dveřního křídla bude z masivního dřeva. Výplň křídla – odlehčená DTD deska. rozměr: 800/1970mm zámek: cylindrická vložka kování: klika – klika | kus | 11 |  | 0 | 21 | vlastní
[5 empty] | 631 | SUB | D2.2 | Dveře foliové otevíravé, jednokřídlové, hladké, plné do ocelové zárubně. Obvodový rám dveřního křídla bude z masivního dřeva. Výplň křídla – odlehčená DTD deska. rozměr: 800/1970mm zámek: cylindrická vložka kování: klika – klika Dveře budou v provedení do vlhka | kus | 4 |  | 0 | 21 | vlastní
[5 empty] | 632 | SUB | D2.3 | Dveře foliové otevíravé, jednokřídlové, hladké, plné do ocelové zárubně. Obvodový rám dveřního křídla bude z masivního dřeva. Výplň křídla – odlehčená DTD deska. rozměr: 800/1970mm zámek: cylindrická vložka kování: klika – klika Dveře budou v provedení do vlhka Dveře a zárubně s požární odolností EW 30 DP3 | kus | 3 |  | 0 | 21 | vlastní
[5 empty] | 633 | SUB | D2.4 | Dveře foliové otevíravé, jednokřídlové, hladké, plné do ocelové zárubně. Obvodový rám dveřního křídla bude z masivního dřeva. Výplň křídla – odlehčená DTD deska. rozměr: 800/1970mm zámek: cylindrická vložka kování: klika – klika Dveře a zárubně s požární odolností EW 30 DP3–C, samozavírač | kus | 2 |  | 0 | 21 | vlastní
[5 empty] | 634 | SUB | D2.5 | Dveře ocelové pozinkované, lakované s jádrem z minerální vaty, jednokřídlové, hladké, plné do ocelové zárubně. rozměr: 800/1970mm zámek: cylindrická vložka kování: klika – klika Dveře a zárubně s požární odolností EW 45 DP1 | kus | 1 |  | 0 | 21 | vlastní
[5 empty] | 635 | SUB | D3.1 | Dveře ocelové pozinkované, lakované s jádrem z minerální vaty, jednokřídlové, hladké, plné do ocelové zárubně. rozměr: 900/1970mm zámek: cylindrická vložka kování: klika – klika Dveře a zárubně s požární odolností EW 30 DP3–C, samozavírač | kus | 2 |  | 0 | 21 | vlastní
[5 empty] | 636 | SUB | D3.2 | Dveře ocelové pozinkované, lakované s jádrem z minerální vaty, jednokřídlové, hladké, plné do ocelové zárubně. rozměr: 900/1970mm zámek: cylindrická vložka kování: klika – klika Dveře a zárubně s požár. odolností EW 30 DP3 | kus | 3 |  | 0 | 21 | vlastní
[5 empty] | 637 | SUB | D3.3 | Dveře ocelové pozinkované, lakované s jádrem z minerální vaty, jednokřídlové, hladké, plné do ocelové zárubně. rozměr: 900/1970mm zámek: cylindrická vložka kování: klika – klika Dveře v provedení DP1 | kus | 1 |  | 0 | 21 | vlastní
[5 empty] | 638 | SUB | D3.4 | Dveře ocelové pozinkované, lakované s jádrem z minerální vaty, jednokřídlové, hladké, plné do ocelové zárubně. rozměr: 900/1970mm zámek: cylindrická vložka kování: klika – klika Dveře a zárubně s požární odolností EI 30 DP3–C, Sm, akustické 43 dB, samozavírač | kus | 1 |  | 0 | 21 | vlastní
[5 empty] | 639 | SUB | D4.1 | Dveře ocelové pozinkované, lakované s jádrem z minerální vaty, jednokřídlové, hladké, plné do ocelové zárubně. rozměr: 1000/1970mm zámek: cylindrická vložka kování: klika – klika akustické 43 dB, samozavírač | kus | 1 |  | 0 | 21 | vlastní
[5 empty] | 640 | SUB | D4.2 | Dveře ocelové pozinkované, lakované s jádrem z minerální vaty, jednokřídlové, hladké, plné do ocelové zárubně. rozměr: 1000/1970mm zámek: cylindrická vložka kování: klika – klika Dveře a zárubně s požární odolností EW 30 DP3–C, akustické 43 dB, samozavírač | kus | 1 |  | 0 | 21 | vlastní
[5 empty] | 641 | SUB | D4.3 | Dveře ocelové pozinkované, lakované s jádrem z minerální vaty, jednokřídlové, hladké, plné do ocelové zárubně. rozměr: 1000/1970mm zámek: cylindrická vložka kování: klika – klika Dveře a zárubně s požární odolností EW 30 DP3–C, samozavírač | kus | 1 |  | 0 | 21 | vlastní
[5 empty] | 642 | SUB | D4.4 | Dveře ocelové pozinkované, lakované s jádrem z minerální vaty, jednokřídlové, hladké, plné do ocelové zárubně. rozměr: 1000/2400mm zámek: cylindrická vložka kování: klika – klika Dveře a zárubně s požár. odolností EW 30 DP3 | kus | 1 |  | 0 | 21 | vlastní
[5 empty] | 643 | SUB | O.1 | Dveře ocelové, plné, otevíravé, dvoukřídlové do ocelové zárubně rozměr: 1600/2400mm zámek: cylindrická vložka kování: klika – klika Dveře a zárubně s požární odolností EW 30 DP3–C, samozavírač | kus | 1 |  | 0 | 21 | vlastní
[5 empty] | 644 | SUB | O.2 | Dveře ocelové, plné, otevíravé, dvoukřídlové do ocelové zárubně rozměr: 1800/2400mm zámek: cylindrická vložka kování: klika – klika Dveře a zárubně s požár. odolností EW 30 DP3 | kus | 1 |  | 0 | 21 | vlastní
[5 empty] | 645 | SUB | ZK.1 | Dveře z lakované HPL bezfalcové otevíravé, jednokřídlové, hladké, plné do ocelové zárubně. Obvodový rám dveřního křídla bude z masivního dřeva. Výplň křídla – odlehčená DTD deska. rozměr: 800/2400mm zámek: cylindrická vložka kování: klika – klika Dveře a zárubně s požární odolností EW 30 DP3–C, samozavírač | kus | 2 |  | 0 | 21 | vlastní
[5 empty] | 646 | SUB | ZK.2 | Dveře z lakované HPL bezfalcové otevíravé, jednokřídlové, hladké, plné do ocelové zárubně. Obvodový rám dveřního křídla bude z masivního dřeva. Výplň křídla – odlehčená DTD deska. rozměr: 700/2400mm zámek: cylindrická vložka kování: klika – klika Dveře a zárubně s požární odolností EW 15 DP3–C, samozavírač | kus | 2 |  | 0 | 21 | vlastní
[5 empty] | 647 | SUB | ZK.3 | Dveře z lakované HPL bezfalcové otevíravé, jednokřídlové, hladké, plné do ocelové zárubně. Obvodový rám dveřního křídla bude z masivního dřeva. Výplň křídla – odlehčená DTD deska. rozměr: 700/1970mm zámek: cylindrická vložka kování: klika – klika Dveře a zárubně s požární odolností EW 15 DP3–C, samozavírač | kus | 1 |  | 0 | 21 | vlastní
[5 empty] | 648 | SUB | ZK.4 | Dveře z lakované HPL bezfalcové otevíravé, jednokřídlové, hladké, plné do ocelové zárubně. Obvodový rám dveřního křídla bude z masivního dřeva. Výplň křídla – odlehčená DTD deska. rozměr: 800/1970mm zámek: cylindrická vložka kování: klika – klika Dveře a zárubně s požární odolností EW 30 DP3–C, samozavírač | kus | 1 |  | 0 | 21 | vlastní
[5 empty] | 649 | SUB | ZK.5 | Dveře z lakované HPL bezfalcové otevíravé, jednokřídlové, hladké, plné do ocelové zárubně. Obvodový rám dveřního křídla bude z masivního dřeva. Výplň křídla – odlehčená DTD deska. rozměr: 800/1970mm zámek: cylindrická vložka kování: klika – klika | kus | 1 |  | 0 | 21 | vlastní
[5 empty] | 650 | SUB | ZK.6 | Dveře z lakované HPL bezfalcové otevíravé, jednokřídlové, hladké, plné do ocelové zárubně. Obvodový rám dveřního křídla bude z masivního dřeva. Výplň křídla – odlehčená DTD deska. rozměr: 800/1970mm zámek: cylindrická vložka kování: klika – klika Dveře a zárubně s požární odolností EI 15 DP3–C, Sm, samozavírač | kus | 1 |  | 0 | 21 | vlastní
[5 empty] | 651 | SUB | ZK.7 | Dveře z lakované HPL bezfalcové otevíravé, jednokřídlové, hladké, plné do ocelové zárubně. Obvodový rám dveřního křídla bude z masivního dřeva. Výplň křídla – odlehčená DTD deska. rozměr: 700/2100mm zámek: cylindrická vložka kování: klika – klika | kus | 1 |  | 0 | 21 | vlastní
[5 empty] | 652 | SUB | ZK.8 | Dveře z lakované HPL bezfalcové otevíravé, jednokřídlové, hladké, plné do ocelové zárubně. Obvodový rám dveřního křídla bude z masivního dřeva. Výplň křídla – odlehčená DTD deska. rozměr: 900/2100mm zámek: cylindrická vložka kování: klika – klika Dveře a zárubně s požární odolností EW 15 DP3–C, samozavírač | kus | 1 |  | 0 | 21 | vlastní
[5 empty] | 653 | SUB | ZK.9 | Dveře z lakované HPL bezfalcové otevíravé, jednokřídlové, hladké, plné do ocelové zárubně. Obvodový rám dveřního křídla bude z masivního dřeva. Výplň křídla – odlehčená DTD deska. rozměr: 800/2100mm zámek: cylindrická vložka kování: klika – klika | kus | 2 |  | 0 | 21 | vlastní
[5 empty] | 654 | SUB | ZK.10 | Dveře z lakované HPL bezfalcové otevíravé, dvoukřídlové, hladké, plné do ocelové zárubně. Obvodový rám dveřního křídla bude z masivního dřeva. Výplň křídla – odlehčená DTD deska. rozměr: 1600/2100mm zámek: cylindrická vložka kování: klika – klika Dveře a zárubně s požární odolností EW 15 DP3–C, samozavírač | kus | 1 |  | 0 | 21 | vlastní
[5 empty] | 655 | SUB | H.1 | Dveře hliníkové, otevíravé, jednokřídlé, hladké, plné. Do hliníkové rámové zárubně rozměr křídla: 900/1970mm stavební otvor: 1100/2050mm zámek: cylindrická vložka Dveře a zárubně s požární odolností EI 30 DP3–C, Sm, samozavírač | kus | 1 |  | 0 | 21 | vlastní
[5 empty] | 656 | SUB | H.2 | Dveře hliníkové, otevíravé, jednokřídlé, hladké, plné. Do hliníkové rámové zárubně rozměr křídla: 900/1970mm stavební otvor: 1100/2050mm zámek: cylindrická vložka Dveře a zárubně s požární odolností EW 30 DP3–C, samozavírač | kus | 1 |  | 0 | 21 | vlastní
[5 empty] | 657 | SUB | H.3 | Dveře hliníkové, otevíravé, jednokřídlé, hladké, plné. Do hliníkové rámové zárubně rozměr křídla: 800/2400mm stavební otvor: 1000/2500mm zámek: cylindrická vložka Dveře a zárubně s požární odolností EI 30 DP3–C, Sm, samozavírač | kus | 1 |  | 0 | 21 | vlastní
[5 empty] | 658 | SUB | H.4 | Prosklená stěna s dveřmi. Hliníkové, otevíravé, jednokřídlé, hladké, prosklené. Do hliníkové rámové zárubně rozměr křídla: 1100/2400mm stavební otvor: 2475/2500mm zasklení: oboustranné VSG zámek: cylindrická vložka dveře: EI 30 DP3–C, Sm, samozavírač pevné zasklení: EI 30 DP1 | kus | 1 |  | 0 | 21 | vlastní
[5 empty] | 659 | SUB | H.5 | Dveře hliníkové, otevíravé, jednokřídlé, hladké, plné. Do hliníkové rámové zárubně rozměr křídla: 900/2400mm stavební otvor: 1100/2500mm zámek: cylindrická vložka Dveře a zárubně s požární odolností EW 15 DP3–C, samozavírač Na dveře osadit vodorovné madlo pro osoby OTP | kus | 1 |  | 0 | 21 | vlastní
[5 empty] | 660 | SUB | H.6 | Dveře hliníkové, otevíravé, jednokřídlé, hladké, prosklené. Do hliníkové rámové zárubně rozměr křídla: 1000/2400mm stavební otvor: 1200/2500mm zasklení: dvojsklo, oboustranné VSG zámek: cylindrická vložka Dveře a zárubně s požární odolností EW 15 DP3–C, samozavírač Na dveře osadit hrazdové panikové kování | kus | 1 |  | 0 | 21 | vlastní
[5 empty] | 661 | SUB | H.7 | Vnitřní prosklená výplň, pevné zasklení stavební otvor: 1200/2000mm zasklení: dvojsklo, oboustranné VSG Požární odolnost EI 30 DP1 | kus | 1 |  | 0 | 21 | vlastní
[5 empty] | 662 | SUB | H.8 | Vnitřní prosklená výplň, pevné zasklení stavební otvor: 3700/2000mm zasklení: dvojsklo, oboustranné VSG dělení svislými hliníkovými sloupky Požární odolnost EI 30 DP1 Levé: Pravé: | kus | 2 |  | 0 | 21 | vlastní
[5 empty] | 663 | SUB | H.9 | Dveře hliníkové, otevíravé, jednokřídlé, hladké, plné. Do hliníkové rámové zárubně rozměr křídla: 800/1970mm stavební otvor: 1075/2050mm zámek: cylindrická vložka Dveře a zárubně s požární odolností EW 30 DP3–C, samozavírač | kus | 1 |  | 0 | 21 | vlastní
[5 empty] | 664 | SUB | H.10 | Vnitřní prosklená stěna s dvojicí prosklených dvoukřídlových dveří. Sestava výšky 2,50m bude kotvena hliníkovými svislými paždíky do stropní kce ve výšce 3,15m Stavební otvor: 7700/2500mm 2xdveřní křídlo: dvoukřídlové 2*900/2400mm zasklení: dvojsklo, oboustranné VSG Na křídla osadit vodorovnou panikovou hrazdu, koordinátor zavírání křídel. Dále bude na jedno křídlo osazen elektrický samootevírač dveří ovládaný ústřednou EPS – přívod vzduchu pro OTK Na bočních stranách výplně budou osazeny hliníkové slepé osazovací profily | kus | 1 |  | 0 | 21 | vlastní
[5 empty] | 665 | SUB | H.11 | Dveře hliníkové, otevíravé, jednokřídlé, hladké, plné. Do hliníkové rámové zárubně. Na vnější stranu bude připevněna deska HPL rozměr křídla: 1200/2000mm stavební otvor: 1400/2100mm zámek: cylindrická vložka Dveře a zárubně s požární odolností EW 15 DP3 | kus | 1 |  | 0 | 21 | vlastní
[5 empty] | 666 | SUB | H.12 | Dveře hliníkové, otevíravé, jednokřídlé, hladké, plné. Do hliníkové rámové zárubně. Na vnější stranu bude připevněna deska HPL rozměr křídla: 1100/2100mm stavební otvor: 1400/2200mm zámek: cylindrická vložka Dveře a zárubně s požární odolností EW 15 DP3–C, samozavírač Na dveře osadit hrazdové panikové kování Samozavírač bude držet dveře v poloze otevřeno a při signálu EPS dojde k jejich uzavření. Dveře bude možné také manuálně uzavřít | kus | 2 |  | 0 | 21 | vlastní
[5 empty] | 667 | SUB | H.13 | Dveře hliníkové, otevíravé, jednokřídlé, hladké, plné. Do hliníkové rámové zárubně. Na vnější stranu bude připevněna deska HPL rozměr křídla: 1200/2445mm stavební otvor: 1400/2545mm zámek: cylindrická vložka Dveře a zárubně s požární odolností EW 30 DP3–C, samozavírač | kus | 1 |  | 0 | 21 | vlastní
[5 empty] | 668 | SUB | H.14 | Dveře hliníkové, otevíravé, jednokřídlé, hladké, plné. Do hliníkové rámové zárubně. Na vnější stranu bude připevněna deska HPL rozměr křídla: 1000/1970mm stavební otvor: 1200/2100mm zámek: cylindrická vložka | kus | 1 |  | 0 | 21 | vlastní
[5 empty] | 669 | SUB | H.15 | Dveře hliníkové, otevíravé, jednokřídlé, hladké, plné. Do hliníkové rámové zárubně. Na vnější stranu bude připevněna deska HPL rozměr křídla: 800/1970mm stavební otvor: 1000/2100mm zámek: cylindrická vložka | kus | 1 |  | 0 | 21 | vlastní
[5 empty] | 670 | SUB | H.16 | Dveře hliníkové, otevíravé, jednokřídlé, hladké, plné. Do hliníkové rámové zárubně rozměr křídla: 1100/2400mm stavební otvor: 1300/2500mm zámek: cylindrická vložka Dveře a zárubně s požární odolností EI 30 DP3–C, Sm, samozavírač Na dveře osadit hrazdové panikové kování | kus | 2 |  | 0 | 21 | vlastní
[5 empty] | 671 | SUB | H.17 | Dveře hliníkové, otevíravé, jednokřídlé, hladké, plné. Do hliníkové rámové zárubně rozměr křídla: 900/2425mm stavební otvor: 1100/2525mm zámek: cylindrická vložka Na dveře osadit vodorovné madlo pro osoby OTP | kus | 2 |  | 0 | 21 | vlastní
[5 empty] | 672 | SUB | H.18 | Dveře hliníkové, otevíravé, jednokřídlé, hladké, prosklené. Do hliníkové rámové zárubně rozměr křídla: 800/2425mm stavební otvor: 1000/2525mm zasklení: dvojsklo, oboustranné VSG zámek: cylindrická vložka Dveře a zárubně s požární odolností EW 30 DP3–C, samozavírač | kus | 1 |  | 0 | 21 | vlastní
[5 empty] | 673 | SUB | H.19 | Hliníková prosklená stěna s dveřmi. Dveře hliníkové, otevíravé, jednokřídlé, hladké, prosklené. Do hliníkové rámové zárubně rozměr křídla: 800/2425mm stavební otvor: 2525/2525mm zasklení: dvojsklo, oboustranné VSG zámek: cylindrická vložka | kus | 1 |  | 0 | 21 | vlastní
[5 empty] | 674 | SUB | H.20 | Dveře hliníkové, otevíravé, jednokřídlé, hladké, plné. Do hliníkové rámové zárubně rozměr křídla: 1000/2000mm stavební otvor: 1245/2150mm zámek: cylindrická vložka Dveře a zárubně s požární odolností EI 15 DP3–C, Sm, akustické 43 dB, samozavírač | kus | 1 |  | 0 | 21 | vlastní
[5 empty] | 675 | SUB | H.21 | Dveře hliníkové, otevíravé, dvoukřídlé, hladké, prosklené. Do hliníkové rámové zárubně rozměr dveří: 1600/2400mm stavební otvor: 1800/2500mm zámek: cylindrická vložka Dveře a zárubně s požární odolností EI 15 DP3–C, Sm, samozavírač | kus | 1 |  | 0 | 21 | vlastní
[5 empty] | 676 | SUB | H.22 | Dveře hliníkové, otevíravé, jednokřídlé, hladké, prosklené. Do hliníkové rámové zárubně rozměr křídla: 900/2425mm stavební otvor: 1100/2525mm zasklení: dvojsklo, oboustranné VSG zámek: cylindrická vložka kování: klika–koule Dveře a zárubně s požární odolností EW 15 DP3–C, samozavírač | kus | 1 |  | 0 | 21 | vlastní
[5 empty] | 677 | SUB | H.23 | Dveře hliníkové, otevíravé, jednokřídlé, hladké, prosklené. Do hliníkové rámové zárubně rozměr křídla: 800/2425mm stavební otvor: 1000/2525mm zasklení: dvojsklo, oboustranné VSG zámek: cylindrická vložka kování: klika–koule Dveře a zárubně s požární odolností EW 15 DP3–C, samozavírač Na vnitřní stranu výplně bude upevněna hliníková žaluzie ovládaná řetízkem | kus | 2 |  | 0 | 21 | vlastní
[5 empty] | 678 | SUB | H.24 | Vnitřní prosklená výplň, pevné zasklení stavební otvor: 1000/2525mm zasklení: dvojsklo, oboustranné VSG Požární odolnost EI 30 DP1 Na vnitřní stranu výplně bude upevněna hliníková žaluzie ovládaná řetízkem | kus | 8 |  | 0 | 21 | vlastní
[5 empty] | 679 | SUB | H.25 | Dveře hliníkové, otevíravé, jednokřídlé, hladké, prosklené. Do hliníkové rámové zárubně rozměr křídla: 900/2400mm stavební otvor: 1100/2500mm zasklení: dvojsklo, oboustranné VSG zámek: cylindrická vložka kování: klika–klika Dveře a zárubně s požární odolností EI 15 DP3–C,Sm, samozavírač | kus | 2 |  | 0 | 21 | vlastní
[5 empty] | 680 | SUB | H.26 | Vnitřní prosklená výplň, pevné zasklení stavební otvor: 1100/2500mm zasklení: dvojsklo, oboustranné VSG Požární odolnost EI 30 DP1 | kus | 1 |  | 0 | 21 | vlastní
[5 empty] | 681 | SUB | H.27 | Vnitřní prosklená výplň, pevné zasklení stavební otvor: 3700/2500mm zasklení: dvojsklo, oboustranné VSG dělení svislými hliníkovými sloupky Požární odolnost EI 30 DP1 | kus | 1 |  | 0 | 21 | vlastní
[5 empty] | 682 | SUB | H.28 | Vnitřní prosklená výplň, pevné zasklení stavební otvor: 2650/2500mm zasklení: dvojsklo, oboustranné VSG dělení svislými hliníkovými sloupky Požární odolnost EI 30 DP1 Na vnitřní stranu výplně bude upevněna hliníková žaluzie ovládaná řetízkem | kus | 1 |  | 0 | 21 | vlastní
[5 empty] | 683 | SUB | H.29 | Hliníková prosklená stěna s dveřmi. Dveře hliníkové, otevíravé, jednokřídlé, hladké, prosklené. Do hliníkové rámové zárubně rozměr křídla: 800/2400mm stavební otvor: 1800/2500mm zasklení: dvojsklo, oboustranné VSG zámek: cylindrická vložka kování: klika – klika Ve spodní části pevné výplně bude neprůhledná folie | kus | 1 |  | 0 | 21 | vlastní
[5 empty] | 684 | SUB | H.30 | Vnitřní prosklená stěna s jednokřídlovými prosklenými dveří. Sestava výšky 2,50m bude kotvena hliníkovými svislými paždíky do stropní kce ve výšce 3,62m Stavební otvor: 5775/2500mm dveřní křídlo: 800/2400mm zasklení: dvojsklo, oboustranné VSG Výplň navazuje na vnější výplň 30. | kus | 1 |  | 0 | 21 | vlastní
[5 empty] | 685 | SUB | H.31 | Dveře hliníkové, otevíravé, jednokřídlé, hladké, plné. Do hliníkové rámové zárubně rozměr křídla: 800/2100mm stavební otvor: 1000/2200mm zámek: cylindrická vložka Dveře a zárubně s požární odolností EI 15 DP3–C, Sm, akustické 43 dB, samozavírač | kus | 1 |  | 0 | 21 | vlastní
[5 empty] | 686 | SUB | H.32 | Dveře hliníkové, otevíravé, jednokřídlé, hladké, plné. Do hliníkové rámové zárubně rozměr křídla: 900/2000mm stavební otvor: 1100/2100mm zámek: cylindrická vložka Dveře a zárubně s požární odolností EI 15 DP3–C, Sm, samozavírač | kus | 1 |  | 0 | 21 | vlastní
[5 empty] | 687 | SUB | L.1 | Dveře do mokra HPL. Konstrukce dveří je tvořena rámem z polystyrolových profilů, vloženým jádrem z polystyrénu tl.34 mm. Na tuto konstrukci jsou oboustranně nalisovány desky z vysokotlakého laminátu-HPL tloušťky 3mm. Dveře osadit do hliníkové obložkové zárubně. Bude použit skrytý závěs dveří. Povrchová úprava zárubně: eloxovaný přírodní hliník rozměr: 700/1970mm stavební otvor: 800/2020mm zámek: cylindrická vložka kování: klika – klika | kus | 2 |  | 0 | 21 | vlastní
[5 empty] | 688 | SUB | L.2 | Dveře do mokra HPL. Konstrukce dveří je tvořena rámem z polystyrolových profilů, vloženým jádrem z polystyrénu tl.34 mm. Na tuto konstrukci jsou oboustranně nalisovány desky z vysokotlakého laminátu-HPL tloušťky 3mm. Dveře osadit do hliníkové obložkové zárubně. Bude použit skrytý závěs dveří. Povrchová úprava zárubně: eloxovaný přírodní hliník rozměr: 700/2100mm stavební otvor: 800/2150mm zámek: cylindrická vložka kování: klika – klika | kus | 2 |  | 0 | 21 | vlastní
[5 empty] | 689 | SUB | L.3 | Dveře do mokra HPL. Konstrukce dveří je tvořena rámem z polystyrolových profilů, vloženým jádrem z polystyrénu tl.34 mm. Na tuto konstrukci jsou oboustranně nalisovány desky z vysokotlakého laminátu-HPL tloušťky 3mm. Dveře osadit do hliníkové obložkové zárubně. Bude použit skrytý závěs dveří. Povrchová úprava zárubně: eloxovaný přírodní hliník rozměr: 900/2100mm stavební otvor: 1000/2150mm zámek: cylindrická vložka kování: klika – klika V místnosti 3.32 na dveře osadit vodorovné madlo pro osoby OTP | kus | 5 |  | 0 | 21 | vlastní
[5 empty] | 690 | SUB | L.4 | Dveře do mokra HPL. Konstrukce dveří je tvořena rámem z polystyrolových profilů, vloženým jádrem z polystyrénu tl.34 mm. Na tuto konstrukci jsou oboustranně nalisovány desky z vysokotlakého laminátu-HPL tloušťky 3mm. Dveře osadit do hliníkové obložkové zárubně. Bude použit skrytý závěs dveří. Povrchová úprava zárubně: eloxovaný přírodní hliník rozměr: 800/2100mm stavební otvor: 900/2150mm zámek: cylindrická vložka kování: klika – klika | kus | 1 |  | 0 | 21 | vlastní
[5 empty] | 691 | SUB | S.1 | Celoskleněné dveře z kaleného a vrstveného skla do páry s pevným nadsvětlíkem. Dveře budou osazeny do nerezové popř. hliníkové úhelníkové zárubně. Dveře: 854/1977 +548 mm Stavební otvor: 900/2525 mm Kování: váleček Jedná se o dodávku technologie páry | kus | 1 |  | 0 | 21 | vlastní
[5 empty] | 692 | SUB | S.2 | Skleněná interiérová stěna do hliníkového rámu a sloupků s posuvnými automatickými dveřmi. Dveřní křídlo bude posuvné v horní horizontální přisazeném nosníku. Nosník bude kotven do bočních stěn. Zasklení: 8 + 0,76 PVB + 8 s tabulemi tepelně tvrzeného bezpečnostního skla Dveře: 800/1970 mm Rozměr výplně: 2475/2000 mm | kus | 1 |  | 0 | 21 | vlastní
[8 empty] | 770C: Tabulka vnější výplní |  |  |  | 0
[5 empty] | 693 | SUB | 1 | Okno jednokřídlové, otevíravé a sklopné materiál: hliník, rám s přerušeným tepelným mostem, barva: exterier cihlově červená RAL 3011, interiér šedý hliník RAL 9007 sklo: trojsklo, VSG 6.8XN-14-4-16-6XN P1A stavební otvor: 1500/1000mm, osadit rozvody EZS | kus | 3 |  | 0 | 21 | vlastní
[5 empty] | 694 | SUB | 2 | Vnější dveře dvoukřídlové VEN otevíravé plné do rámové zárubně materiál: hliník, rám s přerušeným tepelným mostem, barva: exterier cihlově červená RAL 3011, interiér šedý hliník RAL 9007 stavební otvor: 1400/2500mm dveře: otevíravé 900+300/2400mm, hlavní křídlo PRAVÉ kování: klika - koule osadit samozavírač osadit rozvody EZS | kus | 1 |  | 0 | 21 | vlastní
[5 empty] | 695 | SUB | 3 | Okno jednokřídlové, otevíravé a sklopné materiál: hliník, rám s přerušeným tepelným mostem, barva: exterier cihlově červená RAL 3011, interiér šedý hliník RAL 9007 sklo: trojsklo, VSG 6.8XN-14-4-16-6XN P1A stavební otvor: 1000/1000mm osadit rozvody EZS | kus | 1 |  | 0 | 21 | vlastní
[5 empty] | 696 | SUB | 4 | Vnější dveře jednokřídlové VEN otevíravé plné do rámové zárubně s pevným plným nadsvětlíkem materiál: hliník, rám s přerušeným tepelným mostem, barva: exterier cihlově červená RAL 3011, interiér šedý hliník RAL 9007 stavební otvor: 1100/2500mm dveře: otevíravé 900/2000+400mm LEVÉ kování: klika - koule osadit samozavírač osadit rozvody EZS | kus | 1 |  | 0 | 21 | vlastní
[5 empty] | 697 | SUB | 5 | Vnější dveře jednokřídlové VEN otevíravé plné do rámové zárubně s pevným plným nadsvětlíkem materiál: hliník, rám s přerušeným tepelným mostem, barva: exterier cihlově červená RAL 3011, interiér šedý hliník RAL 9007 stavební otvor: 1100/2500mm dveře: otevíravé 900/2000+400mm LEVÉ kování: klika - koule osadit samozavírač osadit rozvody EZS, Dveře v provedení DP1 | kus | 1 |  | 0 | 21 | vlastní
[5 empty] | 698 | SUB | 6 | Vnější dveře jednokřídlové VEN otevíravé plné do rámové zárubně materiál: hliník, rám s přerušeným tepelným mostem, barva: exterier cihlově červená RAL 3011, interiér šedý hliník RAL 9007 stavební otvor: 1100/2500mm dveře: otevíravé 900/2400mm PRAVÉ kování: klika - koule osadit samozavírač osadit rozvody EZS | kus | 1 |  | 0 | 21 | vlastní
[5 empty] | 699 | SUB | 7 | Vnější dveře dvoukřídlové VEN otevíravé plné do rámové zárubně materiál: hliník, rám s přerušeným tepelným mostem, barva: exterier cihlově červená RAL 3011, interiér šedý hliník RAL 9007 stavební otvor: 3150/2500mm dveře: otevíravé 2 x 1475/2400mm, hlavní křídlo PRAVÉ kování: klika - koule osadit samozavírač a koordinátor zavírání křídel osadit rozvody EZS | kus | 1 |  | 0 | 21 | vlastní
[5 empty] | 700 | SUB | 8 | Vnější dveře dvoukřídlové VEN otevíravé plné do rámové zárubně materiál: hliník, rám s přerušeným tepelným mostem, barva: exterier cihlově červená RAL 3011, interiér šedý hliník RAL 9007 stavební otvor: 1600/2500mm dveře: otevíravé 2 x 700/2400mm, hlavní křídlo PRAVÉ kování: klika - koule osadit samozavírač a koordinátor zavírání křídel osadit rozvody EZS | kus | 1 |  | 0 | 21 | vlastní
[5 empty] | 701 | SUB | 9 | Vnější dveře jednokřídlové VEN otevíravé plné do rámové zárubně materiál: hliník, rám s přerušeným tepelným mostem, barva: exterier cihlově červená RAL 3011, interiér šedý hliník RAL 9007 stavební otvor: 1300/2100mm dveře: otevíravé 1100/2000mm LEVÉ kování: klika - klika osadit rozvody EZS Křídla budou osazena otevíračem napojeným na ústřednu EPS. V případě vyhlášení poplachu dojde k jejich plnému otevření - jedná se o větrání CHÚC AI! Dveře budou osazeny vodorovnou panikovou hrazdou | kus | 1 |  | 0 | 21 | vlastní
[5 empty] | 702 | SUB | 10 | Vnější dveře jednokřídlové VEN otevíravé plné do rámové zárubně materiál: hliník, rám s přerušeným tepelným mostem, barva: exterier cihlově červená RAL 3011, interiér šedý hliník RAL 9007 stavební otvor: 1100/2100mm dveře: otevíravé 900/2000mm LEVÉ kování: klika - klika osadit samozavírač osadit rozvody EZS Na dveře do 1.49 a 1.50 bude osazeno vodorovné madlo pro OTP | kus | 5 |  | 0 | 21 | vlastní
[5 empty] | 703 | SUB | 11 | Vnější dveře jednokřídlové VEN otevíravé plné do rámové zárubně materiál: hliník, rám s přerušeným tepelným mostem, barva: exterier cihlově červená RAL 3011, interiér šedý hliník RAL 9007 stavební otvor: 1200/2100mm dveře: otevíravé 1000/2000mm LEVÉ kování: klika - koule osadit samozavírač osadit rozvody EZS | kus | 1 |  | 0 | 21 | vlastní
[5 empty] | 704 | SUB | 12 | Okno jednokřídlové, sklopné materiál: hliník, rám s přerušeným tepelným mostem, barva: exterier cihlově červená RAL 3011, interiér šedý hliník RAL 9007 sklo: trojsklo, VSG 6.8XN-14-4-16-6XN P1A stavební otvor: 2000/1100mm osadit rozvody EZS jedná se o předsazenou montáž do tepelně izolačních profilů | kus | 2 |  | 0 | 21 | vlastní
[5 empty] | 705 | SUB | 13 | Vnější dveře jednokřídlové VEN otevíravé prosklené do rámové zárubně materiál: hliník, rám s přerušeným tepelným mostem, barva: exterier cihlově červená RAL 3011, interiér šedý hliník RAL 9007 sklo: trojsklo, VSG 6.8XN-14-4-16-6XN P1A stavební otvor: 1100/2100mm dveře: otevíravé 900/2000mm LEVÉ kování: klika - klika osadit rozvody EZS | kus | 1 |  | 0 | 21 | vlastní
[5 empty] | 706 | SUB | 14 | Vnější sestava dvou jednokřídlových dveří VEN otevíravých plných do rámové zárubně. Mezi křídli bude svislý pevný rámový paždík materiál: hliník, rám s přerušeným tepelným mostem, barva: exterier cihlově červená RAL 3011, interiér šedý hliník RAL 9007 stavební otvor: 2275/2100mm dveře: otevíravé 2 x 900/2000mm, kování: klika - klika osadit samozavírač osadit rozvody EZS | kus | 1 |  | 0 | 21 | vlastní
[5 empty] | 707 | SUB | 15 | Garážová venkovní rolovací vrata montovaná před otvor na dálkové ovládání. Rolovací garážová vrata vykompenzovaná pružinami s integrovanou ochranou proti odsunutí. Rozměry průjezdu (š x v mm): 4750x2125 mm Barva: cihlově červená RAL 3011 Rám/zárubeň Boční vodicí kolejnice z lisovaného hliníkového profilu s integrovaným kluzným profilem. Nátěr v barvě pláště vrat. Obložení překladu z ocelového plechu v barvě pláště vrat. Vnitřní a boční opláštění z ocelového plechu, (boční opláštění z hliníku u venkovních vrat) Obložení pancíře, boční opláštění, vodicí kolejnice a kryt v barvě pláště vrat. Plášf vrat Válečkovaný, s hliníkovým profilem vyplněným 100% bezfreonovou tuhou polyuretanovou pěnou s integrovaným větrným hákem, šířka krytí 75 mm. Vyvážení hmotnosti Technika tažné pružiny s uvnitř bočně uloženými dvojitými tažnými pružinami. Lisovaný hliník u venkovních rolovacích vrat. Přenos sil dvěma nosnými lany. Kování a uzavírací prostředky Uzamykatelný podlahový profil s dvoubodovým zamykáním při ručním provozu. Integrovaná ochrana proti odsunutí při použití pohonu. | kus | 1 |  | 0 | 21 | vlastní
[5 empty] | 708 | SUB | 16 | Sestava dvou prosklených vnějších výplní a vodorovného plného paždíku v rozsahu 2. a 3.NP: Vnější dveře dvoukřídlové VEN otevíravé prosklené s proskleným pevným nadsvětlíkem do rámové zárubně dveřní křídla: 2x900/2400mm nadsvětlík: 2000/750mm Vodorovný plný paždík, tepelně izolační rozměr: 2000/500mm Vnější prosklená neotvíravá výplň ve 3.NP rozměr: 2000/2500mm materiál: hliník, rám s přerušeným tepelným mostem, barva: exterier cihlově červená RAL 3011, interiér šedý hliník RAL 9007 sklo: trojsklo, VSG 6.8XN-14-4-16-6XN P1A stavební otvor celé sestavy: 2000/6150mm dveře: otevíravé 2 x 900/2400mm, hlavní křídlo LEVÉ kování: klika - koule osadit samozavírač a koordinátor zavírání křídel Křídla budou osazena otevírací OBOU KŘÍDEL napojeným na ústřednu EPS. V případě vyhlášení poplachu dojde k jejich plnému otevření - jedná se o větrání CHÚC AI! Křídla budou osazena vodorovnou panikovou hrazdou osadit rozvody EZS jedná se o předsazenou montáž do tepelně izolačních profilů | kus | 1 |  | 0 | 21 | vlastní
[5 empty] | 709 | SUB | 17 | Sestava dvou prosklených vnějších výplní a vodorovného plného paždíku v rozsahu 2. a 3.NP: Vnější dveře dvoukřídlové VEN otevíravé prosklené s proskleným pevným nadsvětlíkem do rámové zárubně dveřní křídla: 2x900/2400mm nadsvětlík: 2000/750mm, neprůhledná folie na sklo Vodorovný plný paždík, tepelně izolační rozměr: 2000/500mm Vnější prosklená neotvíravá výplň ve 3.NP rozměr: 2000/2500mm materiál: hliník, rám s přerušeným tepelným mostem, barva: exterier cihlově červená RAL 3011, interiér šedý hliník RAL 9007 sklo: trojsklo, VSG 6.8XN-14-4-16-6XN P1A stavební otvor celé sestavy: 2000/6150mm dveře: otevíravé 2 x 900/2400mm, hlavní křídlo LEVÉ kování: klika - koule osadit samozavírač a koordinátor zavírání křídel Křídla budou osazena vodorovnou panikovou hrazdou osadit rozvody EZS jedná se o předsazenou montáž do tepelně izolačních profilů | kus | 2 |  | 0 | 21 | vlastní
[5 empty] | 710 | SUB | 18 | Sestava dvou prosklených vnějších výplní a vodorovného plného paždíku v rozsahu 2. a 3.NP: Vnější dveře dvoukřídlové VEN otevíravé prosklené s proskleným pevným nadsvětlíkem do rámové zárubně dveřní křídla: 2x900/2400mm nadsvětlík: 2000/750mm, neprůhledná folie na sklo Vodorovný plný paždík, tepelně izolační rozměr: 2000/500mm Vnější prosklená neotvíravá výplň ve 3.NP rozměr: 2000/2500mm materiál: hliník, rám s přerušeným tepelným mostem, barva: exterier cihlově červená RAL 3011, interiér šedý hliník RAL 9007 sklo: trojsklo, VSG 6.8XN-14-4-16-6XN P1A stavební otvor celé sestavy: 2000/6150mm dveře: otevíravé 2 x 900/2400mm, hlavní křídlo LEVÉ kování: klika - koule osadit samozavírač a koordinátor zavírání křídel Na jedno křídlo bude osazen elektrický samootevírač dveří ovládaný ústřednou EPS - přívod vzduchu pro OTK Křídla budou osazena vodorovnou panikovou hrazdou osadit rozvody EZS jedná se o předsazenou montáž do tepelně izolačních profilů | kus | 1 |  | 0 | 21 | vlastní
[5 empty] | 711 | SUB | 19 | Sestava dvou prosklených vnějších výplní a vodorovného plného paždíku v rozsahu 2. a 3.NP: Vnější prosklená neotvíravá výplň ve 2.NP se sklopným nadsvětlíkem rozměr: pevná 2000/1900mm nadsvětlík 2000/750mm Vodorovný plný paždík, tepelně izolační rozměr: 2000/500mm Vnější prosklená neotvíravá výplň ve 3.NP rozměr: 2000/2500mm materiál: hliník, rám s přerušeným tepelným mostem, barva: exterier cihlově červená RAL 3011, interiér šedý hliník RAL 9007 sklo: trojsklo, VSG 6.8XN-14-4-16-6XN P1A stavební otvor celé sestavy: 2000/5650mm osadit rozvody EZS jedná se o předsazenou montáž do tepelně izolačních profilů | kus | 1 |  | 0 | 21 | vlastní
[5 empty] | 712 | SUB | 20 | Vnější prosklená neotvíravá výplň rozměr: 1500/2400mm materiál: hliník, rám s přerušeným tepelným mostem, barva: exterier cihlově červená RAL 3011, interiér šedý hliník RAL 9007 sklo: trojsklo, VSG 6.8XN-14-4-16-6XN P1A Výplň bude osazena neprůhlednou folií propouštějící světlo z venku osadit rozvody EZS jedná se o předsazenou montáž do tepelně izolačních profilů | kus | 8 |  | 0 | 21 | vlastní
[5 empty] | 713 | SUB | 21 | Vnější prosklená neotvíravá výplň rozměr: 2000/2050mm materiál: hliník, rám s přerušeným tepelným mostem, barva: exterier cihlově červená RAL 3011, interiér šedý hliník RAL 9007 sklo: trojsklo, VSG 6.8XN-14-4-16-6XN P1A Před výplň budou osazeny horizontální hliníkové lamelové pevné žaluzie osadit rozvody EZS jedná se o předsazenou montáž do tepelně izolačních profilů | kus | 2 |  | 0 | 21 | vlastní
[5 empty] | 714 | SUB | 22 | Vnější prosklená neotvíravá výplň dělená svislými paždíky rozměr: 5000/2050mm materiál: hliník, rám s přerušeným tepelným mostem, barva: exterier cihlově červená RAL 3011, interiér šedý hliník RAL 9007 sklo: trojsklo, VSG 6.8XN-14-4-16-6XN P1A Před výplň budou osazeny horizontální hliníkové lamelové pevné žaluzie, osadit rozvody EZS jedná se o předsazenou montáž do tepelně izolačních profilů | kus | 1 |  | 0 | 21 | vlastní
[5 empty] | 715 | SUB | 23 | Sestava dvou prosklených vnějších výplní a vodorovného plného paždíku v rozsahu 2. a 3.NP: Vnější prosklená neotvíravá výplň ve 2.NP rozměr: 2000/2650mm Vodorovný plný paždík, tepelně izolační rozměr: 2000/500mm Vnější prosklená neotvíravá výplň ve 3.NP rozměr: 2000/2500mm materiál: hliník, rám s přerušeným tepelným mostem, barva: exterier cihlově červená RAL 3011, interiér šedý hliník RAL 9007 sklo: trojsklo, VSG 6.8XN-14-4-16-6XN P1A stavební otvor celé sestavy: 2000/5650mm osadit rozvody EZS jedná se o předsazenou montáž do tepelně izolačních profilů | kus | 16 |  | 0 | 21 | vlastní
[5 empty] | 716 | SUB | 24 | Sestava dvou prosklených vnějších výplní a vodorovného plného paždíku v rozsahu 2. a 3.NP: Vnější prosklená neotvíravá výplň ve 2.NP rozměr: 2000/2650mm Vodorovný plný paždík, tepelně izolační rozměr: 2000/500mm Vnější prosklená neotvíravá výplň ve 3.NP se sklopným nadsvětlíkem rozměr: pevná 2000/1750mm nadsvětlík 2000/750mm materiál: hliník, rám s přerušeným tepelným mostem, barva: exterier cihlově červená RAL 3011, interiér šedý hliník RAL 9007 sklo: trojsklo, VSG 6.8XN-14-4-16-6XN P1A stavební otvor celé sestavy: 2000/5650mm osadit rozvody EZ jedná se o předsazenou montáž do tepelně izolačních profilů | kus | 1 |  | 0 | 21 | vlastní
[5 empty] | 717 | SUB | 25 | Fasádní sestava s dvojící horizontálně výsuvných oken a pevnou neotevíravou částí materiál: hliník, rám s přerušeným tepelným mostem, barva: exterier cihlově červená RAL 3011, interiér šedý hliník RAL 9007 sklo: trojsklo, VSG 6.8XN-14-4-16-6XN P1A stavební otvor: 2000/1050mm osadit rozvody EZS | kus | 1 |  | 0 | 21 | vlastní
[5 empty] | 718 | SUB | 26 | Fasádní sestava s horizontálně výsuvným oknem a pevnou neotevíravou částí materiál: hliník, rám s přerušeným tepelným mostem, barva: exterier cihlově červená RAL 3011, interiér šedý hliník RAL 9007 sklo: trojsklo, VSG 6.8XN-14-4-16-6XN P1A stavební otvor: 1650/1050mm osadit rozvody EZS | kus | 1 |  | 0 | 21 | vlastní
[5 empty] | 719 | SUB | 27 | Okno jednokřídlové, otevíravé a sklopné materiál: hliník, rám s přerušeným tepelným mostem, barva: exterier cihlově červená RAL 3011, interiér šedý hliník RAL 9007 sklo: trojsklo, VSG 6.8XN-14-4-16-6XN P1A stavební otvor: 750/1050mm osadit rozvody EZS | kus | 1 |  | 0 | 21 | vlastní
[5 empty] | 720 | SUB | 28 | Vnější dveře jednokřídlové VEN otevíravé prosklené do rámové zárubně materiál: AI. rám s přerušeným tepel, mostem barva: exterier cihlově červená RAL 3011, interiér šedý hliník RAL 9007 sklo: trojsklo, VSG 6.8XN-14-4-16-6XN P1A stavební otvor: 1000/2100mm dveře: otevíravé 800/2000mm LEVÉ kování: klika - klika osadit rozvody EZS | kus | 1 |  | 0 | 21 | vlastní
[5 empty] | 721 | SUB | 29 | Okno jednokřídlové, otevíravé a sklopné materiál: hliník, rám s přerušeným tepelným mostem, barva: exterier cihlově červená RAL 3011, interiér šedý hliník RAL 9007 sklo: trojsklo, VSG 6.8XN-14-4-16-6XN P1A stavební otvor: 1500/2000mm osadit rozvody EZS jedná se o předsazenou montáž do tepelně izolačních profilů | kus | 3 |  | 0 | 21 | vlastní
[5 empty] | 722 | SUB | 30 | Vnější prosklená neotvíravá výplň dělená svislými paždíky s jednokřídlými dveřmi. Po stranách sestavy budou osazeny slepé hliníkové osazovací profily rozměr: 5560/2500mm + paždíky 80 a 390mm materiál: hliník, rám s přerušeným tepelným mostem, barva: exterier cihlově červená RAL 3011, interiér šedý hliník RAL 9007 sklo: trojsklo, VSG 6.8XN-14-4-16-6XN P1A osadit rozvody EZS | kus | 1 |  | 0 | 21 | vlastní
[8 empty] | 771.: Podlahy z dlaždic |  |  |  | 0
[5 empty] | 723 | SP | 771990112.R | Vyrovnání podkladu samonivelační stěrkou tl 0-10 mm pevnosti 30 Mpa | m2 | 2320.55 |  | 0 | 21 | vlastní
[8 empty] | na cementovém potěru CP-C30-F6 X0 |  | 0
[8 empty] | 1.N.P. : |  | 0
[8 empty] | P01; 25,98 |  | 25.98
[8 empty] | P02; 139,70 |  | 139.7
[8 empty] | P03; 24,74 |  | 24.74
[8 empty] | P04; 28,60 |  | 28.6
[8 empty] | P05; 7,32 |  | 7.32
[8 empty] | P06; 23,68 |  | 23.68
[8 empty] | P07; 2,19 |  | 2.19
[8 empty] | P08; 18,58 |  | 18.58
[8 empty] | P09; 148,04 |  | 148.04
[8 empty] | P10; 58,25 |  | 58.25
[8 empty] | P12; 57,92 |  | 57.92
[8 empty] | P13; 36,28 |  | 36.28
[8 empty] | P14; 969,58 |  | 969.58
[8 empty] | 2.N.P. : |  | 0
[8 empty] | P17; 199,12 |  | 199.12
[8 empty] | P18; 15,57 |  | 15.57
[8 empty] | P21; 29,09 |  | 29.09
[8 empty] | P23; 15,87 |  | 15.87
[8 empty] | P26; 17,28 |  | 17.28
[8 empty] | P30; 12,98 |  | 12.98
[8 empty] | P31; 28,65 |  | 28.65
[8 empty] | P32; 6,49 |  | 6.49
[8 empty] | P34; 108,15 |  | 108.15
[8 empty] | P35; 77,43 |  | 77.43
[8 empty] | P36; 9,28 |  | 9.28
[8 empty] | P38; 11,36 |  | 11.36
[8 empty] | P39; 5,88 |  | 5.88
[8 empty] | P41; 3,55 |  | 3.55
[8 empty] | P42; 5,81 |  | 5.81
[8 empty] | 3.N.P. : |  | 0
[8 empty] | P17; 28,14 |  | 28.14
[8 empty] | P18; 26,58 |  | 26.58
[8 empty] | P23; 34,94 |  | 34.94
[8 empty] | P26; 64,71 |  | 64.71
[8 empty] | P39; 78,81 |  | 78.81
[5 empty] | 724 | SP | 771274123 | Montáž obkladů stupnic z dlaždic protiskluzných keramických flexibilní lepidlo š do 300 mm | m | 103.5 |  | 0 | 21 | ÚRS 2020-I
[8 empty] | skladba P16-02 + P29-02 : |  | 0
[8 empty] | (3*11+12)*1,15*2 |  | 103.5
[5 empty] | 725 | SP | 771274242 | Montáž obkladů podstupnic z dlaždic reliéfních keramických flexibilní lepidlo v do 200 mm | m | 103.5 |  | 0 | 21 | ÚRS 2020-I
[8 empty] | dlažba ze skladby P16-02 : |  | 0
[8 empty] | (3*11+12)*1,15*2 |  | 103.5
[5 empty] | 726 | SP | 771474134 | Montáž soklů z dlaždic keramických schodišťových stupňovitých flexibilní lepidlo v do 150 mm | m | 41.4 |  | 0 | 21 | ÚRS 2020-I
[8 empty] | dlažba ze skladby P16-02 : |  | 0
[8 empty] | (3*11+12)*(0,30+0,16)*2 |  | 41.4
[5 empty] | 727 | SP | 771574351 | Montáž podlah keramických z protiskluzných dekorů lepených flexibilním rychletuhnoucím lepidlem do 50 ks/m2 | m2 | 2345.1 |  | 0 | 21 | ÚRS 2020-I
[8 empty] | keramická dlažba nekluzná 1.N.P. : |  | 0
[8 empty] | P02 (P101); 139,70 |  | 139.7
[8 empty] | P03 (P102); 24,74 |  | 24.74
[8 empty] | = 1.mezisoučet |  | 164.44
[8 empty] | keramická dlažba nekluzná R12 : |  | 0
[8 empty] | P04 (P103); 28,60 |  | 28.6
[8 empty] | P06 (P105); 23,68 |  | 23.68
[8 empty] | P08 (P107); 18,58 |  | 18.58
[8 empty] | P30 (P213); 12,98 |  | 12.98
[8 empty] | P31 (P214); 28,65 |  | 28.65
[8 empty] | P32 (P215); 6,49 |  | 6.49
[8 empty] | = 2.mezisoučet |  | 118.98
[8 empty] | keramická dlažba nekluzná R12 V4 (světle šedá 125x250mm) : |  | 0
[8 empty] | P05 (P104); 7,32 |  | 7.32
[8 empty] | P07-02 (P106); 2,19 |  | 2.19
[8 empty] | = 3.mezisoučet |  | 9.51
[8 empty] | keramická dlažba nekluzná "B" (06 - světle šedá základní 125x250mm) : |  | 0
[8 empty] | P09-6 (P108 část); 3,64 |  | 3.64
[8 empty] | P21 (P205); 29,09 |  | 29.09
[8 empty] | P22-6 (P206 část); 3,66 |  | 3.66
[8 empty] | P24-6 (P208); 9,27 |  | 9.27
[8 empty] | P24-6 (P305 část); 4,00 |  | 4
[8 empty] | P26-6 (P210); 17,28 |  | 17.28
[8 empty] | P26-6 (P307 část); 3,20 |  | 3.2
[8 empty] | = 4.mezisoučet |  | 70.14
[8 empty] | keramická dlažba nekluzná "B" (02 - světle šedá 125x250mm) : |  | 0
[8 empty] | P09-2 (P108 část); 148,04-3,64 |  | 144.4
[8 empty] | P10-2 (P109); 58,25 |  | 58.25
[8 empty] | P42-2 (P115); 5,81 |  | 5.81
[8 empty] | P19-2 (P203); 182,86 |  | 182.86
[8 empty] | P20-2 (P204); 10,37 |  | 10.37
[8 empty] | P22-2 (P206 část); 52,15-3,66 |  | 48.49
[8 empty] | P25-2 (P209); 44,56 |  | 44.56
[8 empty] | P27-2 (P211); 15,68 |  | 15.68
[8 empty] | P28-2 (P212); 33,21 |  | 33.21
[8 empty] | P33-2 (P216); 510,64 |  | 510.64
[8 empty] | P38-2 (P218); 11,36 |  | 11.36
[8 empty] | P39-2 (P219); 5,88 |  | 5.88
[8 empty] | P25-2 (P306); 12,63 |  | 12.63
[8 empty] | P39-2 (P312); 78,81 |  | 78.81
[8 empty] | = 5.mezisoučet |  | 1162.95
[8 empty] | keramická dlažba nekluzná "B" (04 - tmavě šedá 125x250mm) : |  | 0
[8 empty] | P24-4 (P305 část); 14,63+17,19+4,84 |  | 36.66
[8 empty] | P26-4 (P307 část); 64,71-3,20 |  | 61.51
[8 empty] | = 6.mezisoučet |  | 98.17
[8 empty] | keramická dlažba nekluzná "B" (01 - světle šedá 125x250 + 250x500mm) : |  | 0
[8 empty] | P19-1 (P303); 81,71 |  | 81.71
[8 empty] | = 7.mezisoučet |  | 81.71
[8 empty] | keramická dlažba nekluzná "B" (05 - tmavě šedá 125x250 + 250x500mm) : |  | 0
[8 empty] | P24-5 (P305 část); 122,24+17,00+23,13 |  | 162.37
[8 empty] | P28-5 (P308); 15,90 |  | 15.9
[8 empty] | P36-5 (P311); 9,28 |  | 9.28
[8 empty] | = 8.mezisoučet |  | 187.55
[8 empty] | keramická dlažba nekluzná R9 (01 - světle šedá 125x250 + 250x500mm) : |  | 0
[8 empty] | P17-1 (P201 část); 199,12-8,10-5,70 |  | 185.32
[8 empty] | P17-1 (P301); 28,14 |  | 28.14
[8 empty] | = 9.mezisoučet |  | 213.46
[8 empty] | keramická dlažba nekluzná R9 (02 - světle šedá 125x250mm) : |  | 0
[8 empty] | P17-2 (P201 část); 8,10+5,70 |  | 13.8
[8 empty] | = 10. mezisoučet |  | 13.8
[8 empty] | keramická dlažba nekluzná R10 (06 - světlá základní 125x250mm) : |  | 0
[8 empty] | P18-6 (P202 část); 2,38 |  | 2.38
[8 empty] | P18-6 (P302 část); 3,51+1,51 |  | 5.02
[8 empty] | = 11.mezisoučet |  | 7.4
[8 empty] | keramická dlažba nekluzná R10 (02 - světle šedá 125x250mm) : |  | 0
[8 empty] | P18-2 (P202 část); 15,57-2,38 |  | 13.19
[8 empty] | P18-2 (P302 část); 3,01 |  | 3.01
[8 empty] | = 12.mezisoučet |  | 16.2
[8 empty] | keramická dlažba nekluzná R10 (04 - tmavě šedá 125x250mm) : |  | 0
[8 empty] | P18-4 (P302 část); 18,55 |  | 18.55
[8 empty] | = 13.mezisoučet |  | 18.55
[8 empty] | keramická dlažba mrazuvzdorná R9 : |  | 0
[8 empty] | P41 (P220); 3,55 |  | 3.55
[8 empty] | = 14.mezisoučet |  | 3.55
[8 empty] | keramická dlažba nekluzná chemicky odolná : |  | 0
[8 empty] | P13 (P112); 36,28 |  | 36.28
[8 empty] | = 15.mezisoučet |  | 36.28
[8 empty] | keramická dlažba bazénová (akumulační nádrže) : |  | 0
[8 empty] | P15 (P114); 142,41 |  | 142.41
[8 empty] | = 16.mezisoučet |  | 142.41
[5 empty] | 728 | H | 59761901.R | schodovka keramická nekluzná "B" vel. 330x330 mm | kus | 19 |  | 0 | 21 | vlastní
[8 empty] | na schod. ramena P16-02 : |  | 0
[8 empty] | (3*11+12)*1,15/3*1,05 zaokrouhlit; 19 |  | 19
[5 empty] | 729 | H | 59761992.R | schodovka keramická nekluzná R9 vel. 330x330 mm | kus | 19 |  | 0 | 21 | vlastní
[8 empty] | na schod. ramena P29-02 : |  | 0
[8 empty] | viz 59761901.R; 19 |  | 19
[5 empty] | 730 | H | 59761001.R | keramická dlažba nekluzná 1.N.P. | m2 | 180.884 |  | 0 | 21 | vlastní
[8 empty] | viz 771 57-4351 (1.mezisoučet); 164,440*1,1 |  | 180.884
[5 empty] | 731 | H | 59761002.R | keramická dlažba nekluzná R12 | m2 | 130.878 |  | 0 | 21 | vlastní
[8 empty] | viz 771 57-4351 (2.mezisoučet); 118,98*1,1 |  | 130.878
[5 empty] | 732 | H | 59761003.R | keramická dlažba nekluzná R12 V4 světle šedá 100x100 mm | m2 | 10.461 |  | 0 | 21 | vlastní
[8 empty] | viz 771 57-4351 (3.mezisoučet); 9,51*1,1 |  | 10.461
[5 empty] | 733 | H | 59761004.R | keramická dlažba nekluzná "B" ozn. 06 - světlá základní 125x250 mm | m2 | 77.154 |  | 0 | 21 | vlastní
[8 empty] | viz 771 57-4351 (4.mezisoučet); 70,140*1,1 |  | 77.154
[5 empty] | 734 | H | 59761005.R | keramická dlažba nekluzná "B" ozn. 02 - světle šedá 125x250 mm | m2 | 1297.461 |  | 0 | 21 | vlastní
[8 empty] | viz 771 57-4351 (5.mezisoučet); 1162,950*1,1 |  | 1279.245
[8 empty] | na podstupnice schodišť : |  | 0
[8 empty] | (3*11+12)*1,15*2*0,16*1,1 |  | 18.216
[5 empty] | 735 | H | 59761006.R | keramická dlažba nekluzná "B" ozn. 04 - tmavě šedá 125x250 mm | m2 | 107.987 |  | 0 | 21 | vlastní
[8 empty] | viz 771 57-4351 (6.mezisoučet); 98,17*1,1 |  | 107.987
[5 empty] | 736 | H | 59761007.R | keramická dlažba nekluzná "B" ozn. 01 - světle šedá 125x250 + 250x500 mm | m2 | 89.881 |  | 0 | 21 | vlastní
[8 empty] | viz 771 57-4351 (7.mezisoučet); 81,71*1,1 |  | 89.881
[5 empty] | 737 | H | 59761008.R | keramická dlažba nekluzná "B" ozn. 05 - tmavě šedá 125x250 + 250x500 mm | m2 | 206.305 |  | 0 | 21 | vlastní
[8 empty] | viz 771 57-4351 (8.mezisoučet); 187,55*1,1 |  | 206.305
[5 empty] | 738 | H | 59761009.R | keramická dlažba nekluzná R9 ozn. 01 - světle šedá 125x250 + 250x500 mm | m2 | 234.806 |  | 0 | 21 | vlastní
[8 empty] | viz 771 57-4351 (9.mezisoučet); 213,46*1,1 |  | 234.806
[5 empty] | 739 | H | 59761010.R | keramická dlažba nekluzná R9 ozn. 02 - světle šedá 125x250 mm | m2 | 15.18 |  | 0 | 21 | vlastní
[8 empty] | viz 771 57-4351 (10.mezisoučet); 13,80*1,1 |  | 15.18
[5 empty] | 740 | H | 59761011.R | keramická dlažba nekluzná R10 ozn. 06 - světlá základní 125x250 mm | m2 | 8.14 |  | 0 | 21 | vlastní
[8 empty] | viz 771 57-4351 (11.mezisoučet); 7,40*1,1 |  | 8.14
[5 empty] | 741 | H | 59761012.R | keramická dlažba nekluzná R10 ozn. 02 - světle šedá 125x250 mm | m2 | 17.82 |  | 0 | 21 | vlastní
[8 empty] | viz 771 57-4351 (12.mezisoučet); 16,20*1,1 |  | 17.82
[5 empty] | 742 | H | 59761013.R | keramická dlažba nekluzná R10 ozn. 04 - tmavě šedá 125x250 mm | m2 | 20.405 |  | 0 | 21 | vlastní
[8 empty] | viz 771 57-4351 (13.mezisoučet); 18,55*1,1 |  | 20.405
[5 empty] | 743 | H | 59761014.R | keramická dlažba mrazuvzdorná R9 | m2 | 3.905 |  | 0 | 21 | vlastní
[8 empty] | viz 771 57-4351 (14.mezisoučet); 3,55*1,1 |  | 3.905
[5 empty] | 744 | H | 59761015.R | keramická dlažba nekluzná chemicky odolná | m2 | 39.908 |  | 0 | 21 | vlastní
[8 empty] | viz 771 57-4351 (15.mezisoučet); 36,28*1,1 |  | 39.908
[5 empty] | 745 | H | 59761016.R | keramická dlažba bazénová (akumulační nádrže) | m2 | 156.651 |  | 0 | 21 | vlastní
[8 empty] | viz 771 57-4351 (16.mezisoučet); 142,410*1,1 |  | 156.651
[5 empty] | 746 | SP | 771474141 | Montáž soklů z dlaždic keramických s požlábkem flexibilní lepidlo v do 90 mm | m | 2007 |  | 0 | 21 | ÚRS 2020-I
[8 empty] | dle výkazu soklů od projektanta : |  | 0
[8 empty] | soklovka L, formát 25x6,6cm (aktiv rot); 600,00 |  | 600
[8 empty] | soklovka L, formát 25x6,6cm (natur weiss); 1220,00 |  | 1220
[8 empty] | oblouček vnější, formát 25x3cm (aktiv rot); 100,00 |  | 100
[8 empty] | oblouček vnitřní, formát 25x3cm (aktiv rot); 50,00 |  | 50
[8 empty] | sprchová tvarovka (šedá); 37,00 |  | 37
[5 empty] | 747 | SP | 771474114 | Montáž soklů z dlaždic keramických rovných flexibilní lepidlo v do 150 mm | m | 100 |  | 0 | 21 | ÚRS 2020-I
[8 empty] | dle výkazu soklů od projektanta : |  | 0
[8 empty] | dlaždice 250x125mm shozená hrana (oxid rot aktiv); 100,00 |  | 100
[5 empty] | 748 | H | 59761091.R | soklovka L formát 250x66 mm červená | m | 660 |  | 0 | 21 | vlastní
[8 empty] | ref. výrobek 37090 č. 154 (aktiv rot) / 5520029 (oxid rot aktiv) |  | 0
[8 empty] | 600,00*1,1 |  | 660
[5 empty] | 749 | H | 59761092.R | soklovka L formát 250x66 mm bílá | m | 1342 |  | 0 | 21 | vlastní
[8 empty] | ref. výrobek 37090 č. 901 (naturweis) |  | 0
[8 empty] | 1220,00*1,1 |  | 1342
[5 empty] | 750 | H | 59761093.R | oblouček vnější formát 30x250 mm protiskluz B červená | m | 110 |  | 0 | 21 | vlastní
[8 empty] | ref. výrobek 37120 č. 154 (aktiv rot) / 5520029 (oxidrot aktiv) |  | 0
[8 empty] | 100,00*1,1 |  | 110
[5 empty] | 751 | H | 59761094.R | oblouček vnitřní formát 30x250 mm | m | 55 |  | 0 | 21 | vlastní
[8 empty] | ref. výrobek 17190 |  | 0
[8 empty] | 50,00*1,1 |  | 55
[5 empty] | 752 | H | 59761095.R | dlaždice keramické vel. 250x125 mm po delší straně skosená hrana protiskluz B červená | m | 110 |  | 0 | 21 | vlastní
[8 empty] | ref. výrobek č. 154 (aktiv rot) / č. 5520029 (oxid rot aktiv) |  | 0
[8 empty] | 100,00*1,1 |  | 110
[5 empty] | 753 | H | 59761096.R | sprchová tvarovka šedá | m | 40.7 |  | 0 | 21 | vlastní
[8 empty] | ref. výrobek 27182 H šedá nebo 901 |  | 0
[8 empty] | 37,00*1,1 |  | 40.7
[5 empty] | 754 | SP | 998771103 | Přesun hmot tonážní pro podlahy z dlaždic v objektech v do 24 m | t | 111.0977 |  | 0 | 21 | ÚRS 2020-I
[8 empty] | 776.: Podlahy povlakové |  |  |  | 0
[5 empty] | 755 | SP | 776121111 | Vodou ředitelná penetrace savého podkladu povlakových podlah ředěná v poměru 1:3 | m2 | 76.79 |  | 0 | 21 | ÚRS 2020-I
[8 empty] | P01 (P100); 25,98 |  | 25.98
[8 empty] | P23 (P207); 15,87 |  | 15.87
[8 empty] | P23 (P304); 34,94 |  | 34.94
[5 empty] | 756 | SP | 776251111 | Lepení pásů z přírodního linolea (marmolea) standardním lepidlem | m2 | 76.79 |  | 0 | 21 | ÚRS 2020-I
[8 empty] | viz 776 12-1111; 76,790 |  | 76.79
[5 empty] | 757 | SP | 776411112 | Montáž obvodových soklíků výšky do 100 mm | m | 71.01 |  | 0 | 21 | ÚRS 2020-I
[8 empty] | 1.N.P. : |  | 0
[8 empty] | m.č. 1.01 : |  | 0
[8 empty] | 2*(3,89+4,47)-0,90 |  | 15.82
[8 empty] | m.č. 1.06 : |  | 0
[8 empty] | 2*(3,58+2,57)-0,80-0,90 |  | 10.6
[8 empty] | 2.N.P. : |  | 0
[8 empty] | m.č. 2.03 : |  | 0
[8 empty] | 2*(3,88+4,10)-0,90 |  | 15.06
[8 empty] | 3.N.P. : |  | 0
[8 empty] | m.č. 3.07 : |  | 0
[8 empty] | 2*(3,80+3,76)-0,90 |  | 14.22
[8 empty] | m.č. 3.30 : |  | 0
[8 empty] | 2*(3,54+5,89)-0,90-2,65 |  | 15.31
[5 empty] | 758 | H | 28412901.R | Podlahovina vinylová pásy tl. 4 mm | m2 | 84.469 |  | 0 | 21 | vlastní
[8 empty] | viz 776 25-1111; 76,790*1,1 |  | 84.469
[5 empty] | 759 | H | 28411010 | lišta soklová PVC 20x100mm | m | 78.111 |  | 0 | 21 | ÚRS 2020-I
[8 empty] | viz 776 41-1112; 71,010*1,1 |  | 78.111
[5 empty] | 760 | SP | 998776103 | Přesun hmot tonážní pro podlahy povlakové v objektech v do 24 m | t | 0.82505 |  | 0 | 21 | ÚRS 2020-I
[8 empty] | 777.: Podlahy lité |  |  |  | 0
[5 empty] | 761 | SP | 777615213.R | Nátěry epoxidové podlah betonových dvojnásobné Saduritem Z1-A včetně vytaženého soklu a penetrace | m2 | 969.58 |  | 0 | 21 | vlastní
[8 empty] | P14 (P113); 969,58 |  | 969.58
[5 empty] | 762 | SP | 777510041.R | Podlahy ze stěrky epoxidové Sikafloor 261 systém tl. 4 mm | m2 | 138.23 |  | 0 | 21 | vlastní
[8 empty] | P11 (P110); 2,88 |  | 2.88
[8 empty] | P12 (P111); 57,92 |  | 57.92
[8 empty] | P35 (P310); 77,43 |  | 77.43
[5 empty] | 763 | SP | 998777103 | Přesun hmot tonážní pro podlahy lité v objektech v do 24 m | t | 9.1604 |  | 0 | 21 | ÚRS 2020-I
[8 empty] | 781.: Obklady |  |  |  | 0
[5 empty] | 764 | SP | 781474115 | Montáž obkladů vnitřních keramických hladkých do 25 ks/m2 lepených flexibilním lepidlem | m2 | 186.3146 |  | 0 | 21 | ÚRS 2020-I
[8 empty] | obklad akumulačních nádrží 1.N.P. : |  | 0
[8 empty] | 1.41 : |  | 0
[8 empty] | 2*(3,90+2,40)*(2,80+2,85)/2 |  | 35.595
[8 empty] | 1.45 : |  | 0
[8 empty] | 2*(3,70+3,57)*(1,78+1,83)/2 |  | 26.2447
[8 empty] | 1.46 : |  | 0
[8 empty] | 3,57*(1,78+1,83) |  | 12.8877
[8 empty] | 2*5,00*(1,78+1,83)/2 |  | 18.05
[8 empty] | 1.48 : |  | 0
[8 empty] | 2*(3,70+11,70+2,23)*(1,45+1,62)/2 |  | 54.1241
[8 empty] | 1.51 : |  | 0
[8 empty] | 2*(6,70+7,70+2,23)*(1,12+1,25)/2 |  | 39.4131
[5 empty] | 765 | H | 59761016.R2 | keramická dlažba bazénová (stěny akumulačních nádrží) | m2 | 204.9465 |  | 0 | 21 | vlastní
[8 empty] | viz 781 47-4115; 186,315*1,1 |  | 204.9465
[5 empty] | 766 | SP | 781474154.R | Montáž obkladů vnitřních keramických velkoformátových hladkých do 8 ks/m2 lepených vysokopevnostním lepidlem | m2 | 662 |  | 0 | 21 | vlastní
[8 empty] | dle podkladů projektanta - interiér : |  | 0
[8 empty] | vel. 1000x125 mm (do červena); 568,00 |  | 568
[8 empty] | vel. 1000x125 mm (světle šedá); 94,00 |  | 94
[5 empty] | 767 | H | 59761901.R2 | keramický obklad interiérových stěn vel. 1000x125 mm - kombinace 2 barev (do červena a světle šedá) | m2 | 728.2 |  | 0 | 21 | vlastní
[8 empty] | (568,00+94,00)*1,1 |  | 728.2
[5 empty] | 768 | SP | 781474152.R | Montáž obkladů vnitřních keramických velkoformátových hladkých do 2 ks/m2 lepených vysokopevnostním lepidlem | m2 | 90 |  | 0 | 21 | vlastní
[8 empty] | dle podkladů projektanta - meziokenní pilíře v hale : |  | 0
[8 empty] | vel. 1000x1000 mm (matná bílá); 90,00 |  | 90
[5 empty] | 769 | H | 59761902.R | keramický obklad interiérových stěn vel. 1000x1000 mm - matná bílá | m2 | 99 |  | 0 | 21 | vlastní
[8 empty] | 90,00*1,1 |  | 99
[5 empty] | 770 | SP | 781470009.R | Montáž keramických obkladů vertikálních ploch bazénových nádrží | m2 | 411.449 |  | 0 | 21 | vlastní
[8 empty] | dle výkazu projektanta - obklad vel. 125x250 mm : |  | 0
[8 empty] | stěny, schody, lavice |  | 0
[8 empty] | dětský bazén : |  | 0
[8 empty] | 4,538+5,20+5,671+7,563+9,075 |  | 32.047
[8 empty] | sportovní bazén : |  | 0
[8 empty] | 9,075+85,00+16,638+3,025 |  | 113.738
[8 empty] | saunový bazének : |  | 0
[8 empty] | 8,000+4,536 |  | 12.536
[8 empty] | rekreační bazén : |  | 0
[8 empty] | 63,525+0,938+27,225+3,025*3+37,813+7,563+6,050*3+4,538*2+1,512*2 |  | 176.389
[8 empty] | Whirlpool : |  | 0
[8 empty] | 4,538+15,125+7,563 |  | 27.226
[8 empty] | lavice : |  | 0
[8 empty] | 48,000+1,513 |  | 49.513
[5 empty] | 771 | SP | 781470019.R | Montáž keramických obkladů horizontálních ploch bazénových nádrží | m2 | 694.871 |  | 0 | 21 | vlastní
[8 empty] | dle výkazu projektanta - dlažba vel. 125x250 mm : |  | 0
[8 empty] | hlavy stěn, schody, lavice + dna |  | 0
[8 empty] | dětský bazén : |  | 0
[8 empty] | 23,816+2,000+7,939 |  | 33.755
[8 empty] | sportovní bazén : |  | 0
[8 empty] | 7,939+7,094+37,425+5,671+343,338+39,325 |  | 440.792
[8 empty] | saunový bazének : |  | 0
[8 empty] | 8,000+4,536 |  | 12.536
[8 empty] | rekreační bazén : |  | 0
[8 empty] | 20,414+11,341+3,402+2,268*4+81,655 |  | 125.884
[8 empty] | Whirlpool : |  | 0
[8 empty] | 10,207+4,536+2,268+0,250+15,877 |  | 33.138
[8 empty] | lavice : |  | 0
[8 empty] | 48,766 |  | 48.766
[5 empty] | 772 | SP | 781449002.R | Montáž keramických bazénových tvarovek | kus | 3693 |  | 0 | 21 | vlastní
[8 empty] | dle výkazu projektanta : |  | 0
[8 empty] | přelivný žlábek Wiesbaden velký : |  | 0
[8 empty] | 50+43+206 |  | 299
[8 empty] | přelivný žlábek Wiesbaden 1/2 : |  | 0
[8 empty] | 43+25+158+37 |  | 263
[8 empty] | přelivný žlábek Wiesbaden malý : |  | 0
[8 empty] | 34+42+36+29 |  | 141
[8 empty] | žlábek Wiesbaden - rohová tvarovka / ukončení : |  | 0
[8 empty] | 5+4*2+2*2+2*2 |  | 21
[8 empty] | tvarovky r30 : |  | 0
[8 empty] | 23+18+263+9+46+25+3+75+34+13+416 |  | 925
[8 empty] | tvarovky r30 1/2 : |  | 0
[8 empty] | 113+602+176+107+54+147+38+17 |  | 1254
[8 empty] | tvarovky r30 - koncovky : |  | 0
[8 empty] | 9+9+4+12 |  | 34
[8 empty] | tvarovka r60 : |  | 0
[8 empty] | 34 |  | 34
[8 empty] | tvarovky protiskluzné - pruhy : |  | 0
[8 empty] | 181+64+40+5+4 |  | 294
[8 empty] | sokl lavic 250x66 mm : |  | 0
[8 empty] | 416+12 |  | 428
[5 empty] | 773 | H | 59761999.R | keramický systémový bazénový obklad - kompletní dodávka dle samostatné přílohy PD | Kč | 1 |  | 0 | 21 | vlastní
[8 empty] | 1 |  | 1
[8 empty] | dětský bazén |  | 0
[8 empty] | sportovní bazén |  | 0
[8 empty] | saunový bazének |  | 0
[8 empty] | rekreační bazén |  | 0
[8 empty] | whirlpool |  | 0
[8 empty] | lavice |  | 0
[5 empty] | 774 | SP | 781474116 | Montáž obkladů vnitřních keramických hladkých do 35 ks/m2 lepených flexibilním lepidlem | m2 | 1604.818 |  | 0 | 21 | ÚRS 2020-I
[8 empty] | formát 125x250 mm |  | 0
[8 empty] | viz 612 32-1321; 2908,768 |  | 2908.768
[8 empty] | odpočet velkoformátových obkladů : |  | 0
[8 empty] | -568,00-94,00-90,00 |  | -752
[8 empty] | odpočet dřevěného obkladu 3.N.P. : |  | 0
[8 empty] | viz 612 32-1321 (4.mezisoučet); -126,063 |  | -126.063
[8 empty] | odpočet dřevěného obkladu saun : |  | 0
[8 empty] | viz 612 32-1321 (5.mezisoučet); -226,98 |  | -226.98
[8 empty] | odpočet akustického obkladu strojoven : |  | 0
[8 empty] | viz 612 32-1321 (6.mezisoučet); -198,907 |  | -198.907
[5 empty] | 775 | H | 59761903.R | keramický interiérový obklad vel. 125x250 mm | m2 | 1765.2998 |  | 0 | 21 | vlastní
[8 empty] | viz 781 47-4116; 1604,818*1,1 |  | 1765.2998
[5 empty] | 776 | SP | 998781103 | Přesun hmot tonážní pro obklady keramické v objektech v do 24 m | t | 112.7563 |  | 0 | 21 | ÚRS 2020-I
[8 empty] | 783.: Nátěry |  |  |  | 0
[5 empty] | 777 | SP | 783344201 | Základní antikorozní jednonásobný polyuretanový nátěr zámečnických konstrukcí | m2 | 2.3912 |  | 0 | 21 | ÚRS 2020-I
[8 empty] | zabudované válcované profily : |  | 0
[8 empty] | L 50/50/6 mm : |  | 0
[8 empty] | (1,17*2+2,13*2+1,25*2+0,85*2+1,40)*0,196 |  | 2.3912
[5 empty] | 778 | SP | 783813109.R | Dvojnásobný impregnační nátěr betonových stropů na bázi vodního skla | m2 | 142.41 |  | 0 | 21 | vlastní
[8 empty] | stropy akumulačních nádrží : |  | 0
[8 empty] | viz 611 18-1101.R; 142,410 |  | 142.41
[8 empty] | 784.: Malby |  |  |  | 0
[5 empty] | 779 | SP | 784181121 | Hloubková jednonásobná penetrace podkladu v místnostech výšky do 3,80 m | m2 | 8476.731 |  | 0 | 21 | ÚRS 2020-I
[8 empty] | na SDK podhledy : |  | 0
[8 empty] | viz 763 13-1411; 62,680 |  | 62.68
[8 empty] | viz 763 13-1451; 22,440 |  | 22.44
[8 empty] | na podhledy GRH : |  | 0
[8 empty] | viz 763 13-0909.R; 629,095 |  | 629.095
[8 empty] | na omítky stropů : |  | 0
[8 empty] | viz 611 32-1341; 1409,359 |  | 1409.359
[8 empty] | na podhledy schodišť : |  | 0
[8 empty] | viz 611 18-1105.R; 31,280 |  | 31.28
[8 empty] | na pilíře : |  | 0
[8 empty] | viz 613 18-1101.R; 400,004 |  | 400.004
[8 empty] | na stěny : |  | 0
[8 empty] | viz 612 18-1101.R; 1443,265 |  | 1443.265
[8 empty] | viz 612 32-1341; 4442,282 |  | 4442.282
[8 empty] | na vnitřní KZS : |  | 0
[8 empty] | viz 622 22-1031.R; 28,206 |  | 28.206
[8 empty] | viz 621 22-1031.R; 8,120 |  | 8.12
[5 empty] | 780 | SP | 784211101 | Dvojnásobné bílé malby ze směsí za mokra výborně otěruvzdorných v místnostech výšky do 3,80 m | m2 | 8476.731 |  | 0 | 21 | ÚRS 2020-I
[8 empty] | viz 784 18-1121; 8476,731 |  | 8476.731
[8 empty] | KOM.: Komunikace a zpevněné plochy |  |  |  | 0
[5 empty] | 781 | SP | KOMUNIKACE | K - Komunikace a parkoviště (viz samostatný výkaz výměr) | Kč | 1 |  | 0 | 21 | vlastní
[8 empty] | SAD.: Sadové úpravy |  |  |  | 0
[5 empty] | 782 | SP | SADOVKY | S - Sadové úpravy včetně kácení (viz samostatný výkaz výměr) | Kč | 1 |  | 0 | 21 | vlastní
[8 empty] | TZB.: Technická zařízení budov + vybavení |  |  |  | 0
[5 empty] | 783 | SP | TZB909001 | 01 - Strojovny bazénové technologie - elektro+MaR - (viz samostatný výkaz výměr) | Kč | 1 |  | 0 | 21 | vlastní
[5 empty] | 784 | SP | TZB909002 | 02 - Technologická část (bazénová technologie) - (viz samostatný výkaz výměr) | Kč | 1 |  | 0 | 21 | vlastní
[5 empty] | 785 | SP | TZB909003 | 03 - D.2.7 Venkovní rozvody elektro - (viz samostatný výkaz výměr) | Kč | 1 |  | 0 | 21 | vlastní
[5 empty] | 786 | SP | TZB909004 | 04 - D.2.8 Venkovní osvětlení - (viz samostatný výkaz výměr) | Kč | 1 |  | 0 | 21 | vlastní
[5 empty] | 787 | SP | TZB909005 | 05 - D.14.5 Silnoproud + svítidla - (viz samostatný výkaz výměr) | Kč | 1 |  | 0 | 21 | vlastní
[5 empty] | 788 | SP | TZB909006 | 06 - D.1.4.5 Hromosvod - (viz samostatný výkaz výměr) | Kč | 1 |  | 0 | 21 | vlastní
[5 empty] | 789 | SP | TZB909007 | 07 - D.1.4.7-10 Elektronická komunikace - (viz samostatný výkaz výměr) | Kč | 1 |  | 0 | 21 | vlastní
[5 empty] | 790 | SP | TZB909008 | 08 - D.1.4.6-9 EPS ZDP Ero - (viz samostatný výkaz výměr) | Kč | 1 |  | 0 | 21 | vlastní
[5 empty] | 791 | SP | TZB909009 | 09 - D.2.9 Horkovod - (viz samostatný výkaz výměr) | Kč | 1 |  | 0 | 21 | vlastní
[5 empty] | 792 | SP | TZB909010 | 10 - Měření a regulace - (viz samostatný výkaz výměr) | Kč | 1 |  | 0 | 21 | vlastní
[5 empty] | 793 | SP | TZB909011 | 11 - Vzduchotechnika - (viz samostatný výkaz výměr) | Kč | 1 |  | 0 | 21 | vlastní
[5 empty] | 794 | SP | TZB909012 | 12 - Chlazení - (viz samostatný výkaz výměr) | Kč | 1 |  | 0 | 21 | vlastní
[5 empty] | 795 | SP | TZB909013 | 13 - Ústřední vytápění - (viz samostatný výkaz výměr) | Kč | 1 |  | 0 | 21 | vlastní
[5 empty] | 796 | SP | TZB909014 | 14 - Samočinný odvod tepla a kouře - (viz samostatný výkaz výměr) | Kč | 1 |  | 0 | 21 | vlastní
[5 empty] | 797 | SP | TZB909015 | 15 - Zdravotechnika - (viz samostatný výkaz výměr) | Kč | 1 |  | 0 | 21 | vlastní
[5 empty] | 798 | SP | TZB909016 | 16 - Sauny a Wellness - (viz samostatný výkaz výměr) | Kč | 1 |  | 0 | 21 | vlastní
[5 empty] | 799 | SP | TZB909017 | 17 - Gastrozařízení - (viz samostatný výkaz výměr) | Kč | 1 |  | 0 | 21 | vlastní
[5 empty] | 800 | SP | TZB909018 | 18 - Interiér - (viz samostatný výkaz výměr) | Kč | 1 |  | 0 | 21 | vlastní
[5 empty] | 801 | SP | TZB909019 | 19 - Platební odbavovací systém (viz samostatný výkaz výměr) | Kč | 1 |  | 0 | 21 | vlastní
[5 empty] | 802 | SP | TZB909020 | 20 - Dešťová a splašková kanalizace + přípojka vody - (viz samostatný výkaz výměr) | Kč | 1 |  | 0 | 21 | vlastní
[8 empty] | Vedlejší rozpočtové náklady |  |  |  | 0
[8 empty] | V01: Geodetické práce a měření |  |  |  | 0
[5 empty] | 803 | ON | 9.V01001 | Měření stacionárních zdrojů hluku | soubor | 1 |  | 0 | 21 | vlastní
[5 empty] | 804 | ON | 9.V01002 | Měření radonu | soubor | 1 |  | 0 | 21 | vlastní
[5 empty] | 805 | ON | 9.V01003 | Ostatní měření nutná k předání bezvadného díla | soubor | 1 |  | 0 | 21 | vlastní
[5 empty] | 806 | ON | 9.V01004 | Geodetické práce při provádění stavby | soubor | 1 |  | 0 | 21 | vlastní
[5 empty] | 807 | ON | 9.V01005 | Geodetické práce po výstavbě | soubor | 1 |  | 0 | 21 | vlastní
[8 empty] | V02: Projektové práce |  |  |  | 0
[5 empty] | 808 | ON | 9.V02001 | Vyhotovení a kompletace dokumentace skutečného provedení stavby | soubor | 1 |  | 0 | 21 | vlastní
[5 empty] | 809 | ON | 9.V02002 | Dodavatelská dokumentace jinde neuvedená - dokumentace pro pomocné práce a konstrukce, výrobně technická dokumentace, dokumentace výrobků dodaných na stavbu, výkresy prefabrikátů a montážní / / dokumentace. | soubor | 1 |  | 0 | 21 | vlastní
[5 empty] | 810 | ON | 9.V02003 | Armovací výkresy | soubor | 1 |  | 0 | 21 | vlastní
[8 empty] | V03: Zařízení staveniště |  |  |  | 0
[5 empty] | 811 | ON | 9.V03002 | Připojení zařízení stavby na média | soubor | 1 |  | 0 | 21 | vlastní
[5 empty] | 812 | ON | 9.V03003 | Zařízení staveniště (např. WC mobilní, stavební buňky, sklady, oplocení, shoz suti, stavební výtah, autojeřáb, osvětlení, ostraha, případné zábory… ) | soubor | 1 |  | 0 | 21 | vlastní
[5 empty] | 813 | ON | 9.V03004 | Opatření na ochranu pozemků sousedních se staveništěm a případná pasportizace okolních objektů | soubor | 1 |  | 0 | 21 | vlastní
[8 empty] | V04: Inženýrská činnost a zkoušky |  |  |  | 0
[5 empty] | 814 | ON | 9.V04001 | Inženýrská činnost dodavatele | soubor | 1 |  | 0 | 21 | vlastní
[5 empty] | 815 | ON | 9.V04002 | Veškeré zkoušky jinde neuvedené včetně uvedení stavby do provozu | soubor | 1 |  | 0 | 21 | vlastní
[5 empty] | 816 | ON | 9.V04003 | Zajištění dokladů potřebných ke kolaudaci včetně nákladů na zajištění kolaudačního rozhodnutí | soubor | 1 |  | 0 | 21 | vlastní
[8 empty] | V05: Ostatní náklady |  |  |  | 0
[5 empty] | 817 | ON | 9.V05002 | Čištění přilehlých komunikací, chodníků a ploch dotčených provozem staveniště | soubor | 1 |  | 0 | 21 | vlastní
[5 empty] | 818 | ON | 9.V05003 | Čištění vozidel při výjezdu ze staveniště | soubor | 1 |  | 0 | 21 | vlastní
[5 empty] | 819 | ON | 9.V05004 | Finanční náklady (garanční náklady, pojištění apod.) | soubor | 1 |  | 0 | 21 | vlastní
[5 empty] | 820 | ON | 9.V05006 | Vzorkování - náklady na předložení vzorků k odsouhlasení objednatelem | soubor | 1 |  | 0 | 21 | vlastní
[5 empty] | 821 | SP | 9.V05009 | Vytvoření provozního řádu budovy a zaškolení obsluhy | soubor | 1 |  | 0 | 21 | vlastní
[5 empty] | 822 | SP | 9.V05100 | Vodné a stočné - napuštění všech vodních nádrží | soubor | 1 |  | 0 | 21 | vlastní
[8 empty] | V06: BOZP |  |  |  | 0
[5 empty] | 823 | ON | 9.V06001 | Ochranné pomůcky a opatření pro bezpečný pohyb osob na staveništi | soubor | 1 |  | 0 | 21 | vlastní
[5 empty] | 824 | ON | 9.V06002 | Bezpečnostní prvky jinde neuvedené v souladu s plánem BOZP | soubor | 1 |  | 0 | 21 | vlastní

## Soupis podlahových ploch
INFORMATIVNÍ SOUPIS PODLAHOVÝCH PLOCH
Nová plavecká hala Litvínov
|  |  |  | Kód | Popis | MJ | Výměra | Jedn. cena | Cena | Sazba DPH | DPH | Cena s DPH
[9 empty] | 0 |  | 0 | 0
[5 empty] | 1.N.P. |  | 1799.2968 |  | 0 |  | 0 | 0
##T2##NCatalogcatGUID | ##T2##PROITEMcatID | ##T2##PROITEMiteCode | ##T2##PROITEMszvCode | P100 (P.01) | Vinyl | m2 | 25.98 | 0 | 0 | 21 | 0 | 0
[5 empty] | 17,31+8,67 |  | 25.98
|  |  |  | P101 (P.02) | KD-N | m2 | 139.6988 | 0 | 0 | 21 | 0 | 0
[5 empty] | 5,02+7,02+6,68+52,48+6,47+11,81+11,32+7,87+4,34*1,82+8,51+14,62 |  | 139.6988
|  |  |  | P102 (P.03) | KD-N + stěrka | m2 | 24.74 | 0 | 0 | 21 | 0 | 0
[5 empty] | 6,87+4,98+6,49+1,63+4,77 |  | 24.74
|  |  |  | P103 (P.04) | KD-N | m2 | 28.6 | 0 | 0 | 21 | 0 | 0
[5 empty] | 12,06+4,56+3,35+2,65+5,98 |  | 28.6
|  |  |  | P104 (P.05) | KD-N | m2 | 7.315 | 0 | 0 | 21 | 0 | 0
[5 empty] | 9,50-0,95*2,30 |  | 7.315
|  |  |  | P105 (P.06) | KD-N | m2 | 23.68 | 0 | 0 | 21 | 0 | 0
[5 empty] | 23,68 |  | 23.68
|  |  |  | P106 (P.07) | KD-N + stěrka | m2 | 2.185 | 0 | 0 | 21 | 0 | 0
[5 empty] | 0,95*2,30 |  | 2.185
|  |  |  | P107 (P.08) | KD-N + stěrka | m2 | 18.58 | 0 | 0 | 21 | 0 | 0
[5 empty] | 2,46+9,57+6,55 |  | 18.58
|  |  |  | P108 (P.09) | KD-N + stěrka | m2 | 148.043 | 0 | 0 | 21 | 0 | 0
[5 empty] | 75,84+2,85*1,70+5,78*1,60+7,03+7,31+18,05+22,08+3,64 |  | 148.043
|  |  |  | P109 (P.10) | KD-N + stěrka | m2 | 58.247 | 0 | 0 | 21 | 0 | 0
[5 empty] | 31,52-2,85*1,70+40,82-5,78*1,60 |  | 58.247
|  |  |  | P110 (P.11) | Stěrka - výtah | m2 | 2.88 | 0 | 0 | 21 | 0 | 0
[5 empty] | 2,88 |  | 2.88
|  |  |  | P111 (P.12) | Stěrka | m2 | 57.92 | 0 | 0 | 21 | 0 | 0
[5 empty] | 42,08+15,84 |  | 57.92
|  |  |  | P112 (P.13) | KD-N-CH + stěrka | m2 | 36.28 | 0 | 0 | 21 | 0 | 0
[5 empty] | 8,50+12,70+15,08 |  | 36.28
|  |  |  | P113 (P.14) | Nátěr | m2 | 969.58 | 0 | 0 | 21 | 0 | 0
[5 empty] | 31,20+106,05+24,77+21,43+700,81+24,06+14,38+17,24+29,64 |  | 969.58
|  |  |  | P114 (P.15) | KO-B | m2 | 142.41 | 0 | 0 | 21 | 0 | 0
[5 empty] | 8,97+14,22+18,98+45,97+54,27 |  | 142.41
|  |  |  | P115 (P.42) | KD-N | m2 | 5.808 | 0 | 0 | 21 | 0 | 0
[5 empty] | 2,42*2,40 |  | 5.808
|  |  |  | P116 (komunikace) | Betonová dlažba | m2 | 107.35 | 0 | 0 | 21 | 0 | 0
[5 empty] | 71,14+21,69+14,52 |  | 107.35
[9 empty] | 0 |  | 0 | 0
[5 empty] | 2.N.P. |  | 1778.084 |  | 0 |  | 0 | 0
|  |  |  | P200 (P.15) | KO-B | m2 | 478.99 | 0 | 0 | 21 | 0 | 0
[5 empty] | 4,50*2,80+340,00+88,67+37,72 |  | 478.99
|  |  |  | P201 (P.17) | KD-N | m2 | 199.124 | 0 | 0 | 21 | 0 | 0
[5 empty] | 21,91+82,11+8,10+14,65+5,70+23,61+30,31+23,15-4,20*2,48 |  | 199.124
|  |  |  | P202 (P.18) | KD-N + stěrka | m2 | 15.57 | 0 | 0 | 21 | 0 | 0
[5 empty] | 2,38+4,73+4,99+3,47 |  | 15.57
|  |  |  | P203 (P.19) | KD-N | m2 | 182.86 | 0 | 0 | 21 | 0 | 0
[5 empty] | 182,86 |  | 182.86
|  |  |  | P204 (P.20) | KD-N + stěrka | m2 | 10.37 | 0 | 0 | 21 | 0 | 0
[5 empty] | 10,37 |  | 10.37
|  |  |  | P205 (P.21) | KD-N + stěrka | m2 | 29.09 | 0 | 0 | 21 | 0 | 0
[5 empty] | 29,09 |  | 29.09
|  |  |  | P206 (P.22) | KD-N + stěrka | m2 | 52.15 | 0 | 0 | 21 | 0 | 0
[5 empty] | 14,61+9,58+14,38+9,92+3,66 |  | 52.15
|  |  |  | P207 (P.23) | Vinyl | m2 | 15.87 | 0 | 0 | 21 | 0 | 0
[5 empty] | 15,87 |  | 15.87
|  |  |  | P208 (P.24) | KD-N + stěrka | m2 | 9.27 | 0 | 0 | 21 | 0 | 0
[5 empty] | 9,27 |  | 9.27
|  |  |  | P209 (P.25) | KD-N + stěrka | m2 | 44.56 | 0 | 0 | 21 | 0 | 0
[5 empty] | 22,31+22,25 |  | 44.56
|  |  |  | P210 (P.26) | KD-N + stěrka | m2 | 17.28 | 0 | 0 | 21 | 0 | 0
[5 empty] | 3,09+8,56+5,63 |  | 17.28
|  |  |  | P211 (P.27) | KD-N + stěrka | m2 | 15.68 | 0 | 0 | 21 | 0 | 0
[5 empty] | 6,09+9,59 |  | 15.68
|  |  |  | P212 (P.28) | KD-N + stěrka | m2 | 33.21 | 0 | 0 | 21 | 0 | 0
[5 empty] | 45,81-4,50*2,80 |  | 33.21
|  |  |  | P213 (P.30) | KD-N | m2 | 12.98 | 0 | 0 | 21 | 0 | 0
[5 empty] | 9,46+3,52 |  | 12.98
|  |  |  | P214 (P.31) | KD-N + stěrka | m2 | 28.65 | 0 | 0 | 21 | 0 | 0
[5 empty] | 3,60+0,72+6,89+2,82+9,83+4,79 |  | 28.65
|  |  |  | P215 (P.32) | KD-N + stěrka | m2 | 6.49 | 0 | 0 | 21 | 0 | 0
[5 empty] | 2,35+4,14 |  | 6.49
|  |  |  | P216 (P.33) | KD-N + stěrka | m2 | 510.64 | 0 | 0 | 21 | 0 | 0
[5 empty] | 18,46+492,18 |  | 510.64
|  |  |  | P217 (P.37) | BD-NM do terčů | m2 | 94.51 | 0 | 0 | 21 | 0 | 0
[5 empty] | 94,51 |  | 94.51
|  |  |  | P218 (P.38) | KD-N + stěrka | m2 | 11.36 | 0 | 0 | 21 | 0 | 0
[5 empty] | 11,36 |  | 11.36
|  |  |  | P219 (P.39) | KD-N + stěrka | m2 | 5.88 | 0 | 0 | 21 | 0 | 0
[5 empty] | 15,84-4,15*2,40 |  | 5.88
|  |  |  | P220 (P.41) | KD mrazuvzdorná | m2 | 3.55 | 0 | 0 | 21 | 0 | 0
[5 empty] | 3,55 |  | 3.55
[9 empty] | 0 |  | 0 | 0
[5 empty] | 3.N.P. |  | 790.148 |  | 0 |  | 0 | 0
|  |  |  | P300 (P.15) | KO-B | m2 | 6.58 | 0 | 0 | 21 | 0 | 0
[5 empty] | 6,58 |  | 6.58
|  |  |  | P301 (P.17) | KD-N | m2 | 28.136 | 0 | 0 | 21 | 0 | 0
[5 empty] | 4,20*2,68+16,88 |  | 28.136
|  |  |  | P302 (P.18) | KD-N + stěrka | m2 | 26.58 | 0 | 0 | 21 | 0 | 0
[5 empty] | 18,55+3,51+1,51+3,01 |  | 26.58
|  |  |  | P303 (P.19) | KD-N | m2 | 81.71 | 0 | 0 | 21 | 0 | 0
[5 empty] | 66,77+14,94 |  | 81.71
|  |  |  | P304 (P.23) | Vinyl | m2 | 34.94 | 0 | 0 | 21 | 0 | 0
[5 empty] | 13,59+21,35 |  | 34.94
|  |  |  | P305 (P.24) | KD-N + stěrka | m2 | 203.03 | 0 | 0 | 21 | 0 | 0
[5 empty] | 14,63+17,19+122,24+4,00+17,00+23,13+4,84 |  | 203.03
|  |  |  | P306 (P.25) | KD-N + stěrka | m2 | 12.63 | 0 | 0 | 21 | 0 | 0
[5 empty] | 6,40+6,23 |  | 12.63
|  |  |  | P307 (P.26) | KD-N + stěrka | m2 | 64.71 | 0 | 0 | 21 | 0 | 0
[5 empty] | 0,78+3,20+11,54+27,38+10,40+11,41 |  | 64.71
|  |  |  | P308 (P.28) | KD-N + stěrka | m2 | 15.9 | 0 | 0 | 21 | 0 | 0
[5 empty] | 15,90 |  | 15.9
|  |  |  | P309 (P.34) | Sportovní vinyl | m2 | 108.15 | 0 | 0 | 21 | 0 | 0
[5 empty] | 108,15 |  | 108.15
|  |  |  | P310 (P.35) | Nátěr | m2 | 77.43 | 0 | 0 | 21 | 0 | 0
[5 empty] | 28,22+49,21 |  | 77.43
|  |  |  | P311 (P.36) | KD-N + stěrka | m2 | 9.28 | 0 | 0 | 21 | 0 | 0
[5 empty] | 9,28 |  | 9.28
|  |  |  | P312 (P.39) | KD-N + stěrka | m2 | 78.812 | 0 | 0 | 21 | 0 | 0
[5 empty] | 2,40*1,53+75,14 |  | 78.812
|  |  |  | P313 (P.40) | KD-N-M - teracová dlažba | m2 | 42.26 | 0 | 0 | 21 | 0 | 0
[5 empty] | 42,26 |  | 42.26
|  |  |  | PODLAHOVÁ PLOCHA OBJEKTU CELKEM |  |  | 4367.5288

## Figury (hidden)
Figura | Výraz | Hodnota | Popis