## zti
VÝKAZ VÝMĚR
Stavba: Bazén Litvínov
Objekt: |  |  | Objednatel:
Část: ZTI |  |  | Zhotovitel:
JKSO: |  |  | Datum:
P.Č. | Popis | MJ | Množství | Cena jedn. | Cena celkem
1 | 5 | 6 | 7 | 8 | 9
Kanalizace
1 | Přivětravcí hlavice DN50 | ks | 10 |  | 0
2 | Větrací hlavice 70 | ks | 1 |  | 0
3 | Přivětrávací hlavice 70 | ks | 18 |  | 0
4 | Větrací hlavice 110 | ks | 6 |  | 0
5 | Přivětrávací hlavice 110 | ks | 10 |  | 0
6 | Čistící kus 70 | ks | 8 |  | 0
7 | Čistící kus 110 | ks | 23 |  | 0
8 | Čistící kus 125 | ks | 7 |  | 0
9 | Čistící kus 160 | ks | 2 |  | 0
10 | Čistící kus 200 | ks | 2 |  | 0
11 | Čistící kus 315 | ks | 3 |  | 0
12 | Revizní šachta RŠ1 - betonová průměr 1000, hloubka 1,2m, včetně poklopu | kpl | 1 |  | 0
13 | Revizní šachta RŠ2 - betonová průměr 1000, hloubka 1,5m, včetně poklopu | kpl | 1 |  | 0
14 | Revizní šachta RŠ3 - betonová průměr 1000, hloubka 1,7m, včetně poklopu | kpl | 1 |  | 0
15 | Kanalizační šachta ŠD1 - betonová průměr 1000, hloubka 2m, včetně poklopu | kpl | 1 |  | 0
16 | Kanalizační plastové potrubí PVC KG 315 ( položka obsahuje montáž , uložení , tvarovky, spojovací matreiál ) | m | 45 |  | 0
17 | Kanalizační plastové potrubí PVC KG 200 ( položka obsahuje montáž , uložení , tvarovky, spojovací matreiál ) | m | 75 |  | 0
18 | Kanalizační plastové potrubí PVC KG 160 ( položka obsahuje montáž , uložení , tvarovky, spojovací matreiál ) | m | 52 |  | 0
19 | Kanalizační plastové potrubí PVC KG 125 ( položka obsahuje montáž , uložení , tvarovky, spojovací matreiál ) | m | 240 |  | 0
20 | Kanalizační plastové potrubí PVC KG 110 ( položka obsahuje montáž , uložení , tvarovky, spojovací matreiál ) | m | 265 |  | 0
21 | Kanalizační plastové potrubí v tichém provedení 110 ( položka obsahuje montáž , uložení , tvarovky, spojovací matreiál ) | m | 210 |  | 0
22 | Kanalizační plastové potrubí v tichém provedení 70 ( položka obsahuje montáž , uložení , tvarovky, spojovací matreiál ) | m | 320 |  | 0
23 | Kanalizační plastové potrubí v tichém provedení 63 ( položka obsahuje montáž , uložení , tvarovky, spojovací matreiál ) | m | 32 |  | 0
24 | Kanalizační plastové potrubí v tichém provedení 50 ( položka obsahuje montáž , uložení , tvarovky, spojovací matreiál ) | m | 92 |  | 0
25 | Kanalizační plastové potrubí v tichém provedení 40 ( položka obsahuje montáž , uložení , tvarovky, spojovací matreiál ) | m | 85 |  | 0
26 | Kanalizační plastové potrubí v tichém provedení 32 ( položka obsahuje montáž , uložení , tvarovky, spojovací matreiál ) | m | 45 |  | 0
27 | Sifon 32 - odvod kondenzátu | ks | 5 |  | 0
28 | Čerpadlo kondenzátu - chladicí jednotka | ks | 2 |  | 0
29 | Výtlačné potrubí PPR 32 | m | 30 |  | 0
30 | Podlahová vpust - HL 90Pr | ks | 119 |  | 0
31 | Podlahová vpust - HL 310NPr | ks | 2 |  | 0
32 | Zkouška těsnosti kanalizace | m | 1461 |  | 0
33 | Revizní šachta plstová 600x900, včetně poklopu těsného | ks | 3 |  | 0
Dešťové vody
34 | Střešní vtok Akasison XL 75 H PVC, vyhřívaný | ks | 6 |  | 0
35 | Ztužující deska s těsněním pro uchycení parozábrany | ks | 6 |  | 0
36 | Trubky, tvarovky, upevnění d=63 | m | 12 |  | 0
37 | Trubky, tvarovky, upevnění d=75 | m | 15 |  | 0
38 | Trubky, tvarovky, upevnění d=90 | m | 5 |  | 0
39 | Trubky, tvarovky, upevnění d=110 | m | 50 |  | 0
40 | Trubky, tvarovky, upevnění d=125 | m | 30 |  | 0
Vodovod
41 | Potrubí vodovodní plastové PPR 90 PN20 ( položka obsahuje montáž, uložení, tvarovky, spojovací materiál ) | m | 45 |  | 0
42 | Potrubí vodovodní plastové PPR 90 PN16 ( položka obsahuje montáž, uložení, tvarovky, spojovací materiál ) | m | 45 |  | 0
43 | Potrubí vodovodní plastové PPR 75 PN20 ( položka obsahuje montáž, uložení, tvarovky, spojovací materiál ) | m | 80 |  | 0
44 | Potrubí vodovodní plastové PPR 75 PN16 ( položka obsahuje montáž, uložení, tvarovky, spojovací materiál ) | m | 120 |  | 0
45 | Potrubí vodovodní plastové PPR 63 PN20 ( položka obsahuje montáž, uložení, tvarovky, spojovací materiál ) | m | 60 |  | 0
46 | Potrubí vodovodní plastové PPR 50 PN20 ( položka obsahuje montáž, uložení, tvarovky, spojovací materiál ) | m | 90 |  | 0
47 | Potrubí vodovodní plastové PPR 50 PN16 ( položka obsahuje montáž, uložení, tvarovky, spojovací materiál ) | m | 85 |  | 0
48 | Potrubí vodovodní plastové PPR 40 PN20 ( položka obsahuje montáž, uložení, tvarovky, spojovací materiál ) | m | 45 |  | 0
49 | Potrubí vodovodní plastové PPR 40 PN16 ( položka obsahuje montáž, uložení, tvarovky, spojovací materiál ) | m | 60 |  | 0
50 | Potrubí vodovodní plastové PPR 32 PN20 ( položka obsahuje montáž, uložení, tvarovky, spojovací materiál ) | m | 45 |  | 0
51 | Potrubí vodovodní plastové PPR 32 PN16 ( položka obsahuje montáž, uložení, tvarovky, spojovací materiál ) | m | 65 |  | 0
52 | Potrubí vodovodní plastové PPR 25 PN20 ( položka obsahuje montáž, uložení, tvarovky, spojovací materiál ) | m | 162 |  | 0
53 | Potrubí vodovodní plastové PPR 25 PN16 ( položka obsahuje montáž, uložení, tvarovky, spojovací materiál ) | m | 258 |  | 0
54 | Potrubí vodovodní plastové PPR 20 PN20 ( položka obsahuje montáž, uložení, tvarovky, spojovací materiál ) | m | 726 |  | 0
55 | Potrubí vodovodní plastové PPR 20 PN16 ( položka obsahuje montáž, uložení, tvarovky, spojovací materiál ) | m | 720 |  | 0
56 | Vodoměr pro pitnou DN20 - q=1,5, 2x KK20 - studená voda | ks | 2 |  | 0
57 | Vodoměr pro pitnou DN20 - q=1,5, 2x KK20 - teplá voda | ks | 1 |  | 0
58 | Vodoměr DN 50, 2x KK 50 pro pitnou vodu | ks | 6 |  | 0
59 | Štítky na označení rozvodů ZTI | ks | 200 |  | 0
60 | Tlaková zkouška vodovodu | m | 2606 |  | 0
61 | Proplach a dezinfekce vodovodu | m | 2606 |  | 0
62 | Tepelná izolace vodovodu tl.25 mm s Al. fólií (minerální vlna) použití v1.NP | m | 900 |  | 0
63 | Tepelná izolace vodovodu tl.20 mm polyethylenová izolace se strukturou uzavřených buněk | m | 1800 |  | 0
64 | Požární hydrant D25 - přesný typ, délka hadice dle PBŘ | ks | 11 |  | 0
65 | Výtokové ventily DN 20 ( se šroubením pro hadici) s ochranou proti zamrznutí | ks | 17 |  | 0
66 | Cirkulační oběhové čerpadlo na pitnou vodu UPS 25-60B | ks | 3 |  | 0
67 | Fyzikální úpravna vody HYDROFLOW P100 | ks | 1 |  | 0
68 | Přepážkový filtr JUDO JPF-A/T DN 100, filtr s automatickým zpětným proplachem | ks | 1 |  | 0
69 | Zásobník TUV objem 200 litrů včetně izolace, gastro | ks | 1 |  | 0
70 | Zásobník TUV objem 1000 litrů včetně izolace | ks | 2 |  | 0
71 | Filtr DN 65 | ks | 2 |  | 0
72 | Filtr DN 25 | ks | 1 |  | 0
73 | Kulový kohout DN 65 na pitnou vodu | ks | 10 |  | 0
74 | Kulový kohout DN 50 na pitnou vodu | ks | 7 |  | 0
75 | Kulový kohout DN 40 na pitnou vodu | ks | 3 |  | 0
76 | Kulový kohout DN 32 na pitnou vodu | ks | 3 |  | 0
77 | Kulový kohout DN 25 na pitnou vodu | ks | 8 |  | 0
78 | Kulový kohout DN 20 na pitnou vodu | ks | 6 |  | 0
79 | Rohový ventil DN 10, panceřová hadice 0,5m | ks | 105 |  | 0
80 | Zpětný ventil DN 50 | ks | 3 |  | 0
81 | Zpětný ventil DN 40 | ks | 2 |  | 0
82 | Zpětný ventil DN 25 | ks | 1 |  | 0
83 | Pojistný ventil DN 20 | ks | 3 |  | 0
84 | Manometr 0-1MPa | ks | 3 |  | 0
85 | Úpravna dešťových vod - průtok do spotřeby 1,6l/s, skládá se z hrubé sítové filtrace, jemné filtrace a hygienického zabezpečení - GREENLIFE biologický separátor DN200 - 2kusy (biologický separátor organických látek pro instalaci do nádrže), Ponorné čerpadlo do spotřeby - 1,6l/s při 5,5barech, E-tech VN 9/6T 2,2kW ponorné čerpadlo 20m kabel 400V bez plov., Archimede Frekvenční měnič ITTP2.2M-RS 3x-->3x200-400V 2,2kW, Global Water PWB-35LX tl.nádoba bez nožiček 35l 10 bar 1"90C, STF Autoklean 1002, filtr s automatickým proplachem (ref.výr. FMA-1002), s hydropohonem - Prumyslový filtr na studenou a teplou vodu max. 50°C, tlaku 0,25-1 MPa, s automatickým proplachem. Teleso z uhlíkové oceli, s povrchovou úpravou vypalovaným polyester-epoxidovým práškovým lakem. Filtrace vody pres síto z nerez oceli 1.4404 (AISI-316), s PVC podpernou klecí, automatický proplach síta po dosažení nastavené tlakové ztráty nebo casového intervalu. Behem proplachu neprerušena dodávka filtrované vody, odsávací hubice s nylonovými kartáci ovládány hydropohonem. Poréznost filtracního síta volitelná od 100 μm do 1000 μm, standardne dodávané síto 125 μm (tlaková ztráta cistého síta 0,01 MPa). Volitelné ovládací napetí 6V ss/ 24V ss, napájecí napetí 6V ss/ 230V str. Maximální prutok udáván pri poréznosti síta 125 μm., SATI NW BAG S 2", rukávový filtr | kpl | 1 |  | 0
86 | SATI Filtrační rukáv NW BAG/S 25μm, SATI Diferenciální manometr, EKO UV IBP30HO+, nízkotlaká UV jednotka bez stěrače a UV senzoru, Nízkotlaká UV výbojka 254 nm se zvýšeným výkonem, nerez nádoba ss 316L, ventil pro vyprázdnění nádoby, měření počtu provozních hodin, indikace provozního stavu a poruchy, životnost lampy max 13 000 hodin v závislosti na provozu, hodnota dávky garantována pro konec životnosti lampy a světelnou propustnost 98 %., řídící systém medium úpravny vody | kpl | 1 |  | 0
87 | JUDO MHF 1" mV, filtr s manuálním zpětným proplachem | ks | 1 |  | 0
Zařizovací předměty
88 | PRESTO VOLTA 55150 baterie umyvadlová, 230 VAC/7 VDC trafo, směšovací páčka - Elektronická baterie umyvadlová stojánková, směšovací s mixážní páčkou, napájení transformátor, samouzavírací při výpadku dodávky el. proudu, se zpětnou klapkou, sítko, flexibilní hadice s rovnými uzavíracími ventily, termální desinfekce (odstranění bakterie legionela), vandaluvzdorné provedení, použité materiály odolné proti korozi a vodnímu kameni | ks | 5 |  | 0
89 | RADA Mono 120 sestava umyvadlová/sprchová | ks | 4 |  | 0
90 | PRESTO hlavice sprchová pevná (1/2"),s nastavitelným úhlem výtoku, připojení ze zdi - Pevná sprchová hlavice s nastavitelným úhlem výtoku, připojení ze zdi, vandaluvzdorné provedení, použité materiály odolné proti korozi a vodnímu kameni. | ks | 30 |  | 0
91 | PRESTO ventil termostatický - Termostatický ventil se zpětnými ventily, hlavice se stupnicí, vandaluvzdorné provedení, použíté materiály odolné proti korozi a vodnímu kameni. Pro 5 umyvadel nebo 2 sprchy. | ks | 4 |  | 0
92 | PRESTO 1020 S DUO baterie umyvadlová, D - Samouzavírací baterie umyvadlová stojánková, který umožňuje výtok vody pouhým stisknutím a to směrem nahoru nebo dolů. Voda se automaticky zastaví po jednoduché časové prodlevě nastavené 7 a 11 sekund, blokovací systém, odolné/vandaluvzdorné provedení, použité materiály odolné proti korozi a vodnímu kameni. Samočistící mechanismus se syntetickým rubínem. | ks | 16 |  | 0
93 | RADA Outlook Piëzo senzor - Piezo senzor pro aktivaci výtoku systému Rada Outlook. Aktivace dotykem | ks | 22 |  | 0
94 | RADA OUTLOOK 4 Vodovodní a řídící jednotka - Bezpečné směšování vody pro umyvadla a sprchy s možností programování vlastností výtoků, teploty smíchané vody, hygienických proplachů a termání desinfekce. Typ výtoku kontinuální po nastavený čas, s možností přerušení (start-stop funkce) a po nastavený čas s následným blokováním. Doba výtoku 1 sek. - 60 min.. Hygienický proplach standard nebo smart. Nastavitelná teplota vody pro proplach. Doba trvání proplachu 1 sek. - 10 min.. Interval proplachu 1 až 7 dnů. Příkon systému 20W | ks | 4 |  | 0
95 | RADA OUTLOOK Bezpečnostní senzor - Bezpečností senzor pro deaktivaci systému outlook v průběhu termální desinfekce (obrana před opařením osob) | ks | 6 |  | 0
96 | RADA OUTLOOK Vodovodní a řídící jednotka - Bezpečné směšování vody pro umyvadla a sprchy s možností programování vlastností výtoků, teploty smíchané vody, hygienických proplachů a termání desinfekce. Typ výtoku kontinuální po nastavený čas, s možností přerušení (start-stop funkce) a po nastavený čas s následným blokováním. Doba výtoku 1 sek. - 60 min.. Hygienický proplach standard nebo smart. Nastavitelná teplota vody pro proplach. Doba trvání proplachu 1 sek. - 10 min.. Interval proplachu 1 až 7 dnů. Příkon systému 20W | ks | 2 |  | 0
97 | RADA OUTLOOK Bypass - Redukce výtoku pro Rada Outlook. V případě nevyužití všech výtoků je možné přebytečný výtok pomocí redukce spojit se sousedním. | ks | 4 |  | 0
98 | RADA OUTLOOK Infra senzor - Bezdotykový infra senzor pro systém Rada Outlook. Aktivace na vzdálenost 0 - 50 mm. Dodáván s 3 m přívodním kabelem s možností prodloužení. | ks | 2 |  | 0
99 | RADA OUTLOOK software + USB kabel - Programovací software pro Rada Outlook CD+USB kabel | ks | 1 |  | 0
100 | PRESTO ALPA SBCR baterie sprchová - Tlačná samouzavírací baterie sprchová směšovací do zdi s vodotěsným krytem ,včetně krycí růžice, chromovaná ovládací hlavice, typ S - systém znemožňující výtok při trvalém stlačení hlavice odolné/vandaluvzdorné provedení, použité materiály odolné proti korozi a vodnímu kameni. Samočistící mechanismus se syntetickým rubínem. | ks | 13 |  | 0
101 | Závěsné umyvadlo např. JIKA ZITA 1335.0, sifon, ocelové rukojeti, 2x rohový ventil + přípojná hadice, odtokový komplet | ks | 31 |  | 0
102 | Závěsné umyvadlo např. JIKA bezbarier, sifon, ocelové rukojeti, 2x rohový ventil + přípojná hadice, odtokový komplet | ks | 5 |  | 0
103 | Pisoárová mísa např. Jika GOLEM 4306. 0 482, systém pro závěsné pisoáry GEBERIT, IR čidlo Sanela AQ SLP 04K | ks | 7 |  | 0
104 | Výlevka např. Jika Myra 5104.6, vodovodní baterie | ks | 7 |  | 0
105 | Záchodová mísa závěsná např. Jika, systém pro závěsné wc GEBERIT, sedátko | ks | 28 |  | 0
106 | Záchodová mísa závěsná bezbariérová např. Jika, systém pro závěsné wc GEBERIT, sedátko, ocelové rukojeti,, rohový ventil, připojovací hadice | ks | 5 |  | 0
107 | Sprchová vanička 900x900, sprchová zástěna do výše 2m, rohová, 2 stěny, sprchová sada, vodovodní páková baterie, zápachová uzávěrka pro sprchové kouty | ks | 2 |  | 0
108 | Umyvadlová směšovací baterie | ks | 11 |  | 0
109 | Pračkový ventil DN50 | ks | 1 |  | 0
110 | Liniový odtokový žlab do sprchových koutů z nerezové oceli k zabudování do plochy včetně odtoku DN50, montážních potřeb a stavební ochranné zátky, avšak bez krytu žlábku. Stavební délka 800mm - HL50F.0/80 | ks | 34 |  | 0
111 | Liniový odtokový žlab do sprchových koutů z nerezové oceli k zabudování do plochy včetně odtoku DN50, montážních potřeb a stavební ochranné zátky, avšak bez krytu žlábku. Stavební délka 800mm - HL50F.0/160 | ks | 2 |  | 0
112 | Liniový odtokový žlab do sprchových koutů z nerezové oceli k zabudování do plochy včetně odtoku DN50, montážních potřeb a stavební ochranné zátky, avšak bez krytu žlábku. Stavební délka 800mm - HL50F.0/110 | ks | 2 |  | 0
113 | Liniový odtokový žlab do sprchových koutů z nerezové oceli k zabudování do plochy včetně odtoku DN50, montážních potřeb a stavební ochranné zátky, avšak bez krytu žlábku. Stavební délka 800mm - HL50F.0/100 | ks | 3 |  | 0
114 | Liniový odtokový žlab do sprchových koutů z nerezové oceli k zabudování do plochy včetně odtoku DN50, montážních potřeb a stavební ochranné zátky, avšak bez krytu žlábku. Stavební délka 800mm - HL50F.0/200 | ks | 1 |  | 0
115 | Liniový odtokový žlab do sprchových koutů z nerezové oceli k zabudování do plochy včetně odtoku DN50, montážních potřeb a stavební ochranné zátky, avšak bez krytu žlábku. Stavební délka 800mm - HL50F.0/150 | ks | 1 |  | 0
116 | Zabudovaný dřez součást dodávky kuchyňky, sifon, dřezová baterie | ks | 3 |  | 0
Přečerpávací jímka
Dodávka a montáž čerpadel
117 | D04M-LMN1+DN002X4-GSEQ+NK1A2O-10-1,5kW | ks | 2 |  | 0
118 | Vodící tyče 45x2 nerez | m | 18 |  | 0
119 | Kotevní mat. M16 nerez | sada | 2 |  | 0
120 | Držák řetězu a kabelu nerez | sada | 2 |  | 0
0
121 | Montáž čerpadel | ks | 2 |  | 0
Dodávka a montáž technologické části ČS
122 | Zpětná kulová klapka DN 100 | ks | 2 |  | 0
123 | EKO šoupě DN 80 PN 16 ( vypouštění ) | ks | 1 |  | 0
124 | EKO šoupě DN 100 PN 16 | ks | 2 |  | 0
125 | Kulový kohout 2½˝" ( proplach ) | ks | 1 |  | 0
126 | Indukční průtokoměr DN100 MQI 99 | ks | 1 |  | 0
127 | Trubka nerez 108x2 | m | 6 |  | 0
128 | Redukce nerez 108x168,3 | ks | 1 |  | 0
129 | Koleno nerez 100x2 | ks | 2 |  | 0
130 | T- kus nerez 108x108x108 s náběhem | ks | 1 |  | 0
131 | T- kus nerez 108x85x108 - vypouštění | ks | 1 |  | 0
132 | T- kus nerez 108x76,1x108 - proplach | ks | 1 |  | 0
133 | Lemový nákružek nerez 85x2 | ks | 2 |  | 0
134 | Lemový nákružek nerez 108x2 | ks | 8 |  | 0
135 | Lemový nákružek nerez 168,3x2 | ks | 1 |  | 0
136 | Lemový nákružek PE100 - 160 | ks | 1 |  | 0
137 | Plochá příruba točivá nerez DN 80 | ks | 2 |  | 0
138 | Plochá příruba točivá nerez DN 100 | ks | 8 |  | 0
139 | Plochá příruba točivá nerez DN 150 | ks | 2 |  | 0
140 | Spojovací materiál nerez pro příruby DN 80,100 | sada | 12 |  | 0
141 | Spojovací materiál nerez pro příruby DN 150 | sada | 1 |  | 0
142 | Přípojka proplachu nerez s koncovkou "B" | ks | 1 |  | 0
143 | Nerezová konzole pro potrubí DN 108 | ks | 1 |  | 0
144 | Montáž technologie + příprava na dílně | hod. | 80 |  | 0
145 | Doprava materiálu a pracovníků max. 2x | km | 400 |  | 0
Dodávka a montáž OK nerez ( podesta )
146 | Nosníky jekl 50x50x3 - nerez | m | 3.5 |  | 0
147 | Nosníky jekl 40x40x3 - nerez | m | 2 |  | 0
148 | Okopový plech 2000x100x3 - nerez | ks. | 2 |  | 0
149 | Zábradlí trubka 35x2 - nerez | m | 6 |  | 0
150 | Kotevní mat.M16 - nerez ( chem. Kotva ) | ks. | 8 |  | 0
151 | Kotevní mat. - nerez komplet M12 | ks. | 4 |  | 0
152 | Polorošt půlkruch Ø 2000 - kompozyt | komplet | 1 |  | 0
153 | Žebřík L - 4.500 mm nerez | m | 4.5 |  | 0
154 | Kotevní mat. - nerez komplet M12 | ks. | 8 |  | 0
155 | Výsuvné vstupní madlo | ks. | 1 |  | 0
156 | Montáž OK komplet + př. na dílně | hod. | 50 |  | 0
Dodávka a montáž Zvedacího zařízení nostnost do 100kg.
157 | Zvedací zařízení ZZN 200 nosnost 200kg, nerez | ks | 1 |  | 0
158 | Patka pro horizontální připevnění ZZN200 | ks | 1 |  | 0
159 | Kotevní mat. M16 nerez | sada | 1 |  | 0
160 | Montáž | ks | 1 |  | 0
Dodávka a montáž elektro, rozměr rozvaděče 300x400x150mm (základní provedení)
161 | Spínací skříň DSPi 60.1 pro 2ks čerpadel | komplet | 1 |  | 0
162 | Plovákový spínač hav. Hlad. | ks. | 1 |  | 0
163 | Hydrostatická sonda 10m kabel | ks. | 1 |  | 0
164 | Kabely a ostatní montážní materiál | ks. | 1 |  | 0
165 | GSM modul | ks. | 1 |  | 0
166 | Revize zapojení čerpadel | ks. | 1 |  | 0
167 | Montáž elektro + př. na dílně | hod. | 30 |  | 0
168 | Doprava materiálu a pracovníků | km | 200 |  | 0
169 | Komplexní vyzkoušení, uvedení do provozu | kpl | 1 |  | 0
Ostatní konstrukce a práce
170 | Protipožární těsnění prostupů ZTI ( např. INTUMEX) | kpl | 1 |  | 0
171 | Stavební přípomoce ( frézování drážek do rozměru 100/100 mm pro rozvody ZTI ) | m | 1000 |  | 0
172 | Lešení | celek | 1 |  | 0
| Celkem |  |  |  | 0
Výkazy výměr (též Soupis prací a dodávek včetně nabídkového ocenění):
Výkaz výměr je zpracován v souladu se zák. č.137/2006 Sb. (§44, odst. (4), písm. b).
Při vyplňování výkazu výměr je nutné respektovat dále uvedené pokyny:
1) Při zpracování nabídky je nutné využít všech částí (dílů) projektu pro provádění stavby (zák. č. 137/2006 Sb., §44, odst. (4), písm. a), tj. technické zprávy, seznamu pozic, všech výkresů, tabulek a specifikací materiálů.
2) Součástí nabídkové ceny musí být veškeré náklady, aby cena byla konečná a zahrnovala celou dodávku a montáž.
3) Každá uchazečem vyplněná položka musí obsahovat veškeré technicky a logicky dovoditélné součásti dodávky a montáže (včetně údajů o podmínkách a úhradě licencí potřebných SW).
4) Dodávky a montáže uvedené v nabídce musí být, včetně veškerého souvisejícího doplňkového, podružného a montážního materiálu, tak, aby celé zařízení bylo funkční a splňovalo všechny předpisy, které se na ně vztahují.
5) Označení výrobků konkrétním výrobcem v projektu pro provádění stavby vyjadřuje standard požadované kvality (zák. č. 137/2006 Sb, §44, odst. (9). Pokud uchazeč nabídne produkt od jiného výrobce je povinen dodržet standard a zároveň, přejímá odpovědnost za správnost náhrady - splnění všech parametrů a koordinaci se všemi navazujícími profesemi, eventuelní nutnost úpravy projektu pro provádění stavby půjde k tíží uchazeče (vybraného dodavatele).
6) Všechny jednotlivé položky mají sazbu DPH ve výši 21% !!!
7) Zařizovací předměty v prostoru gastra nejsou dodávkou ZTI