## Kryci list
Krycí list rozpočtu
0 | Číslo zakázky | Zakázka
21 | 00194 | Nová plavecká hala Litvínov
_ | Komentář
| Popis verze | DSP
Komentář verze
| Adresa |  | Datum zahájení
| Rok | 2020 | Datum dokončení
| Typ Firmy | Název | Kontaktní osoba | Telefon
| Význam (funkce) | Jméno
REKAPITULACE
| Kód stavebního objektu | Popis objektu | Kód zatřídění | Zatřídění
| SO 01 | Komunikace a parkoviště | 822 29 | Komunikace pozemni ostatni
|  |  | Celkem (bez DPH) | 0
|  |  | DPH | 0
0
0
|  |  | Celkem (včetně DPH) | 0
| Za zhotovitele |  | Za objednatele
| Jméno : |  | Jméno :
| Datum : |  | Datum :
| Podpis: |  | Podpis :
Poznámka : V projektové dokumentaci jsou konkrétní výrobky ve vztahu k Z.č. 137/2006 Sb., o veřejných zakázkách, ve znění pozdějších předpisů jako referenční. Materiály a výrobky je možné zaměnit při zachování shodných nebo lepších požadovaných parametrů a shodné funkce. Parametry zhotovitel doloží prohlášením o shodě včetně certifikátu. Záměna materiálů a výrobků musí být odsouhlasena projektantem a odpovědným zástupcem investora. V případě, že dojde k takové záměně materiálů a výrobků, která s sebou nese potřebu koordinace s jinými stavebními objekty, musí zhotovitel provést koordinaci na své náklady. V případě, že se záměna materiálů projeví do parametrů (včetně vzhledu), ke kterým se vyjadřovali dotčené orgány, musí zhotovitel projednat tuto záměnu s dotčenými orgány na své náklady.

## Rekapitulace
Zakázka:
0 | Nová plavecká hala Litvínov
21 | Popis | Cena | Hmotnost | DPH | Cena s DPH | Počet položek
_
| SO 01: Komunikace a parkoviště |  | 11358.916 |  |  | 146
| 10: Zemní práce |  | 7026.2315 |  |  | 33
| 11: Přípravné práce |  |  |  |  | 3
| 18: Sadové úpravy |  | 745.0481 |  |  | 8
| 20: Základy |  | 86.9611 |  |  | 5
| 30: Svislé konstrukce |  | 47.3062 |  |  | 7
| 40: Vodorovné konstrukce |  | 14.3448 |  |  | 5
| 50: Komunikace |  | 3011.4942 |  |  | 22
| 60: Úpravy povrchu |  | 5.7866 |  |  | 1
| 80: Trubní vedení |  | 44.4462 |  |  | 15
| 90: Ostatní konstrukce a práce |  | 377.2254 |  |  | 36
| 96: Bourání konstrukcí |  | 0.072 |  |  | 5
| 97: Poplatky za likvidaci odpadů |  |  |  |  | 5
| 99: Přesun hmot |  |  |  |  | 1
0 | Celkem (bez DPH) | 0
| DPH | 0
0
0
| Celkem (včetně DPH) | 0

## Zakazka
Zakázka:
Nová plavecká hala Litvínov
[5 empty] | Poř. | Typ | Kód | Popis | MJ | Výměra bez ztr. | Ztratné | Výměra | Jedn. cena | Cena | Jedn. hmotn. | Hmotnost | Jedn. suť | Suť | Sazba DPH | DPH | Cena s DPH | Komentář | Cen. soustava | Počet
[8 empty] | SO 01: Komunikace a parkoviště | [5 empty] | 0 |  | 11358.916 |  | 96.378 |  | 0 | 0 |  |  | 146
[8 empty] | 10: Zemní práce | [5 empty] | 0 |  | 7026.2315 |  | 50.646 |  | 0 | 0 |  |  | 33
##T2##N_Catalog_catGUID | ##T2##PRO_ITEM_catID | ##T2##PRO_ITEM_iteCode | ##T2##PRO_ITEM_szvCode | ##T2##PRO_ITEM_tevCode | 1 | SP | 113107122 | Odstranění podkladu pl do 50 m2 z kameniva drceného tl 200 mm | m2 | 13 | 0 | 13 |  | 0 |  | 0 | 0.235 | 3.055 | 21 | 0 | 0 |  |  | 1
[7 empty] | Plný popis: | Odstranění podkladů nebo krytů s přemístěním hmot na skládku na vzdálenost do 3 m nebo s naložením na dopravní prostředek v ploše jednotlivě do 50 m2 z kameniva hrubého drceného, o tl. vrstvy přes 100 do 200 mm
[7 empty] | Výkaz výměr: | 13,0; dle VK, pod asfaltovým krytem a cementovým podkladem, odvoz na skládku |  |  |  | 13 | [6 empty] | _
[5 empty] | 2 | SP | 113107131 | Odstranění podkladu pl do 50 m2 z betonu prostého tl 150 mm | m2 | 13 | 0 | 13 |  | 0 |  | 0 | 0.225 | 2.925 | 21 | 0 | 0 |  |  | 1
[7 empty] | Plný popis: | Odstranění podkladů nebo krytů s přemístěním hmot na skládku na vzdálenost do 3 m nebo s naložením na dopravní prostředek v ploše jednotlivě do 50 m2 z betonu prostého, o tl. vrstvy přes 100 do 150 mm
[7 empty] | Výkaz výměr: | 13,0; dle VK, pod asfaltovým krytem, odvoz na recyklaci |  |  |  | 13 | [6 empty] | _
[5 empty] | 3 | SP | 113107143 | Odstranění podkladu pl do 50 m2 živičných tl 150 mm | m2 | 13 | 0 | 13 |  | 0 |  | 0 | 0.316 | 4.108 | 21 | 0 | 0 |  |  | 1
[7 empty] | Plný popis: | Odstranění podkladů nebo krytů s přemístěním hmot na skládku na vzdálenost do 3 m nebo s naložením na dopravní prostředek v ploše jednotlivě do 50 m2 živičných, o tl. vrstvy přes 100 do 150 mm
[7 empty] | Výkaz výměr: | 13,0; dle VK, odstranění stávajícího krytu v tloušťce cca 11 cm, odvoz na recyklaci |  |  |  | 13 | [6 empty] | _
[5 empty] | 4 | SP | 113107162 | Odstranění podkladu pl přes 50 do 200 m2 z kameniva drceného tl 200 mm | m2 | 61 | 0 | 61 |  | 0 |  | 0 | 0.235 | 14.335 | 21 | 0 | 0 |  |  | 1
[7 empty] | Plný popis: | Odstranění podkladů nebo krytů s přemístěním hmot na skládku na vzdálenost do 20 m nebo s naložením na dopravní prostředek v ploše jednotlivě přes 50 m2 do 200 m2 z kameniva hrubého drceného, o tl. vrstvy přes 100 do 200 mm
[7 empty] | Výkaz výměr: | 61,0; pod asfaltovým krytem chodníku, odvoz na skládku |  |  |  | 61 | [6 empty] | _
[5 empty] | 5 | SP | 113107171 | Odstranění podkladu pl přes 50 do 200 m2 z betonu prostého tl 150 mm | m2 | 61 | 0 | 61 |  | 0 |  | 0 | 0.225 | 13.725 | 21 | 0 | 0 |  |  | 1
[7 empty] | Plný popis: | Odstranění podkladů nebo krytů s přemístěním hmot na skládku na vzdálenost do 20 m nebo s naložením na dopravní prostředek v ploše jednotlivě přes 50 m2 do 200 m2 z betonu prostého, o tl. vrstvy přes 100 do 150 mm
[7 empty] | Výkaz výměr: | 61,0; dle VK, pod živičným krytem chodníku, tl. 80 mm, odvoz na recyklaci |  |  |  | 61 | [6 empty] | _
[5 empty] | 6 | SP | 113107181 | Odstranění podkladu pl přes 50 do 200 m2 živičných tl 50 mm | m2 | 61 | 0 | 61 |  | 0 |  | 0 | 0.098 | 5.978 | 21 | 0 | 0 |  |  | 1
[7 empty] | Plný popis: | Odstranění podkladů nebo krytů s přemístěním hmot na skládku na vzdálenost do 20 m nebo s naložením na dopravní prostředek v ploše jednotlivě přes 50 m2 do 200 m2 živičných, o tl. vrstvy do 50 mm
[7 empty] | Výkaz výměr: | 61,0; dle VK, živičný kryt chodníku tl. 40 mm, odvoz na recyklaci |  |  |  | 61 | [6 empty] | _
[5 empty] | 7 | SP | 113202111 | Vytrhání obrub krajníků obrubníků stojatých | m | 24 | 0 | 24 |  | 0 |  | 0 | 0.205 | 4.92 | 21 | 0 | 0 |  |  | 1
[7 empty] | Plný popis: | Vytrhání obrub s vybouráním lože, s přemístěním hmot na skládku na vzdálenost do 3 m nebo s naložením na dopravní prostředek z krajníků nebo obrubníků stojatých
[7 empty] | Výkaz výměr: | 24,0; dle VK, betonové chodníkové obrubníky, odvoz na recyklaci |  |  |  | 24 | [6 empty] | _
[5 empty] | 8 | SP | 113204111 | Vytrhání obrub záhonových | m | 40 | 0 | 40 |  | 0 |  | 0 | 0.04 | 1.6 | 21 | 0 | 0 |  |  | 1
[7 empty] | Plný popis: | Vytrhání obrub s vybouráním lože, s přemístěním hmot na skládku na vzdálenost do 3 m nebo s naložením na dopravní prostředek záhonových
[7 empty] | Výkaz výměr: | 40,0; dle VK, odvoz na recyklaci |  |  |  | 40 | [6 empty] | _
[5 empty] | 9 | SP | 119001204 | Úprava zemin vápnem tl vrstvy 500 mm | m2 | 494 | 0 | 494 |  | 0 |  | 0 |  | 0 | 21 | 0 | 0 |  |  | 1
[7 empty] | Plný popis: | Úprava zemin vápnem za účelem zlepšení mechanických vlastností, tl. vrstvy po zhutnění 500 mm
[7 empty] | Výkaz výměr: | 247,0*2; dle VK, zlepšení zeminy směsí cementu a hydraulického vápna (poměr 1:1, např. výrobek GEOSOL C50), obsah pojiva k zemině je cca 2 % |  |  |  | 494 | [6 empty] | _
[5 empty] | 10 | H | 58530160 | Vápno CL 90 JM nehašené VL | t | 8.7315 | 0 | 8.7315 |  | 0 | 1 | 8.7315 |  | 0 | 21 | 0 | 0 |  |  | 1
Plný popis:
[7 empty] | Výkaz výměr: | 494,0*0,50*1,750*0,02*1,01; převod z m2 přes m3 na tuny, objemová hmotnost zeminy 1750 kg/m3, požadovány 2 % příměsi vápna, ztratné 1 % |  |  |  | 8.7315 | [6 empty] | _
[8 empty] | zlepšení zeminy směsí cementu a hydraulického vápna (poměr 1:1, např. výrobek GEOSOL C50), obsah pojiva k zemině je cca 2 % |  |  |  | 0 | [6 empty] | _
[5 empty] | 11 | SP | 122101401 | Vykopávky v zemníku na suchu v hornině tř. 1 a 2 objem do 100 m3 | m3 | 5328.004 | 0 | 5328.004 |  | 0 |  | 0 |  | 0 | 21 | 0 | 0 |  |  | 1
[7 empty] | Plný popis: | Vykopávky v zemnících na suchu s přehozením výkopku na vzdálenost do 3 m nebo s naložením na dopravní prostředek v horninách tř. 1 a 2 do 100 m3
[7 empty] | Výkaz výměr: | 5204,000+124,004; nakládání výkopku na mezideponii pro násypy a zásypy |  |  |  | 5328.004 | [6 empty] | _
[5 empty] | 12 | SP | 122202203 | Odkopávky a prokopávky nezapažené pro silnice objemu do 5000 m3 v hornině tř. 3 | m3 | 1505 | 0 | 1505 |  | 0 |  | 0 |  | 0 | 21 | 0 | 0 |  |  | 1
[7 empty] | Plný popis: | Odkopávky a prokopávky nezapažené pro silnice s přemístěním výkopku v příčných profilech na vzdálenost do 15 m nebo s naložením na dopravní prostředek v hornině tř. 3 přes 1 000 do 5 000 m3
[7 empty] | Výkaz výměr: | 2150,0*0,70; dle VK, pro kufr vozovky, 70 % 3. třída, 30 % 4. třída |  |  |  | 1505 | [6 empty] | _
[5 empty] | 13 | SP | 122202209 | Příplatek k odkopávkám a prokopávkám pro silnice v hornině tř. 3 za lepivost | m3 | 451.5 | 0 | 451.5 |  | 0 |  | 0 |  | 0 | 21 | 0 | 0 |  |  | 1
[7 empty] | Plný popis: | Odkopávky a prokopávky nezapažené pro silnice s přemístěním výkopku v příčných profilech na vzdálenost do 15 m nebo s naložením na dopravní prostředek v hornině tř. 3 Příplatek k cenám za lepivost horniny tř. 3
[7 empty] | Výkaz výměr: | 1505,000*0,30; předpokládaná 30% lepivost, fakturace dle skutečnosti |  |  |  | 451.5 | [6 empty] | _
[5 empty] | 14 | SP | 122302203 | Odkopávky a prokopávky nezapažené pro silnice objemu do 5000 m3 v hornině tř. 4 | m3 | 645 | 0 | 645 |  | 0 |  | 0 |  | 0 | 21 | 0 | 0 |  |  | 1
[7 empty] | Plný popis: | Odkopávky a prokopávky nezapažené pro silnice s přemístěním výkopku v příčných profilech na vzdálenost do 15 m nebo s naložením na dopravní prostředek v hornině tř. 4 přes 1 000 do 5 000 m3
[7 empty] | Výkaz výměr: | 2150,0*0,30; dle VK, pro kufr vozovky, 70 % 3. třída, 30 % 4. třída |  |  |  | 645 | [6 empty] | _
[5 empty] | 15 | SP | 122302209 | Příplatek k odkopávkám a prokopávkám pro silnice v hornině tř. 4 za lepivost | m3 | 193.5 | 0 | 193.5 |  | 0 |  | 0 |  | 0 | 21 | 0 | 0 |  |  | 1
[7 empty] | Plný popis: | Odkopávky a prokopávky nezapažené pro silnice s přemístěním výkopku v příčných profilech na vzdálenost do 15 m nebo s naložením na dopravní prostředek v hornině tř. 4 Příplatek k cenám za lepivost horniny tř. 4
[7 empty] | Výkaz výměr: | 645,000*0,30; předpokládaná 30% lepivost, fakturace dle skutečnosti |  |  |  | 193.5 | [6 empty] | _
[5 empty] | 16 | SP | 130901123 | Bourání kcí v hloubených vykopávkách ze zdiva ze ŽB nebo předpjatého ručně | m3 | 5.12 | 0 | 5.12 |  | 0 |  | 0 |  | 0 | 21 | 0 | 0 |  |  | 1
[7 empty] | Plný popis: | Bourání konstrukcí v hloubených vykopávkách - ručně z betonu železového nebo předpjatého
[7 empty] | Výkaz výměr: | 4*(0,8*0,8*2,0); ubourání šachet stávající kanalizace do hl. max. 2 m (zjednodušený odhad objemu) s překrytím otvorů zákrytovými studničními deskami (naceněno v kap. 80), alternativně např. deskami PZD apod. |  |  |  | 5.12 | [6 empty] | _
[5 empty] | 17 | SP | 131201101 | Hloubení jam nezapažených v hornině tř. 3 objemu do 100 m3 | m3 | 8 | 0 | 8 |  | 0 |  | 0 |  | 0 | 21 | 0 | 0 |  |  | 1
[7 empty] | Plný popis: | Hloubení nezapažených jam a zářezů s urovnáním dna do předepsaného profilu a spádu v hornině tř. 3 do 100 m3
[7 empty] | Výkaz výměr: | 2,0*2,0*2,0; hloubení jámy pro vsakovací jámu |  |  |  | 8 | [6 empty] | _
[5 empty] | 18 | SP | 131201109 | Příplatek za lepivost u hloubení jam nezapažených v hornině tř. 3 | m3 | 2.4 | 0 | 2.4 |  | 0 |  | 0 |  | 0 | 21 | 0 | 0 |  |  | 1
[7 empty] | Plný popis: | Hloubení nezapažených jam a zářezů s urovnáním dna do předepsaného profilu a spádu Příplatek k cenám za lepivost horniny tř. 3
[7 empty] | Výkaz výměr: | 8,000*0,30; předpoklad 30% lepivosti, fakturace dle skutečnosti |  |  |  | 2.4 | [6 empty] | _
[5 empty] | 19 | SP | 132201101 | Hloubení rýh š do 600 mm v hornině tř. 3 objemu do 100 m3 | m3 | 64.13 | 0 | 64.13 |  | 0 |  | 0 |  | 0 | 21 | 0 | 0 |  |  | 1
[7 empty] | Plný popis: | Hloubení zapažených i nezapažených rýh šířky do 600 mm s urovnáním dna do předepsaného profilu a spádu v hornině tř. 3 do 100 m3
[7 empty] | Výkaz výměr: | 278,0*0,40*0,40; dle VK, hloubení rýhy pro drenáž |  |  |  | 44.48 | [6 empty] | _
[8 empty] | 115,0*0,20*0,60; odvodňovací žlabovky, l x h x š |  |  |  | 13.8 | [6 empty] | _
[8 empty] | 78,0*0,25*0,30; RUČNÍ hloubení rýhy na TK žlaby - ochrana stávajících IS, převod z m na m3 |  |  |  | 5.85 | [6 empty] | _
[5 empty] | 20 | SP | 132201109 | Příplatek za lepivost k hloubení rýh š do 600 mm v hornině tř. 3 | m3 | 19.239 | 0 | 19.239 |  | 0 |  | 0 |  | 0 | 21 | 0 | 0 |  |  | 1
[7 empty] | Plný popis: | Hloubení zapažených i nezapažených rýh šířky do 600 mm s urovnáním dna do předepsaného profilu a spádu v hornině tř. 3 Příplatek k cenám za lepivost horniny tř. 3
[7 empty] | Výkaz výměr: | 64,130*0,30; předpoklad 30% lepivosti, fakturace dle skutečnosti |  |  |  | 19.239 | [6 empty] | _
[5 empty] | 21 | SP | 132201201 | Hloubení rýh š do 2000 mm v hornině tř. 3 objemu do 100 m3 | m3 | 3 | 0 | 3 |  | 0 |  | 0 |  | 0 | 21 | 0 | 0 |  |  | 1
[7 empty] | Plný popis: | Hloubení zapažených i nezapažených rýh šířky přes 600 do 2 000 mm s urovnáním dna do předepsaného profilu a spádu v hornině tř. 3 do 100 m3
[7 empty] | Výkaz výměr: | 10,0*0,30; dle VK, rýha v náspu pro odláždění z lomového kamene u propustku a vyústění výtoku od vpusti |  |  |  | 3 | [6 empty] | _
[5 empty] | 22 | SP | 132201209 | Příplatek za lepivost k hloubení rýh š do 2000 mm v hornině tř. 3 | m3 | 0.9 | 0 | 0.9 |  | 0 |  | 0 |  | 0 | 21 | 0 | 0 |  |  | 1
[7 empty] | Plný popis: | Hloubení zapažených i nezapažených rýh šířky přes 600 do 2 000 mm s urovnáním dna do předepsaného profilu a spádu v hornině tř. 3 Příplatek k cenám za lepivost horniny tř. 3
[7 empty] | Výkaz výměr: | 3,000*0,30; předpoklad 30% lepivosti, fakturace dle skutečnosti |  |  |  | 0.9 | [6 empty] | _
[5 empty] | 23 | SP | 133201101 | Hloubení šachet v hornině tř. 3 objemu do 100 m3 | m3 | 55.995 | 0 | 55.995 |  | 0 |  | 0 |  | 0 | 21 | 0 | 0 |  |  | 1
[7 empty] | Plný popis: | Hloubení zapažených i nezapažených šachet s případným nutným přemístěním výkopku ve výkopišti v hornině tř. 3 do 100 m3
[7 empty] | Výkaz výměr: | 7*(1,7*1,7*1,5); uvažuje se 0,5 metrů na každou stranu od BUDOUCÍ uliční vpustě |  |  |  | 30.345 | [6 empty] | _
[8 empty] | 3*(2,5*1,8*1,9); uvažuje se 0,5 metrů na každou stranu od BUDOUCÍ horské vpustě |  |  |  | 25.65 | [6 empty] | _
[5 empty] | 24 | SP | 133201109 | Příplatek za lepivost u hloubení šachet v hornině tř. 3 | m3 | 16.7985 | 0 | 16.7985 |  | 0 |  | 0 |  | 0 | 21 | 0 | 0 |  |  | 1
[7 empty] | Plný popis: | Hloubení zapažených i nezapažených šachet s případným nutným přemístěním výkopku ve výkopišti v hornině tř. 3 Příplatek k cenám za lepivost horniny tř. 3
[7 empty] | Výkaz výměr: | 55,995*0,30; předpoklad 30% lepivosti, fakturace dle skutečnosti |  |  |  | 16.7985 | [6 empty] | _
[5 empty] | 25 | SP | 162301101 | Vodorovné přemístění do 500 m výkopku/sypaniny z horniny tř. 1 až 4 | m3 | 6646.008 | 0 | 6646.008 |  | 0 |  | 0 |  | 0 | 21 | 0 | 0 |  |  | 1
[7 empty] | Plný popis: | Vodorovné přemístění výkopku nebo sypaniny po suchu na obvyklém dopravním prostředku, bez naložení výkopku, avšak se složením bez rozhrnutí z horniny tř. 1 až 4 na vzdálenost přes 50 do 500 m
[7 empty] | Výkaz výměr: | 1194,0+124,004; odvoz na mezideponii (bez nakupované zeminy) |  |  |  | 1318.004 | [6 empty] | _
[8 empty] | 5204,000+124,004; odvoz z mezideponie na místo uložení |  |  |  | 5328.004 | [6 empty] | _
[5 empty] | 26 | SP | 162701105 | Vodorovné přemístění do 10000 m výkopku/sypaniny z horniny tř. 1 až 4 | m3 | 963.121 | 0 | 963.121 |  | 0 |  | 0 |  | 0 | 21 | 0 | 0 |  |  | 1
[7 empty] | Plný popis: | Vodorovné přemístění výkopku nebo sypaniny po suchu na obvyklém dopravním prostředku, bez naložení výkopku, avšak se složením bez rozhrnutí z horniny tř. 1 až 4 na vzdálenost přes 9 000 do 10 000 m
[7 empty] | Výkaz výměr: | 1505,000+645,000; odkopávky a prokopávky |  |  |  | 2150 | [6 empty] | _
[8 empty] | 8,000; hloubení jam |  |  |  | 8 | [6 empty] | _
[8 empty] | 64,130+3,000; hloubení rýh |  |  |  | 67.13 | [6 empty] | _
[8 empty] | 55,995; hloubení šachet |  |  |  | 55.995 | [6 empty] | _
[8 empty] | -1194,000; odpočet zeminy určené k násypům |  |  |  | -1194 | [6 empty] | _
[8 empty] | -124,004; odpočet zeminy určené k zásypům |  |  |  | -124.004 | [6 empty] | _
[5 empty] | 27 | SP | 162701109 | Příplatek k vodorovnému přemístění výkopku/sypaniny z horniny tř. 1 až 4 ZKD 1000 m přes 10000 m | m3 | 9631.21 | 0 | 9631.21 |  | 0 |  | 0 |  | 0 | 21 | 0 | 0 |  |  | 1
[7 empty] | Plný popis: | Vodorovné přemístění výkopku nebo sypaniny po suchu na obvyklém dopravním prostředku, bez naložení výkopku, avšak se složením bez rozhrnutí z horniny tř. 1 až 4 na vzdálenost Příplatek k ceně za každých dalších i započatých 1 000 m
[7 empty] | Výkaz výměr: | (20-10)*963,121; skládka v předpokládané vzdálenosti do 20 km od místa stavby |  |  |  | 9631.21 | [6 empty] | _
[5 empty] | 28 | SP | 171101141 | Uložení sypaniny do 0,75 m3 násypu na 1 m silnice nebo železnice | m3 | 5204 | 0 | 5204 |  | 0 |  | 0 |  | 0 | 21 | 0 | 0 |  |  | 1
[7 empty] | Plný popis: | Uložení sypaniny do násypů s rozprostřením sypaniny ve vrstvách a s hrubým urovnáním zhutněných s uzavřením povrchu násypu z jakýchkoliv hornin pro jakýkoliv způsob uložení, při průměrném množství násypu do 0,75 m3 na 1 m
[7 empty] | Výkaz výměr: | 1194,0; dle VK, použit výkopek |  |  |  | 1194 | [6 empty] | _
[8 empty] | 4010,0; dle VK, nakoupená zemina |  |  |  | 4010 | [6 empty] | _
[5 empty] | 29 | H | 001 10001 X | Zemina vhodná do konstrukčních vrstev | m3 | 4010 | 0 | 4010 |  | 0 | 1.75 | 7017.5 |  | 0 | 21 | 0 | 0 |  |  | 1
Plný popis:
[7 empty] | Výkaz výměr: | 4010,000; do násypů, bez ztratného |  |  |  | 4010 | [6 empty] | _
[5 empty] | 30 | SP | 174101101 | Zásyp jam, šachet rýh nebo kolem objektů sypaninou se zhutněním | m3 | 124.004 | 0 | 124.004 |  | 0 |  | 0 |  | 0 | 21 | 0 | 0 |  |  | 1
[7 empty] | Plný popis: | Zásyp sypaninou z jakékoliv horniny s uložením výkopku ve vrstvách se zhutněním jam, šachet, rýh nebo kolem objektů v těchto vykopávkách
[7 empty] | Výkaz výměr: | 74,0; dle VK, podél obrubníků, použit výkopek |  |  |  | 74 | [6 empty] | _
[8 empty] | 7*((1,7*1,7-0,7*0,7)*1,5); uvažuje se 0,5 metrů na každou stranu od uliční vpustě, použit výkopek |  |  |  | 25.2 | [6 empty] | _
[8 empty] | 3*((2,5*1,8-1,5*0,8)*1,9); uvažuje se 0,5 metrů na každou stranu od horské vpustě, použit výkopek |  |  |  | 18.81 | [6 empty] | _
[8 empty] | 4*(0,9*0,9*1,85); zasypání ubouraných šachet stávající kanalizace do hl. max. 1,85 m (zjednodušený odhad objemu), které byly překryty zákrytovými studničními deskami (naceněno v kap. 80) - zasypávaný objem je nepatrně větší než vykopávaný, deska se musí do stran zaškrábnout použit výkopek |  |  |  | 5.994 | [6 empty] | _
[5 empty] | 31 | SP | 181101102 | Úprava pláně v zářezech v hornině tř. 1 až 4 se zhutněním | m2 | 4386.2 | 0 | 4386.2 |  | 0 |  | 0 |  | 0 | 21 | 0 | 0 |  |  | 1
[7 empty] | Plný popis: | Úprava pláně vyrovnáním výškových rozdílů (1) v zářezech, (2) na násypech v hornině tř. 1 až 4 se zhutněním
[7 empty] | Výkaz výměr: | 3796,0; dle VK |  |  |  | 3796 | [6 empty] | _
[8 empty] | 334,0*0,40; záhonový obrubník |  |  |  | 133.6 | [6 empty] | _
[8 empty] | (649,0+112,0)*0,60; chodníkový obrubník, převoz z m na m2 |  |  |  | 456.6 | [6 empty] | _
[5 empty] | 32 | SP | 182101101 | Svahování v zářezech v hornině tř. 1 až 4 | m2 | 92 | 0 | 92 |  | 0 |  | 0 |  | 0 | 21 | 0 | 0 |  |  | 1
[7 empty] | Plný popis: | Svahování trvalých svahů do projektovaných profilů s potřebným přemístěním výkopku při svahování v zářezech v hornině tř. 1 až 4
[7 empty] | Výkaz výměr: | 92,0; dle VK |  |  |  | 92 | [6 empty] | _
[5 empty] | 33 | SP | 182201101 | Svahování násypů | m2 | 1047 | 0 | 1047 |  | 0 |  | 0 |  | 0 | 21 | 0 | 0 |  |  | 1
[7 empty] | Plný popis: | Svahování trvalých svahů do projektovaných profilů s potřebným přemístěním výkopku při svahování násypů v jakékoliv hornině
[7 empty] | Výkaz výměr: | 1047,0; dle VK |  |  |  | 1047 | [6 empty] | _
_
[8 empty] | 11: Přípravné práce | [5 empty] | 0 |  | 0 |  | 0 |  | 0 | 0 |  |  | 3
[5 empty] | 34 | SP | 111101111 | Odstranění ruderálního porostu s přemístěním do 20 m a naložením shrabků v rovině nebo svahu do 1:5 | m2 | 1255 | 0 | 1255 |  | 0 |  | 0 |  | 0 | 21 | 0 | 0 |  |  | 1
[7 empty] | Plný popis: | Odstranění ruderálního porostu z plochy v rovině nebo na svahu do 1:5
[7 empty] | Výkaz výměr: | 1255,0; dle VK, před skrývkou |  |  |  | 1255 | [6 empty] | _
[5 empty] | 35 | SP | 121103111 | Skrývka zemin schopných zúrodnění v rovině a svahu do 1:5 | m3 | 125.5 | 0 | 125.5 |  | 0 |  | 0 |  | 0 | 21 | 0 | 0 |  |  | 1
[7 empty] | Plný popis: | Skrývka zemin schopných zúrodnění v rovině a ve sklonu do 1:5
[7 empty] | Výkaz výměr: | 1255,0*0,10; převod z m2 na m3 |  |  |  | 125.5 | [6 empty] | _
[5 empty] | 36 | SP | 162301101 | Vodorovné přemístění do 500 m výkopku/sypaniny z horniny tř. 1 až 4 | m3 | 125.5 | 0 | 125.5 |  | 0 |  | 0 |  | 0 | 21 | 0 | 0 |  |  | 1
[7 empty] | Plný popis: | Vodorovné přemístění výkopku nebo sypaniny po suchu na obvyklém dopravním prostředku, bez naložení výkopku, avšak se složením bez rozhrnutí z horniny tř. 1 až 4 na vzdálenost přes 50 do 500 m
[7 empty] | Výkaz výměr: | 125,500; odvoz skrývky zeminy na dočasnou skládku pro pozdější použití (předpokládá se přímo na staveništi |  |  |  | 125.5 | [6 empty] | _
_
[8 empty] | 18: Sadové úpravy | [5 empty] | 0 |  | 745.0481 |  | 0 |  | 0 | 0 |  |  | 8
[5 empty] | 37 | SP | 122101402 | Vykopávky v zemníku na suchu v hornině tř. 1 a 2 objem do 1000 m3 | m3 | 549.2 | 0 | 549.2 |  | 0 |  | 0 |  | 0 | 21 | 0 | 0 |  |  | 1
[7 empty] | Plný popis: | Vykopávky v zemnících na suchu s přehozením výkopku na vzdálenost do 3 m nebo s naložením na dopravní prostředek v horninách tř. 1 a 2 přes 100 do 1 000 m3
[7 empty] | Výkaz výměr: | 2746,0*0,20; převod z m2 na m3, naložení úrodné zeminy na mezideponii nebo v zemníku na dopravní prostředek |  |  |  | 549.2 | [6 empty] | _
[5 empty] | 38 | SP | 162301101 | Vodorovné přemístění do 500 m výkopku/sypaniny z horniny tř. 1 až 4 | m3 | 549.2 | 0 | 549.2 |  | 0 |  | 0 |  | 0 | 21 | 0 | 0 |  |  | 1
[7 empty] | Plný popis: | Vodorovné přemístění výkopku nebo sypaniny po suchu na obvyklém dopravním prostředku, bez naložení výkopku, avšak se složením bez rozhrnutí z horniny tř. 1 až 4 na vzdálenost přes 50 do 500 m
[7 empty] | Výkaz výměr: | 549,200; doprava zeminy z mezideponie nebo zemníku na místo uložení |  |  |  | 549.2 | [6 empty] | _
[5 empty] | 39 | SP | 181006113 | Rozprostření zemin tl vrstvy do 0,2 m schopných zúrodnění v rovině a sklonu do 1:5 | m2 | 2746 | 0 | 2746 |  | 0 |  | 0 |  | 0 | 21 | 0 | 0 |  |  | 1
[7 empty] | Plný popis: | Rozprostření zemin schopných zúrodnění v rovině a ve sklonu do 1:5, tloušťka vrstvy přes 0,15 do 0,20 m
[7 empty] | Výkaz výměr: | 2746,0; dle VK |  |  |  | 2746 | [6 empty] | _
[5 empty] | 40 | H | 001 10002 X | Zemina schopná zúrodnění | m3 | 423.7 | 0 | 423.7 |  | 0 | 1.75 | 741.475 |  | 0 | 21 | 0 | 0 |  |  | 1
Plný popis:
[7 empty] | Výkaz výměr: | 2746,000*0,20; celková potřeba humózní zeminy na ohumusování, převod z m2 na m3 |  |  |  | 549.2 | [6 empty] | _
[8 empty] | -125,500; odpočet sejmuté humózní zeminy |  |  |  | -125.5 | [6 empty] | _
[5 empty] | 41 | SP | 183405211 | Výsev trávníku hydroosevem na ornici | m2 | 2746 | 0 | 2746 |  | 0 | 0.00127 | 3.4874 |  | 0 | 21 | 0 | 0 |  |  | 1
[7 empty] | Plný popis: | Výsev trávníku hydroosevem na ornici
[7 empty] | Výkaz výměr: | 2746,000 |  |  |  | 2746 | [6 empty] | _
[5 empty] | 42 | H | 00572474 | Osivo směs travní krajinná - svahová | kg | 85.6999 | 0 | 85.6999 |  | 0 | 0.001 | 0.0857 |  | 0 | 21 | 0 | 0 |  |  | 1
Plný popis:
[7 empty] | Výkaz výměr: | 2746,000*0,03*1,03*1,01; 0,03 kg/m2, 3 % na doosetí, 1 % ztratné |  |  |  | 85.6999 | [6 empty] | _
[5 empty] | 43 | SP | 185804312 | Zalití rostlin vodou plocha přes 20 m2 | m3 | 82.38 | 0 | 82.38 |  | 0 |  | 0 |  | 0 | 21 | 0 | 0 |  |  | 1
[7 empty] | Plný popis: | Zalití rostlin vodou plochy záhonů jednotlivě přes 20 m2
[7 empty] | Výkaz výměr: | 2746,000*0,01*3; 10 litrů na 1 m2, trojí zalití |  |  |  | 82.38 | [6 empty] | _
[5 empty] | 44 | SP | 111104111 | Pokosení trávníku parterového s odvozem do 20 km v rovině a svahu do 1:5 | m2 | 2746 | 0 | 2746 |  | 0 |  | 0 |  | 0 | 21 | 0 | 0 |  |  | 1
[7 empty] | Plný popis: | Pokosení trávníku parterového v rovině nebo svahu do 1:5
[7 empty] | Výkaz výměr: | 2746,000 |  |  |  | 2746 | [6 empty] | _
_
[8 empty] | 20: Základy | [5 empty] | 0 |  | 86.9611 |  | 0 |  | 0 | 0 |  |  | 5
[5 empty] | 45 | SP | 211521111 | Výplň odvodňovacích žeber nebo trativodů kamenivem hrubým drceným frakce 65 až 125 mm | m3 | 8 | 0 | 8 |  | 0 | 1.63 | 13.04 |  | 0 | 21 | 0 | 0 |  |  | 1
[7 empty] | Plný popis: | Výplň kamenivem do rýh odvodňovacích žeber nebo trativodů bez zhutnění, s úpravou povrchu výplně kamenivem hrubým drceným frakce 65 až 125 mm
[7 empty] | Výkaz výměr: | 2,0*2,0*2,0; výplň vsakovací jámy |  |  |  | 8 | [6 empty] | _
[5 empty] | 46 | SP | 211971110 | Zřízení opláštění žeber nebo trativodů geotextilií v rýze nebo zářezu sklonu do 1:2 | m2 | 468.8 | 0 | 468.8 |  | 0 | 0.00017 | 0.079696 |  | 0 | 21 | 0 | 0 |  |  | 1
[7 empty] | Plný popis: | Zřízení opláštění výplně z geotextilie odvodňovacích žeber nebo trativodů v rýze nebo zářezu se stěnami šikmými o sklonu do 1:2
[7 empty] | Výkaz výměr: | 278,0*0,4*4; převod z m na m2, rozměr rýhy 40x40 cm, bez přesahů |  |  |  | 444.8 | [6 empty] | _
[8 empty] | 6*(2,0*2,0); výplň vsakovací jámy; bez přesahů |  |  |  | 24 | [6 empty] | _
[5 empty] | 47 | H | 69366051 | Textilie GEOFILTEX 63 63/20 200 g/m2 do š 8,8 m | m2 | 502.0848 | 0 | 502.0848 |  | 0 | 0.0002 | 0.10042 |  | 0 | 21 | 0 | 0 |  |  | 1
Plný popis:
[7 empty] | Výkaz výměr: | 468,800*1,05*1,02; 5 % na přesahy, 2 % ztratné |  |  |  | 502.0848 | [6 empty] | _
[5 empty] | 48 | SP | 212752311 | Trativod z drenážních trubek plastových tuhých DN 100 mm včetně lože otevřený výkop | m | 278 | 0 | 278 |  | 0 | 0.2463 | 68.4714 |  | 0 | 21 | 0 | 0 |  |  | 1
[7 empty] | Plný popis: | Trativody z drenážních trubek se zřízením štěrkopískového lože pod trubky a s jejich obsypem v průměrném celkovém množství do 0,15 m3/m v otevřeném výkopu z trubek plastových tuhých SN 8 DN 100
[7 empty] | Výkaz výměr: | 278,0; dle VK |  |  |  | 278 | [6 empty] | _
[5 empty] | 49 | SP | 274321115 | Základové pasy, prahy, věnce a ostruhy ze ŽB C 16/20 | m3 | 2.268 | 0 | 2.268 |  | 0 | 2.3234 | 5.2696 |  | 0 | 21 | 0 | 0 |  |  | 1
[7 empty] | Plný popis: | Základové konstrukce z betonu železového pásy, prahy, věnce a ostruhy ve výkopu nebo na hlavách pilot C 16/20
[7 empty] | Výkaz výměr: | 7*(0,3*0,9*1,2); dle VK, betonové prahy pod trubní propustek |  |  |  | 2.268 | [6 empty] | _
_
[8 empty] | 30: Svislé konstrukce | [5 empty] | 0 |  | 47.3062 |  | 0 |  | 0 | 0 |  |  | 7
[5 empty] | 50 | SP | 327501111 | Výplň za opěrami a protimrazové klíny z kameniva drceného nebo těženého | m3 | 18.9 | 0 | 18.9 |  | 0 | 2.0875 | 39.4537 |  | 0 | 21 | 0 | 0 |  |  | 1
[7 empty] | Plný popis: | Výplň za opěrami a protimrazové klíny z kameniva drceného nebo těženého se zhutněním
[7 empty] | Výkaz výměr: | 63,0*0,30; dle VK, výplň pod okapovým chodníkem mezi vozovkou a opěrnou zdí v ose 1, plocha řezu 0,30 m2, kamenivo fr. 16/32 mm |  |  |  | 18.9 | [6 empty] | _
[5 empty] | 51 | SP | 348942112 | Zábradlí ocelové osazené do bloků z betonu ze tří vodorovných trubek | m | 7 | 0 | 7 |  | 0 | 0.04207 | 0.29449 |  | 0 | 21 | 0 | 0 |  |  | 1
[7 empty] | Plný popis: | Zábradlí ocelové přímé nebo v oblouku výšky 1,1 m ze sloupků z válcovaných tyčí I č.10-12 s osazením do bloků z betonu prostého rozměru 200x200x500 mm ze tří vodorovných trubek průměru 51 mm
[7 empty] | Výkaz výměr: | 7,0; dle VK, bezpečnostní třítrubkové ocelové zábradlí (pole 3 m) u vjezdu do areálu, včetně povrchové úpravy |  |  |  | 7 | [6 empty] | _
[5 empty] | 52 | SP | 388129110 | Montáž ŽB dílců prefabrikovaných kanálů pro IS tvaru L hmotnosti do 0,25 t | kus | 78 | 0 | 78 |  | 0 | 0.04872 | 3.8002 |  | 0 | 21 | 0 | 0 |  |  | 1
[7 empty] | Plný popis: | Montáž dílců prefabrikovaných kanálů ze železobetonu pro rozvody se zalitím spár šířky do 30 mm tvaru L, hmotnosti přes 0,1 do 0,25 t
[7 empty] | Výkaz výměr: | 78,0; 1 bm žlabu = 1 kus žlabu, klasický tvar U - srovnatelná položka |  |  |  | 78 | [6 empty] | _
[8 empty] | včetně montáže poklopů, budou-li použity, avšak předpokládá se montáž dnem vzhůru (bez poklopů), ale když to půjde, tak klasicky dnem dolů a použít poklopy |  |  |  | 0 | [6 empty] | _
[5 empty] | 53 | H | 59213100 | Žlab kabelový betonový ZK1 100 x 18,5/10 x 10 cm | kus | 78.78 | 0 | 78.78 |  | 0 | 0.032 | 2.521 |  | 0 | 21 | 0 | 0 |  |  | 1
Plný popis:
[7 empty] | Výkaz výměr: | 78,0*1,01; 1 bm žlabu = 1 kus žlabu, ztratné 1 % |  |  |  | 78.78 | [6 empty] | _
[5 empty] | 54 | H | 59213343 | Poklop kabelového žlabu TK 1Z AZD 15-19 50x16x5 cm | kus | 157.56 | 0 | 157.56 |  | 0 | 0.0075 | 1.1817 |  | 0 | 21 | 0 | 0 |  |  | 1
Plný popis:
[7 empty] | Výkaz výměr: | 78,0*2*1,01; 1 bm žlabu = 2 kusy poklopů žlabu, montáž zahrnuta v ceně montáže žlabů! ztratné 1 % |  |  |  | 157.56 | [6 empty] | _
[5 empty] | 55 | SP | 388995212 | Chránička kabelů z trub HDPE v římse DN 110 | m | 10 | 0 | 10 |  | 0 | 0.00081 | 0.0081 |  | 0 | 21 | 0 | 0 |  |  | 1
[7 empty] | Plný popis: | Chránička kabelů v římse z trub HDPE přes DN 80 do DN 110
[7 empty] | Výkaz výměr: | 10,0; dle VK, chráničky nových kabelů, obetonování v kap. 80 |  |  |  | 10 | [6 empty] | _
[5 empty] | 56 | SP | 388995214 | Chránička kabelů z trub HDPE v římse DN 160 | m | 44 | 0 | 44 |  | 0 | 0.00107 | 0.04708 |  | 0 | 21 | 0 | 0 |  |  | 1
[7 empty] | Plný popis: | Chránička kabelů v římse z trub HDPE přes DN 140 do DN 160
[7 empty] | Výkaz výměr: | 44,0; dle VK, chráničky nových kabelů, obetonování v kap. 80 |  |  |  | 44 | [6 empty] | _
_
[8 empty] | 40: Vodorovné konstrukce | [5 empty] | 0 |  | 14.3448 |  | 0 |  | 0 | 0 |  |  | 5
[5 empty] | 57 | SP | 451571222 | Podklad pod dlažbu ze štěrkopísku tl nad 100 do 150 mm | m2 | 10 | 0 | 10 |  | 0 | 0.3006 | 3.006 |  | 0 | 21 | 0 | 0 |  |  | 1
[7 empty] | Plný popis: | Podklad pod dlažbu ze štěrkopísku tl. přes 100 do 150 mm
[7 empty] | Výkaz výměr: | 10,0; dle VK, pod odláždění z lomového kamene u propustku a vyústění výtoku od vpusti |  |  |  | 10 | [6 empty] | _
[5 empty] | 58 | SP | 451575111 | Podkladní vrstva tl do 250 mm ze štěrkopísku | m3 | 3.402 | 0 | 3.402 |  | 0 | 2.0875 | 7.1017 |  | 0 | 21 | 0 | 0 |  |  | 1
[7 empty] | Plný popis: | Podkladní vrstva tl. do 250 mm s dodáním hmot, s jejich rozprostřením a zhutněním a s urovnáním horní plochy ze štěrkopísku
[7 empty] | Výkaz výměr: | 7*1,8*1,8*0,15; podkladní vrstva pod UV, převod z m na m3 |  |  |  | 3.402 | [6 empty] | _
[5 empty] | 59 | SP | 452112111 | Osazení betonových prstenců nebo rámů v do 100 mm | kus | 7 | 0 | 7 |  | 0 | 0.0066 | 0.0462 |  | 0 | 21 | 0 | 0 |  |  | 1
[7 empty] | Plný popis: | Osazení betonových dílců prstenců nebo rámů pod poklopy a mříže, výšky do 100 mm
[7 empty] | Výkaz výměr: | 7; pro UV |  |  |  | 7 | [6 empty] | _
[5 empty] | 60 | H | 59223864 | Prstenec betonový pro uliční vpusť vyrovnávací TBV-Q 390/60/10a, 39x6x5 cm | kus | 7.07 | 0 | 7.07 |  | 0 | 0.027 | 0.19089 |  | 0 | 21 | 0 | 0 |  |  | 1
Plný popis:
[7 empty] | Výkaz výměr: | 7,000*1,01; ztratné 1 % |  |  |  | 7.07 | [6 empty] | _
[5 empty] | 61 | SP | 465511111 | Dlažba z lomového kamene na sucho bez výplně spár plocha do 20 m2 tl 200 mm | m2 | 10 | 0 | 10 |  | 0 | 0.4 | 4 |  | 0 | 21 | 0 | 0 |  |  | 1
[7 empty] | Plný popis: | Dlažba z lomového kamene upraveného vodorovná nebo plocha ve sklonu do 1:2 s dodáním hmot na sucho, bez výplně spár v ploše do 20 m2, tl. 200 mm
[7 empty] | Výkaz výměr: | 10,0; dle VK, odláždění z lomového kamene u propustku a vyústění výtoku od vpusti |  |  |  | 10 | [6 empty] | _
_
[8 empty] | 50: Komunikace | [5 empty] | 0 |  | 3011.4942 |  | 0 |  | 0 | 0 |  |  | 22
[5 empty] | 62 | SP | 564851111 | Podklad ze štěrkodrtě ŠD tl 150 mm | m2 | 1421 | 0 | 1421 |  | 0 | 0.27994 | 397.7947 |  | 0 | 21 | 0 | 0 |  |  | 1
[7 empty] | Plný popis: | Podklad ze štěrkodrti ŠD s rozprostřením a zhutněním, po zhutnění tl. 150 mm
[7 empty] | Výkaz výměr: | 642,0; dle VK, chodníkové plochy se zámkovou dlažbou, ŠDb 0/32 mm |  |  |  | 642 | [6 empty] | _
[8 empty] | 34,0; dle VK, betonová zámková dlažba nevidomé, ŠDb 0/32 mm |  |  |  | 34 | [6 empty] | _
[8 empty] | 687,0; dle VK, chodníkové plochy s krytem z betonové velkoformátové dlažby, ŠDb 0/32 mm |  |  |  | 687 | [6 empty] | _
[8 empty] | 58,0; dle VK, oprava chodníku s litým asfaltovým krytem, ŠDb 0/32 mm |  |  |  | 58 | [6 empty] | _
[5 empty] | 63 | SP | 564861111 | Podklad ze štěrkodrtě ŠD tl 200 mm | m2 | 1840 | 0 | 1840 |  | 0 | 0.378 | 695.52 |  | 0 | 21 | 0 | 0 |  |  | 1
[7 empty] | Plný popis: | Podklad ze štěrkodrti ŠD s rozprostřením a zhutněním, po zhutnění tl. 200 mm
[7 empty] | Výkaz výměr: | 1840,0; dle VK, vozovka s afaltovým krytem, ŠDb 0/32 mm |  |  |  | 1840 | [6 empty] | _
[5 empty] | 64 | SP | 564871111 | Podklad ze štěrkodrtě ŠD tl 250 mm | m2 | 522 | 0 | 522 |  | 0 | 0.4726 | 246.6972 |  | 0 | 21 | 0 | 0 |  |  | 1
[7 empty] | Plný popis: | Podklad ze štěrkodrti ŠD s rozprostřením a zhutněním, po zhutnění tl. 250 mm
[7 empty] | Výkaz výměr: | 522,0; dle VK, vozovka parkovacích stání |  |  |  | 522 | [6 empty] | _
[5 empty] | 65 | SP | 565155121 | Asfaltový beton vrstva podkladní ACP 16 (obalované kamenivo OKS) tl 70 mm š přes 3 m | m2 | 1853 | 0 | 1853 |  | 0 | 0.18463 | 342.1194 |  | 0 | 21 | 0 | 0 |  |  | 1
[7 empty] | Plný popis: | Asfaltový beton vrstva podkladní ACP 16 (obalované kamenivo střednězrnné - OKS) s rozprostřením a zhutněním v pruhu šířky přes 3 m, po zhutnění tl. 70 mm
[7 empty] | Výkaz výměr: | 1840,0; dle VK, vozovka s afaltovým krytem |  |  |  | 1840 | [6 empty] | _
[8 empty] | 13,0; dle VK, oprava vozovky s afaltovým krytem |  |  |  | 13 | [6 empty] | _
[5 empty] | 66 | SP | 565165111 | Asfaltový beton vrstva podkladní ACP 16 (obalované kamenivo OKS) tl 80 mm š do 3 m | m2 | 58 | 0 | 58 |  | 0 | 0.211 | 12.238 |  | 0 | 21 | 0 | 0 |  |  | 1
[7 empty] | Plný popis: | Asfaltový beton vrstva podkladní ACP 16 (obalované kamenivo střednězrnné - OKS) s rozprostřením a zhutněním v pruhu šířky do 3 m, po zhutnění tl. 80 mm
[7 empty] | Výkaz výměr: | 58,0; dle VK, oprava chodníku s litým asfaltovým krytem |  |  |  | 58 | [6 empty] | _
[5 empty] | 67 | SP | 567122113 | Podklad ze směsi stmelené cementem SC C 8/10 (KSC I) tl 140 mm | m2 | 1840 | 0 | 1840 |  | 0 | 0.3576 | 657.984 |  | 0 | 21 | 0 | 0 |  |  | 1
[7 empty] | Plný popis: | Podklad ze směsi stmelené cementem bez dilatačních spár, s rozprostřením a zhutněním SC C 8/10 (KSC I), po zhutnění tl. 140 mm
[7 empty] | Výkaz výměr: | 1840,0; dle VK, vozovka s afaltovým krytem |  |  |  | 1840 | [6 empty] | _
[5 empty] | 68 | SP | 573111111 | Postřik živičný infiltrační s posypem z asfaltu množství 0,60 kg/m2 | m2 | 1853 | 0 | 1853 |  | 0 | 0.00561 | 10.3953 |  | 0 | 21 | 0 | 0 |  |  | 1
[7 empty] | Plný popis: | Postřik živičný infiltrační z asfaltu silničního s posypem kamenivem, v množství 0,60 kg/m2
[7 empty] | Výkaz výměr: | 1840,0; dle VK, vozovka s afaltovým krytem |  |  |  | 1840 | [6 empty] | _
[8 empty] | 13,0; dle VK, oprava vozovky s afaltovým krytem |  |  |  | 13 | [6 empty] | _
[5 empty] | 69 | SP | 573231111 | Postřik živičný spojovací ze silniční emulze v množství do 0,7 kg/m2 | m2 | 1853 | 0 | 1853 |  | 0 | 0.00071 | 1.3156 |  | 0 | 21 | 0 | 0 |  |  | 1
[7 empty] | Plný popis: | Postřik živičný spojovací bez posypu kamenivem ze silniční emulze, v množství od 0,50 do 0,80 kg/m2
[7 empty] | Výkaz výměr: | 1840,0; dle VK, vozovka s afaltovým krytem |  |  |  | 1840 | [6 empty] | _
[8 empty] | 13,0; dle VK, oprava vozovky s afaltovým krytem |  |  |  | 13 | [6 empty] | _
[5 empty] | 70 | SP | 577134111 | Asfaltový beton vrstva obrusná ACO 11 (ABS) tř. I tl 40 mm š do 3 m z nemodifikovaného asfaltu | m2 | 1853 | 0 | 1853 |  | 0 | 0.10373 | 192.2117 |  | 0 | 21 | 0 | 0 |  |  | 1
[7 empty] | Plný popis: | Asfaltový beton vrstva obrusná ACO 11 (ABS) s rozprostřením a se zhutněním z nemodifikovaného asfaltu v pruhu šířky do 3 m tř. I, po zhutnění tl. 40 mm
[7 empty] | Výkaz výměr: | 1840,0; dle VK, vozovka s afaltovým krytem |  |  |  | 1840 | [6 empty] | _
[8 empty] | 13,0; dle VK, oprava vozovky s afaltovým krytem |  |  |  | 13 | [6 empty] | _
[5 empty] | 71 | SP | 578142115 | Litý asfalt MA 8 (LAJ) tl 40 mm š do 3 m z nemodifikovaného asfaltu | m2 | 58 | 0 | 58 |  | 0 | 0.09792 | 5.6794 |  | 0 | 21 | 0 | 0 |  |  | 1
[7 empty] | Plný popis: | Litý asfalt MA 8 (LAJ) s rozprostřením z nemodifikovaného asfaltu v pruhu šířky do 3 m tl. 40 mm
[7 empty] | Výkaz výměr: | 58,0; dle VK, oprava chodníku s litým asfaltovým krytem |  |  |  | 58 | [6 empty] | _
[5 empty] | 72 | SP | 578901113 | Zdrsňovací posyp litého asfaltu v množství 8 kg/m2 | m2 | 58 | 0 | 58 |  | 0 | 0.00812 | 0.47096 |  | 0 | 21 | 0 | 0 |  |  | 1
[7 empty] | Plný popis: | Zdrsňovací posyp litého asfaltu z kameniva drobného drceného obaleného asfaltem se zaválcováním a s odstraněním přebytečného materiálu s povrchu, v množství 8 kg/m2
[7 empty] | Výkaz výměr: | 58,0; dle VK, oprava chodníku s litým asfaltovým krytem |  |  |  | 58 | [6 empty] | _
[5 empty] | 73 | SP | 596211110 | Kladení zámkové dlažby komunikací pro pěší tl 60 mm skupiny A pl do 50 m2 | m2 | 34 | 0 | 34 |  | 0 | 0.08425 | 2.8645 |  | 0 | 21 | 0 | 0 |  |  | 1
[7 empty] | Plný popis: | Kladení dlažby z betonových zámkových dlaždic komunikací pro pěší s ložem z kameniva těženého nebo drceného tl. do 40 mm, s vyplněním spár s dvojitým hutněním, vibrováním a se smetením přebytečného materiálu na krajnici tl. 60 mm skupiny A, pro plochy do 50 m2
[7 empty] | Výkaz výměr: | 34,0; dle VK, červená dlažba s výstupky pro nevidomé |  |  |  | 34 | [6 empty] | _
[5 empty] | 74 | H | 59245119 | Dlažba zámková PROMENÁDA slepecká 20x10x6 cm barevná | m2 | 35.02 | 0 | 35.02 |  | 0 | 0.146 | 5.1129 |  | 0 | 21 | 0 | 0 |  |  | 1
Plný popis:
[7 empty] | Výkaz výměr: | 34,0*1,03; pomocně pro dlažbu pro nevidomé, ztratné 3 % |  |  |  | 35.02 | [6 empty] | _
[5 empty] | 75 | SP | 596211113 | Kladení zámkové dlažby komunikací pro pěší tl 60 mm skupiny A pl přes 300 m2 | m2 | 642 | 0 | 642 |  | 0 | 0.08425 | 54.0885 |  | 0 | 21 | 0 | 0 |  |  | 1
[7 empty] | Plný popis: | Kladení dlažby z betonových zámkových dlaždic komunikací pro pěší s ložem z kameniva těženého nebo drceného tl. do 40 mm, s vyplněním spár s dvojitým hutněním, vibrováním a se smetením přebytečného materiálu na krajnici tl. 60 mm skupiny A, pro plochy přes 300 m2
[7 empty] | Výkaz výměr: | 642,0; dle VK, chodníkové plochy |  |  |  | 642 | [6 empty] | _
[5 empty] | 76 | H | 59245110 | Dlažba skladebná HOLLAND HBB 20x10x6 cm přírodní | m2 | 648.42 | 0 | 648.42 |  | 0 | 0.14 | 90.7788 |  | 0 | 21 | 0 | 0 |  |  | 1
Plný popis:
[7 empty] | Výkaz výměr: | 642,000*1,01; ztratné 1 % |  |  |  | 648.42 | [6 empty] | _
[5 empty] | 77 | SP | 596212213 | Kladení zámkové dlažby pozemních komunikací tl 80 mm skupiny A pl přes 300 m2 | m2 | 522 | 0 | 522 |  | 0 | 0.10362 | 54.0896 |  | 0 | 21 | 0 | 0 |  |  | 1
[7 empty] | Plný popis: | Kladení dlažby z betonových zámkových dlaždic pozemních komunikací s ložem z kameniva těženého nebo drceného tl. do 50 mm, s vyplněním spár, s dvojitým hutněním vibrováním a se smetením přebytečného materiálu na krajnici tl. 80 mm skupiny A, pro plochy přes 300 m2
[7 empty] | Výkaz výměr: | 522,0; dle VK, vozovka parkovacích stání |  |  |  | 522 | [6 empty] | _
[5 empty] | 78 | SP | 596212214 | Příplatek za kombinaci dvou barev u betonových dlažeb pozemních komunikací tl 80 mm skupiny A | m2 | 522 | 0 | 522 |  | 0 |  | 0 |  | 0 | 21 | 0 | 0 |  |  | 1
[7 empty] | Plný popis: | Kladení dlažby z betonových zámkových dlaždic pozemních komunikací s ložem z kameniva těženého nebo drceného tl. do 50 mm, s vyplněním spár, s dvojitým hutněním vibrováním a se smetením přebytečného materiálu na krajnici tl. 80 mm skupiny A, pro plochy Příplatek k cenám za dlažbu z prvků dvou barev
[7 empty] | Výkaz výměr: | 522,0; dle VK, parkovací stání ze zámkové dlažby |  |  |  | 522 | [6 empty] | _
[5 empty] | 79 | H | 59245109 | Dlažba skladebná HOLLAND HBB 20x10x8 cm přírodní | m2 | 498.637 | 0 | 498.637 |  | 0 | 0.18 | 89.7547 |  | 0 | 21 | 0 | 0 |  |  | 1
Plný popis:
[7 empty] | Výkaz výměr: | 522,000*1,01; ztratné 1 % |  |  |  | 527.22 | [6 empty] | _
[8 empty] | -28,583; odpočet barevné dlažby pro vyznačení vodorovného značení (včetně ztratného) |  |  |  | -28.583 | [6 empty] | _
[5 empty] | 80 | H | 59245123 | Dlažba zámková PROMENÁDA 20x10x8 cm barevná | m2 | 28.5825 | 0 | 28.5825 |  | 0 | 0.197 | 5.6308 |  | 0 | 21 | 0 | 0 |  |  | 1
Plný popis:
[7 empty] | Výkaz výměr: | 190,0*0,125*1,03; barevná dlažba pro vyznačení vodorovného značení - oddělovací čára (V 10b „Stání kolmé"), převod z m na m2, ztratné 3 % |  |  |  | 24.4625 | [6 empty] | _
[8 empty] | 3,0*1,03; barevná dlažba pro vyznačení vodorovného značení - znak vozíčkáře (odhad), ztratné 3 % |  |  |  | 3.09 | [6 empty] | _
[8 empty] | 1,0*1,03; barevná dlažba pro vyznačení vodorovného značení - znak kočárku (odhad), ztratné 3 % |  |  |  | 1.03 | [6 empty] | _
[5 empty] | 81 | SP | 596811123 | Kladení betonové dlažby komunikací pro pěší do lože z kameniva vel do 0,09 m2 plochy přes 300 m2 | m2 | 687 | 0 | 687 |  | 0 | 0.101 | 69.387 |  | 0 | 21 | 0 | 0 |  |  | 1
[7 empty] | Plný popis: | Kladení dlažby z betonových nebo kameninových dlaždic komunikací pro pěší s vyplněním spár a se smetením přebytečného materiálu na vzdálenost do 3 m s ložem z kameniva těženého tl. do 30 mm velikosti dlaždic do 0,09 m2 (bez zámku), pro plochy přes 300 m2
[7 empty] | Výkaz výměr: | 687,0; dle VK, chodníkové plochy s krytem z betonové velkoformátové dlažby |  |  |  | 687 | [6 empty] | _
[5 empty] | 82 | H | 59245315 | Dlažba desková betonová 30x30x5,5 cm sedá | m2 | 693.87 | 0 | 693.87 |  | 0 | 0.11 | 76.3257 |  | 0 | 21 | 0 | 0 |  |  | 1
Plný popis:
[7 empty] | Výkaz výměr: | 687,0*1,01; ztratné 1 %, 30x30x6 cm |  |  |  | 693.87 | [6 empty] | _
[5 empty] | 83 | SP | 599432111 | Vyplnění spár dlažby z lomového kamene drobným kamenivem | m2 | 10 | 0 | 10 |  | 0 | 0.10354 | 1.0354 |  | 0 | 21 | 0 | 0 |  |  | 1
[7 empty] | Plný popis: | Vyplnění spár dlažby (přídlažby) z lomového kamene v jakémkoliv sklonu plochy a jakékoliv tloušťky kamenivem těženým
[7 empty] | Výkaz výměr: | 10,0; dle VK, vyplnění spár u odláždění z lomového kamene u propustku a vyústění výtoku od vpusti - kap. 40 |  |  |  | 10 | [6 empty] | _
_
[8 empty] | 60: Úpravy povrchu | [5 empty] | 0 |  | 5.7866 |  | 0 |  | 0 | 0 |  |  | 1
[5 empty] | 84 | SP | 637121111 | Okapový chodník z kačírku tl 100 mm s udusáním | m2 | 31.5 | 0 | 31.5 |  | 0 | 0.1837 | 5.7866 |  | 0 | 21 | 0 | 0 |  |  | 1
[7 empty] | Plný popis: | Okapový chodník z kameniva s udusáním a urovnáním povrchu z kačírku tl. 100 mm
[7 empty] | Výkaz výměr: | 63,0*0,50; dle VK, pod opěrnou zdí v ose 1 |  |  |  | 31.5 | [6 empty] | _
_
[8 empty] | 80: Trubní vedení | [5 empty] | 0 |  | 44.4462 |  | 0 |  | 0 | 0 |  |  | 15
[5 empty] | 85 | SP | 871353121 | Montáž kanalizačního potrubí z PVC těsněné gumovým kroužkem otevřený výkop sklon do 20 % DN 200 | m | 10 | 0 | 10 |  | 0 | 1e-05 | 0.0001 |  | 0 | 21 | 0 | 0 |  |  | 1
[7 empty] | Plný popis: | Montáž kanalizačního potrubí z plastů z tvrdého PVC těsněných gumovým kroužkem v otevřeném výkopu ve sklonu do 20 % DN 200
[7 empty] | Výkaz výměr: | 10,0; dle VK, prodloužení výtoku od stávající vpusti DN 200 mm, obsyp násypovým tělesem náspu parkoviště - kap. 10 |  |  |  | 10 | [6 empty] | _
[5 empty] | 86 | H | 28610527 | Trubka PVC odpadní rovná D 160 x 3,2 x 4000 mm | m | 10.3 | 0 | 10.3 |  | 0 | 0.00237 | 0.024411 |  | 0 | 21 | 0 | 0 |  |  | 1
Plný popis:
[7 empty] | Výkaz výměr: | 10,000*1,03; ztratné 3 % |  |  |  | 10.3 | [6 empty] | _
[5 empty] | 87 | SP | 894403011 | Osazení betonových dílců pro šachty desek zákrytových | kus | 4 | 0 | 4 |  | 0 | 0.03903 | 0.15612 |  | 0 | 21 | 0 | 0 |  |  | 1
[7 empty] | Plný popis: | Osazení betonových dílců pro šachty desek zákrytových
[7 empty] | Výkaz výměr: | 4; dle VK, zakrytí ubouraných šachet stávající kanalizace (bourání viz kap. 10) v prostoru parkoviště, následně přijdou zasypat |  |  |  | 4 | [6 empty] | _
[5 empty] | 88 | H | 59225719 | Deska betonová zákrytová pro studny, šachty a jímky TBN-Q 800/C D95x15 cm | kus | 4.04 | 0 | 4.04 |  | 0 | 0.259 | 1.0464 |  | 0 | 21 | 0 | 0 |  |  | 1
Plný popis:
[7 empty] | Výkaz výměr: | 4,000*1,01; ztratné 1 % |  |  |  | 4.04 | [6 empty] | _
[5 empty] | 89 | SP | 895931111 | Vpusti kanalizačních horské z betonu prostého C12/15 velikosti 1200/600 mm | kus | 3 | 0 | 3 |  | 0 | 2.6149 | 7.8446 |  | 0 | 21 | 0 | 0 |  |  | 1
[7 empty] | Plný popis: | Vpusti kanalizační horské z betonu prostého tř. C 12/15 velikosti 1200/600 mm
[7 empty] | Výkaz výměr: | 3 ; dle VK, pnapojení na kanalizační řad v rámci jiného SO |  |  |  | 3 | [6 empty] | _
[5 empty] | 90 | SP | 895941111 | Zřízení vpusti kanalizační uliční z betonových dílců typ UV-50 normální | kus | 7 | 0 | 7 |  | 0 | 0.3409 | 2.3863 |  | 0 | 21 | 0 | 0 |  |  | 1
[7 empty] | Plný popis: | Zřízení vpusti kanalizační uliční z betonových dílců typ UV-50 normální
[7 empty] | Výkaz výměr: | 7; dle VK, napojení na kanalizační řad v rámci jiného SO |  |  |  | 7 | [6 empty] | _
[8 empty] | SORPČNÍ vpusť! |  |  |  | 0 | [6 empty] | _
[5 empty] | 91 | H | 56241534 | Odlučovač ropných látek plastový (PE), průtok 6 l/s, objem jímky 1210 l, provedení základní | kus | 7.07 | 0 | 7.07 |  | 0 | 0.101 | 0.71407 |  | 0 | 21 | 0 | 0 |  |  | 1
Plný popis:
[7 empty] | Výkaz výměr: | 7*1,01; ztratné 1 %, položka použita pomocně, konkrétní typ bude upřesněn investorem v rámci zadávacího řízení |  |  |  | 7.07 | [6 empty] | _
[5 empty] | 92 | H | 59221645 | CSB I-V0, vpusťový komplet základní (pero,drážka), 40/45 x 50 x 100 cm | kus | 7.07 | 0 | 7.07 |  | 0 | 0.347 | 2.4533 |  | 0 | 21 | 0 | 0 |  |  | 1
Plný popis:
[7 empty] | Výkaz výměr: | 7,000*1,01; ztratné 1 % |  |  |  | 7.07 | [6 empty] | _
[5 empty] | 93 | H | 59223850 | Dno betonové pro uliční vpusť s výtokovým otvorem TBV-Q 450/330/1a 45x33x5 cm | kus | 7.07 | 0 | 7.07 |  | 0 | 0.097 | 0.68579 |  | 0 | 21 | 0 | 0 |  |  | 1
Plný popis:
[7 empty] | Výkaz výměr: | 7*1,01; ztratné 1 % |  |  |  | 7.07 | [6 empty] | _
[5 empty] | 94 | H | 59223858 | Skruž betonová pro uliční vpusť horní TBV-Q 450/555/5d, 45x55x5 cm | kus | 7.07 | 0 | 7.07 |  | 0 | 0.111 | 0.78477 |  | 0 | 21 | 0 | 0 |  |  | 1
Plný popis:
[7 empty] | Výkaz výměr: | 7*1,01; ztratné 1 % |  |  |  | 7.07 | [6 empty] | _
[5 empty] | 95 | H | 59223862 | Skruž betonová pro uliční vpusť středová TBV-Q 450/295/6a 45x30x5 cm | kus | 7.07 | 0 | 7.07 |  | 0 | 0.057 | 0.40299 |  | 0 | 21 | 0 | 0 |  |  | 1
Plný popis:
[7 empty] | Výkaz výměr: | 7*1,01; ztratné 1 % |  |  |  | 7.07 | [6 empty] | _
[5 empty] | 96 | SP | 899201111 | Osazení mříží litinových včetně rámů a košů na bahno hmotnosti do 50 kg | kus | 13 | 0 | 13 |  | 0 | 0.00468 | 0.06084 |  | 0 | 21 | 0 | 0 |  |  | 1
[7 empty] | Plný popis: | Osazení mříží litinových včetně rámů a košů na bahno hmotnosti jednotlivě do 50 kg
[7 empty] | Výkaz výměr: | 7; pro UV |  |  |  | 7 | [6 empty] | _
[8 empty] | 3*2; dvě mříže na jednu HV |  |  |  | 6 | [6 empty] | _
[5 empty] | 97 | H | 28661816 | Koš kalový pro silniční vpusť 315 mm | kus | 7 | 0 | 7 |  | 0 | 0.001 | 0.007 |  | 0 | 21 | 0 | 0 |  |  | 1
Plný popis:
[7 empty] | Výkaz výměr: | 7; jen UV |  |  |  | 7 | [6 empty] | _
[5 empty] | 98 | H | 55242140 | Mříž kanalizační litinová 610 x 610 x 80 mm s rámem | kus | 13 | 0 | 13 |  | 0 | 0.09 | 1.17 |  | 0 | 21 | 0 | 0 |  |  | 1
Plný popis:
[7 empty] | Výkaz výměr: | 7; pro UV |  |  |  | 7 | [6 empty] | _
[8 empty] | 3*2; dvě mříže na jednu HV |  |  |  | 6 | [6 empty] | _
[5 empty] | 99 | SP | 899623141 | Obetonování potrubí nebo zdiva stok betonem prostým tř. C 12/15 otevřený výkop | m3 | 11.8375 | 0 | 11.8375 |  | 0 | 2.2563 | 26.7095 |  | 0 | 21 | 0 | 0 |  |  | 1
[7 empty] | Plný popis: | Obetonování potrubí nebo zdiva stok betonem prostým v otevřeném výkopu, beton tř. C 12/15
[7 empty] | Výkaz výměr: | 10,0*(2*pi*0,15)*0,20; obetonování chrániček DN 100 tl. 0,20 m, převod z m na m3 |  |  |  | 1.885 | [6 empty] | _
[8 empty] | 44,0*(2*pi*0,18)*0,20; obetonování chrániček DN 160 tl. 0,20 m, převod z m na m3 |  |  |  | 9.9526 | [6 empty] | _
_
[8 empty] | 90: Ostatní konstrukce a práce | [5 empty] | 0 |  | 377.2254 |  | 44.472 |  | 0 | 0 |  |  | 36
[5 empty] | 100 | SP | 914111111 | Montáž svislé dopravní značky do velikosti 1 m2 objímkami na sloupek nebo konzolu | kus | 13 | 0 | 13 |  | 0 | 0.0007 | 0.0091 |  | 0 | 21 | 0 | 0 |  |  | 1
[7 empty] | Plný popis: | Montáž svislé dopravní značky základní velikosti do 1 m2 objímkami na sloupky nebo konzoly
[7 empty] | Výkaz výměr: | 1+1+1+1+1+4+2+1+1; dle VK |  |  |  | 13 | [6 empty] | _
[5 empty] | 101 | H | 40444004 | Značka dopravní svislá reflexní výstražná AL 3M A1 - A30, P1,P4 700 mm | kus | 1 | 0 | 1 |  | 0 | 0.0021 | 0.0021 |  | 0 | 21 | 0 | 0 |  |  | 1
Plný popis:
[7 empty] | Výkaz výměr: | 1,000; P 4 „Dej přednost v jízdě!" |  |  |  | 1 | [6 empty] | _
[5 empty] | 102 | H | 40444113 | Značka svislá reflexní zákazová B AL- 3M 700 mm | kus | 3 | 0 | 3 |  | 0 | 0.002 | 0.006 |  | 0 | 21 | 0 | 0 |  |  | 1
Plný popis:
[7 empty] | Výkaz výměr: | 1,000; B 1 „Zákaz vjezdu všech vozidel (v obou směrech)" |  |  |  | 1 | [6 empty] | _
[8 empty] | 1,000; B 5 „Zákaz vjezdu autobusů" |  |  |  | 1 | [6 empty] | _
[8 empty] | 1,000; B 20a „Nejvyšší dovolená rychlost" |  |  |  | 1 | [6 empty] | _
[5 empty] | 103 | H | 40444232 | Značka svislá reflexní AL- 3M 500 x 500 mm | kus | 5 | 0 | 5 |  | 0 | 0.0031 | 0.0155 |  | 0 | 21 | 0 | 0 |  |  | 1
Plný popis:
[7 empty] | Výkaz výměr: | 4,000; IP 6 „Přechod pro chodce" |  |  |  | 4 | [6 empty] | _
[8 empty] | 1,000; P 2 „Hlavní pozemní komunikace" |  |  |  | 1 | [6 empty] | _
[5 empty] | 104 | H | 40444258 | Značka svislá reflexní AL- 3M 500 x 700 mm | kus | 2 | 0 | 2 |  | 0 | 0.003 | 0.006 |  | 0 | 21 | 0 | 0 |  |  | 1
Plný popis:
[7 empty] | Výkaz výměr: | 2,000; IP 12 „Vyhrazené parkoviště" |  |  |  | 2 | [6 empty] | _
[5 empty] | 105 | H | 40444318 | Značka svislá reflexní AL- 3M 500 X 300 mm | kus | 1 | 0 | 1 |  | 0 | 0.004 | 0.004 |  | 0 | 21 | 0 | 0 |  |  | 1
Plný popis:
[7 empty] | Výkaz výměr: | 1,000; E 13 „Text" |  |  |  | 1 | [6 empty] | _
[5 empty] | 106 | H | 40444334 | Značka svislá reflexní AL- 3M 500 x 150 mm | kus | 1 | 0 | 1 |  | 0 | 0.004 | 0.004 |  | 0 | 21 | 0 | 0 |  |  | 1
Plný popis:
[7 empty] | Výkaz výměr: | 1,000; E 8d „Úsek platnosti" (dodatková šipka) |  |  |  | 1 | [6 empty] | _
[5 empty] | 107 | SP | 914511112 | Montáž sloupku dopravních značek délky do 3,5 m s betonovým základem a patkou | kus | 11 | 0 | 11 |  | 0 | 0.11241 | 1.2365 |  | 0 | 21 | 0 | 0 |  |  | 1
[7 empty] | Plný popis: | Montáž sloupku dopravních značek délky do 3,5 m do hliníkové patky
[7 empty] | Výkaz výměr: | 11; dle VK |  |  |  | 11 | [6 empty] | _
[5 empty] | 108 | H | 40445225 | Sloupek Zn 60 - 350 | kus | 11 | 0 | 11 |  | 0 | 0.0061 | 0.0671 |  | 0 | 21 | 0 | 0 |  |  | 1
Plný popis:
[7 empty] | Výkaz výměr: | 11,000 |  |  |  | 11 | [6 empty] | _
[5 empty] | 109 | H | 40445253 | Víčko plastové na sloupek 60 | kus | 11 | 0 | 11 |  | 0 | 0.0001 | 0.0011 |  | 0 | 21 | 0 | 0 |  |  | 1
Plný popis:
[7 empty] | Výkaz výměr: | 11,000 |  |  |  | 11 | [6 empty] | _
[5 empty] | 110 | SP | 915221112 | Vodorovné dopravní značení bílým plastem vodící čáry šířky 250 mm retroreflexní | m | 8 | 0 | 8 |  | 0 | 0.00065 | 0.0052 |  | 0 | 21 | 0 | 0 |  |  | 1
[7 empty] | Plný popis: | Vodorovné dopravní značení stříkaným plastem vodící čára bílá šířky 250 mm retroreflexní
[7 empty] | Výkaz výměr: | 8,0; dle VK, hmatová linie v asfaltové vozovce (1 bm = tři rovnoběžné linky) |  |  |  | 8 | [6 empty] | _
[5 empty] | 111 | SP | 915231111 | Vodorovné dopravní značení bílým plastem přechody pro chodce, šipky, symboly | m2 | 22 | 0 | 22 |  | 0 | 0.0016 | 0.0352 |  | 0 | 21 | 0 | 0 |  |  | 1
[7 empty] | Plný popis: | Vodorovné dopravní značení stříkaným plastem přechody pro chodce, šipky, symboly nápisy bílé základní
[7 empty] | Výkaz výměr: | 22,0; V 7 a „Přechod pro chodce" (zebra) |  |  |  | 22 | [6 empty] | _
[5 empty] | 112 | SP | 915611111 | Předznačení vodorovného liniového značení | m | 8 | 0 | 8 |  | 0 |  | 0 |  | 0 | 21 | 0 | 0 |  |  | 1
[7 empty] | Plný popis: | Předznačení pro vodorovné značení stříkané barvou nebo prováděné z nátěrových hmot liniové dělicí čáry, vodicí proužky
[7 empty] | Výkaz výměr: | 8,000 |  |  |  | 8 | [6 empty] | _
[5 empty] | 113 | SP | 915621111 | Předznačení vodorovného plošného značení | m2 | 22 | 0 | 22 |  | 0 | 1e-05 | 0.00022 |  | 0 | 21 | 0 | 0 |  |  | 1
[7 empty] | Plný popis: | Předznačení pro vodorovné značení stříkané barvou nebo prováděné z nátěrových hmot plošné šipky, symboly, nápisy
[7 empty] | Výkaz výměr: | 22,000 |  |  |  | 22 | [6 empty] | _
[5 empty] | 114 | SP | 916231213 | Osazení chodníkového obrubníku betonového stojatého s boční opěrou do lože z betonu prostého | m | 761 | 0 | 761 |  | 0 | 0.1295 | 98.5495 |  | 0 | 21 | 0 | 0 |  |  | 1
[7 empty] | Plný popis: | Osazení chodníkového obrubníku betonového se zřízením lože, s vyplněním a zatřením spár cementovou maltou stojatého s boční opěrou z betonu prostého tř. C 12/15, do lože z betonu prostého téže značky
[7 empty] | Výkaz výměr: | 649,0+112,0; dle VK |  |  |  | 761 | [6 empty] | _
[5 empty] | 115 | H | 59217453 | Obrubník betonový chodníkový ABO 010-19 100x15x25 cm, přímý | kus | 655.49 | 0 | 655.49 |  | 0 | 0.085 | 55.7167 |  | 0 | 21 | 0 | 0 |  |  | 1
Plný popis:
[7 empty] | Výkaz výměr: | 649,0*1,01; ztratné 1 % |  |  |  | 655.49 | [6 empty] | _
[5 empty] | 116 | H | 59217490 | Obrubník betonový chodníkový ABO 10-25,rovný 100x10x25 cm přírodní šedá | kus | 113.12 | 0 | 113.12 |  | 0 | 0.054 | 6.1085 |  | 0 | 21 | 0 | 0 |  |  | 1
Plný popis:
[7 empty] | Výkaz výměr: | 112,0*1,01; ztratné 1 % |  |  |  | 113.12 | [6 empty] | _
[5 empty] | 117 | SP | 916331112 | Osazení zahradního obrubníku betonového do lože z betonu s boční opěrou | m | 334 | 0 | 334 |  | 0 | 0.10095 | 33.7173 |  | 0 | 21 | 0 | 0 |  |  | 1
[7 empty] | Plný popis: | Osazení zahradního obrubníku betonového s ložem tl. od 50 do 100 mm z betonu prostého tř. C 12/15 s boční opěrou z betonu prostého tř. C 12/15
[7 empty] | Výkaz výměr: | 334,0; dle VK - včetně oblouků! |  |  |  | 334 | [6 empty] | _
[5 empty] | 118 | H | 59217212 | Obrubník betonový zahradní ABO 020-19 šedý 100 x 5 x 20 cm | kus | 337.34 | 0 | 337.34 |  | 0 | 0.024 | 8.0962 |  | 0 | 21 | 0 | 0 |  |  | 1
Plný popis:
[7 empty] | Výkaz výměr: | 334,000*1,01; ztratné 1 % |  |  |  | 337.34 | [6 empty] | _
[5 empty] | 119 | SP | 919112223 | Řezání spár pro vytvoření komůrky š 15 mm hl 30 mm pro těsnící zálivku v živičném krytu | m | 25 | 0 | 25 |  | 0 |  | 0 |  | 0 | 21 | 0 | 0 |  |  | 1
[7 empty] | Plný popis: | Řezání dilatačních spár v živičném krytu vytvoření komůrky pro těsnící zálivku šířky 15 mm, hloubky 30 mm
[7 empty] | Výkaz výměr: | 25.0; dle VK |  |  |  | 25 | [6 empty] | _
[5 empty] | 120 | SP | 919122122 | Těsnění spár zálivkou za tepla pro komůrky š 15 mm hl 30 mm s těsnicím profilem | m | 25 | 0 | 25 |  | 0 | 0.00017 | 0.00425 |  | 0 | 21 | 0 | 0 |  |  | 1
[7 empty] | Plný popis: | Utěsnění dilatačních spár zálivkou za tepla v cementobetonovém nebo živičném krytu včetně adhezního nátěru s těsnicím profilem pod zálivkou, pro komůrky šířky 15 mm, hloubky 30 mm
[7 empty] | Výkaz výměr: | 25.0; dle VK |  |  |  | 25 | [6 empty] | _
[5 empty] | 121 | SP | 919511112 | Čela propustků z lomového kamene | m3 | 1.8 | 0 | 1.8 |  | 0 | 2.6033 | 4.686 |  | 0 | 21 | 0 | 0 |  |  | 1
[7 empty] | Plný popis: | Čela propustků z lomového kamene upraveného, na maltu cementovou
[7 empty] | Výkaz výměr: | 2,0*1,8*0,5; dle VK, čelo prodlouženého propustku DN 1000 |  |  |  | 1.8 | [6 empty] | _
[5 empty] | 122 | SP | 919523111 | Zřízení propustku z trub betonových nebo ŽB DN 1000 | m | 17.5 | 0 | 17.5 |  | 0 | 2.4343 | 42.6001 |  | 0 | 21 | 0 | 0 |  |  | 1
[7 empty] | Plný popis: | Zřízení propustku z trub betonových nebo železobetonových DN 1000 mm
[7 empty] | Výkaz výměr: | 17,5; dle VK, prodloužení stávajícího propustku, bude přímo zasypán násypem bez obetonování - kap. 10 |  |  |  | 17.5 | [6 empty] | _
[5 empty] | 123 | H | 59222414 | Trouba hrdlová přímá železobet. s integrovaným těsněním DEHA TZH-Q 1000/2500 100 x 250 x 13 cm | kus | 7.07 | 0 | 7.07 |  | 0 | 3.46 | 24.4622 |  | 0 | 21 | 0 | 0 |  |  | 1
Plný popis:
[7 empty] | Výkaz výměr: | 17,500/2,5*1,01; ztratné 1 %, délka roury 2,5 m; konkrétní typ bude určen zadavatelem |  |  |  | 7.07 | [6 empty] | _
[5 empty] | 124 | SP | 919725112 | Vložka pod litý asfalt z asfaltového pásu A 330 H | m2 | 58 | 0 | 58 |  | 0 | 0.0007 | 0.0406 |  | 0 | 21 | 0 | 0 |  |  | 1
[7 empty] | Plný popis: | Vložka pod litý asfalt bez upevnění z pásu asfaltového bez krycí vrstvy
[7 empty] | Výkaz výměr: | 58,0; dle VK, oprava chodníku s litým asfaltovým krytem; ostatní práce v kap. 50 |  |  |  | 58 | [6 empty] | _
[5 empty] | 125 | SP | 919731121 | Zarovnání styčné plochy podkladu nebo krytu živičného tl do 50 mm | m | 3 | 0 | 3 |  | 0 |  | 0 |  | 0 | 21 | 0 | 0 |  |  | 1
[7 empty] | Plný popis: | Zarovnání styčné plochy podkladu nebo krytu podél vybourané části komunikace nebo zpevněné plochy živičné tl. do 50 mm
[7 empty] | Výkaz výměr: | 3,0; po řezání frikční pilou v krytu tl. 40 mm |  |  |  | 3 | [6 empty] | _
[5 empty] | 126 | SP | 919731123 | Zarovnání styčné plochy podkladu nebo krytu živičného tl do 200 mm | m | 25 | 0 | 25 |  | 0 |  | 0 |  | 0 | 21 | 0 | 0 |  |  | 1
[7 empty] | Plný popis: | Zarovnání styčné plochy podkladu nebo krytu podél vybourané části komunikace nebo zpevněné plochy živičné tl. přes 100 do 200 mm
[7 empty] | Výkaz výměr: | 25,0; po řezání frikční pilou v krytu tl. 110 mm |  |  |  | 25 | [6 empty] | _
[5 empty] | 127 | SP | 919735111 | Řezání stávajícího živičného krytu hl do 50 mm | m | 3 | 0 | 3 |  | 0 |  | 0 |  | 0 | 21 | 0 | 0 |  |  | 1
[7 empty] | Plný popis: | Řezání stávajícího živičného krytu nebo podkladu hloubky do 50 mm
[7 empty] | Výkaz výměr: | 3,0; řezání frikční pilou v krytu tl. 40 mm |  |  |  | 3 | [6 empty] | _
[5 empty] | 128 | SP | 919735113 | Řezání stávajícího živičného krytu hl do 150 mm | m | 25 | 0 | 25 |  | 0 |  | 0 |  | 0 | 21 | 0 | 0 |  |  | 1
[7 empty] | Plný popis: | Řezání stávajícího živičného krytu nebo podkladu hloubky přes 100 do 150 mm
[7 empty] | Výkaz výměr: | 25,0; řezání frikční pilou v krytu tl. 110 mm |  |  |  | 25 | [6 empty] | _
[5 empty] | 129 | SP | 919748111 | Provedení postřiku cementobetonového krytu ochrannou emulzí | m2 | 1840 | 0 | 1840 |  | 0 |  | 0 |  | 0 | 21 | 0 | 0 |  |  | 1
[7 empty] | Plný popis: | Provedení postřiku, popř. zdrsnění povrchu cementobetonového krytu nebo podkladu ochrannou emulzí
[7 empty] | Výkaz výměr: | 1840,0; při zřízení KSC (kap. 50) |  |  |  | 1840 | [6 empty] | _
[5 empty] | 130 | H | 24611203 | Fermež dálniční, impregnace na beton 01010, bal. 15 kg | kg | 92.92 | 0 | 92.92 |  | 0 | 0.001 | 0.09292 |  | 0 | 21 | 0 | 0 |  |  | 1
Plný popis:
[7 empty] | Výkaz výměr: | 1840,000*0,05*1,01; 50 g laku na m2, ztratné 1 % |  |  |  | 92.92 | [6 empty] | _
[5 empty] | 131 | SP | 935114112 | Mikroštěrbinový odvodňovací betonový žlab 220x260 mm se spádem dna 0,5 % se základem | m | 122 | 0 | 122 |  | 0 | 0.27093 | 33.0535 |  | 0 | 21 | 0 | 0 |  |  | 1
[7 empty] | Plný popis: | Štěrbinový odvodňovací betonový žlab se základem z betonu prostého a s obetonováním rozměru 220x260 mm (mikroštěrbinový) se spádem dna 0,5 %
[7 empty] | Výkaz výměr: | 122,0; dle VK, položka použita pomocně pro odvodňovací žlab s ocelovou štěrbinou DN 200, napojení na kanalizační řad v rámci jiného SO |  |  |  | 122 | [6 empty] | _
[5 empty] | 132 | SP | 935114142 | Štěrbinový odvodňovací betonový žlab 450x500 mm s obrubníkem v 12 cm se spádem 0,5% se základem | m | 24 | 0 | 24 |  | 0 | 0.68363 | 16.4071 |  | 0 | 21 | 0 | 0 |  |  | 1
[7 empty] | Plný popis: | Štěrbinový odvodňovací betonový žlab se základem z betonu prostého a s obetonováním rozměru 450x500 mm s obrubníkem výšky 12 cm se spádem dna 0,5 %
[7 empty] | Výkaz výměr: | 24,0; dle VK, napojení na kanalizační řad v rámci jiného SO |  |  |  | 24 | [6 empty] | _
[5 empty] | 133 | SP | 935115114 | Příkopy z tvárnic odvodňovacích pro povrchové odvodnění | m | 115 | 0 | 115 |  | 0 | 0.30651 | 35.2486 |  | 0 | 21 | 0 | 0 |  |  | 1
[7 empty] | Plný popis: | Odvodňovací zařízení povrchové prefabrikované příkopy zpevněné z tvárnic příkopových odvodňovacích
[7 empty] | Výkaz výměr: | 115,0; dle VK, šíře 60 cm |  |  |  | 115 | [6 empty] | _
[5 empty] | 134 | SP | 935931333 | Odvodnění plastovými žlaby pro zatížení C250 s roštem litinovým vnitřní š x hl 200x151 mm | m | 55 | 0 | 55 |  | 0 | 0.31 | 17.05 |  | 0 | 21 | 0 | 0 |  |  | 1
[7 empty] | Plný popis: | Odvodnění ploch plastovými žlaby pro třídu zatížení C 250, s krycím roštem litinovým vnitřní šířky/hloubky 200/151 mm
[7 empty] | Výkaz výměr: | 55; dle VK, napojení na kanalizační řad v rámci jiného SO |  |  |  | 55 | [6 empty] | _
[5 empty] | 135 | SP | 938909311 | Čištění vozovek metením strojně podkladu nebo krytu betonového nebo živičného | m2 | 2223.6 | 0 | 2223.6 |  | 0 |  | 0 | 0.02 | 44.472 | 21 | 0 | 0 |  |  | 1
[7 empty] | Plný popis: | Čištění vozovek metením bláta, prachu nebo hlinitého nánosu s odklizením na hromady na vzdálenost do 20 m nebo naložením na dopravní prostředek strojně povrchu podkladu nebo krytu betonového nebo živičného
[7 empty] | Výkaz výměr: | 1853,0*1,20; očištění plochy pro vyznačení vodorovného značení - varovných pásů, 20 % navíc na očištění plochy kolem znaků a symbolů |  |  |  | 2223.6 | [6 empty] | _
_
[8 empty] | 96: Bourání konstrukcí | [5 empty] | 0 |  | 0.072 |  | 1.26 |  | 0 | 0 |  |  | 5
[5 empty] | 136 | SP | 963041221 | Bourání mostní nosné konstrukce z betonu prokládaného | m3 | 0.6 | 0 | 0.6 |  | 0 | 0.12 | 0.072 | 2.1 | 1.26 | 21 | 0 | 0 |  |  | 1
[7 empty] | Plný popis: | Bourání mostních konstrukcí nosných konstrukcí z prokládaného betonu
[7 empty] | Výkaz výměr: | 1,0*(1,0*0,5+1,0+1,0*0,5)*0,30; bourání čela propustku, šikmá křídla čela, otvor propustku neodečten, odhad |  |  |  | 0.6 | [6 empty] | _
[5 empty] | 137 | SP | 997221551 | Vodorovná doprava suti ze sypkých materiálů do 1 km | t | 17.39 | 0 | 17.39 |  | 0 |  | 0 |  | 0 | 21 | 0 | 0 |  |  | 1
[7 empty] | Plný popis: | Vodorovná doprava suti bez naložení, ale se složením a s hrubým urovnáním ze sypkých materiálů, na vzdálenost do 1 km
[7 empty] | Výkaz výměr: | 3,055+14,335; kamenivo z podkladních vrstev |  |  |  | 17.39 | [6 empty] | _
[8 empty] | odvoz na skládku |  |  |  | 0 | [6 empty] | _
[5 empty] | 138 | SP | 997221559 | Příplatek ZKD 1 km u vodorovné dopravy suti ze sypkých materiálů | t | 330.41 | 0 | 330.41 |  | 0 |  | 0 |  | 0 | 21 | 0 | 0 |  |  | 1
[7 empty] | Plný popis: | Vodorovná doprava suti bez naložení, ale se složením a s hrubým urovnáním Příplatek k ceně za každý další i započatý 1 km přes 1 km
[7 empty] | Výkaz výměr: | (20-1)*(3,055+14,335); kamenivo z podkladních vrstev |  |  |  | 330.41 | [6 empty] | _
[8 empty] | odvoz na skládku ve vzdálenosti 20 km od místa stavby |  |  |  | 0 | [6 empty] | _
[5 empty] | 139 | SP | 997221561 | Vodorovná doprava suti z kusových materiálů do 1 km | t | 36.82 | 0 | 36.82 |  | 0 |  | 0 |  | 0 | 21 | 0 | 0 |  |  | 1
[7 empty] | Plný popis: | Vodorovná doprava suti bez naložení, ale se složením a s hrubým urovnáním z kusových materiálů, na vzdálenost do 1 km
[7 empty] | Výkaz výměr: | 2,925+13,725; cementobetonový kryt |  |  |  | 16.65 | [6 empty] | _
[8 empty] | 4,920+1,600; chodníkové a záhonové obrubníky |  |  |  | 6.52 | [6 empty] | _
[8 empty] | 5,120*1,500*0,30; betonové šachty, m3 x objemová hmotnost x podíl obestavěné prostoru |  |  |  | 2.304 | [6 empty] | _
[8 empty] | 1,260; čelo propustku |  |  |  | 1.26 | [6 empty] | _
[8 empty] | 4,108+5,978; živičný kryt |  |  |  | 10.086 | [6 empty] | _
[8 empty] | odvoz na recyklační základnu |  |  |  | 0 | [6 empty] | _
[5 empty] | 140 | SP | 997221569 | Příplatek ZKD 1 km u vodorovné dopravy suti z kusových materiálů | t | 901.626 | 0 | 901.626 |  | 0 |  | 0 |  | 0 | 21 | 0 | 0 |  |  | 1
[7 empty] | Plný popis: | Vodorovná doprava suti bez naložení, ale se složením a s hrubým urovnáním Příplatek k ceně za každý další i započatý 1 km přes 1 km
[7 empty] | Výkaz výměr: | (20-1)*(2,925+13,725); cementobetonový kryt |  |  |  | 316.35 | [6 empty] | _
[8 empty] | (20-1)*(4,920+1,600); chodníkové a záhonové obrubníky |  |  |  | 123.88 | [6 empty] | _
[8 empty] | (20-1)*(5,120*1,500*0,30); betonové šachty, m3 x objemová hmotnost x podíl obestavěné prostoru |  |  |  | 43.776 | [6 empty] | _
[8 empty] | (20-1)*1,260; čelo propustku |  |  |  | 23.94 | [6 empty] | _
[8 empty] | (20-1)*(4,108+5,978); živičný kryt |  |  |  | 191.634 | [6 empty] | _
[8 empty] | odvoz na recyklační základnu ve vzdálenosti do 20 km od místa stavby |  |  |  | 0 | [6 empty] | _
[8 empty] | (20-1)*2,600*0,01; betonová zámková dlažba |  |  |  | 0.494 | [6 empty] | _
[8 empty] | (20-1)*10,608; vegetační panely |  |  |  | 201.552 | [6 empty] | _
_
[8 empty] | 97: Poplatky za likvidaci odpadů | [5 empty] | 0 |  | 0 |  | 0 |  | 0 | 0 |  |  | 5
[5 empty] | 141 | SP | 171201211 | Poplatek za uložení odpadu ze sypaniny na skládce (skládkovné) | t | 2022.5541 | 0 | 2022.5541 |  | 0 |  | 0 |  | 0 | 21 | 0 | 0 |  |  | 1
[7 empty] | Plný popis: | Uložení sypaniny poplatek za uložení sypaniny na skládce (skládkovné)
[7 empty] | Výkaz výměr: | 963,121*2,1; převod z m3 na tuny |  |  |  | 2022.5541 | [6 empty] | _
[5 empty] | 142 | SP | 979098201 | Poplatek za uložení stavebního betonového odpadu na skládce (skládkovné) | t | 26.734 | 0 | 26.734 |  | 0 |  | 0 |  | 0 | 21 | 0 | 0 |  |  | 1
[7 empty] | Plný popis: | Poplatek za uložení stavebního odpadu na skládce (skládkovné) betonového
[7 empty] | Výkaz výměr: | 2,925+13,725; cementobetonový kryt |  |  |  | 16.65 | [6 empty] | _
[8 empty] | 4,920+1,600; chodníkové a záhonové obrubníky |  |  |  | 6.52 | [6 empty] | _
[8 empty] | 5,120*1,500*0,30; betonové šachty, m3 x objemová hmotnost x podíl obestavěné prostoru |  |  |  | 2.304 | [6 empty] | _
[8 empty] | 1,260; čelo propustku |  |  |  | 1.26 | [6 empty] | _
[5 empty] | 143 | SP | 979098211 | Poplatek za uložení stavebního dřevěného odpadu na skládce (skládkovné) | t | 37.65 | 0 | 37.65 |  | 0 |  | 0 |  | 0 | 21 | 0 | 0 |  |  | 1
[7 empty] | Plný popis: | Poplatek za uložení stavebního odpadu na skládce (skládkovné) dřevěného
[7 empty] | Výkaz výměr: | 1255,000*0,03; rudeální porost, 1 m2 = 0,03 t |  |  |  | 37.65 | [6 empty] | _
[5 empty] | 144 | SP | 979099145 | Poplatek za uložení odpadu z asfaltových povrchů na skládce (skládkovné) | t | 10.086 | 0 | 10.086 |  | 0 |  | 0 |  | 0 | 21 | 0 | 0 |  |  | 1
[7 empty] | Plný popis: | Poplatek za uložení stavebního odpadu na skládce (skládkovné) z asfaltových povrchů
[7 empty] | Výkaz výměr: | 4,108+5,978; živičný kryt |  |  |  | 10.086 | [6 empty] | _
[5 empty] | 145 | SP | 979099155 | Poplatek za uložení odpadu z kameniva na skládce (skládkovné) | t | 17.39 | 0 | 17.39 |  | 0 |  | 0 |  | 0 | 21 | 0 | 0 |  |  | 1
[7 empty] | Plný popis: | Poplatek za uložení stavebního odpadu na skládce (skládkovné) z kameniva
[7 empty] | Výkaz výměr: | 3,055+14,335; kamenivo z podkladních vrstev |  |  |  | 17.39 | [6 empty] | _
_
[8 empty] | 99: Přesun hmot | [5 empty] | 0 |  | 0 |  | 0 |  | 0 | 0 |  |  | 1
[5 empty] | 146 | SP | 998225111 | Přesun hmot pro pozemní komunikace s krytem z kamene, monolitickým betonovým nebo živičným | t | 11358.916 | 0 | 11358.916 |  | 0 |  | 0 |  | 0 | 21 | 0 | 0 |  |  | 1
[7 empty] | Plný popis: | Přesun hmot pro komunikace s krytem z kameniva, monolitickým betonovým nebo živičným dopravní vzdálenost do 200 m jakékoliv délky objektu
_
_
_