## Rekapitulace stavby
Export Komplet | [24 empty] | VZ | 2.0 | ZAMOK |  |  |  |  | False | False | {b4efa87d-932e-43f7-9913-7297f79c49ae}
[31 empty] | 0,01 | 21
[31 empty] | 0,01 | 15
|  | REKAPITULACE STAVBY | [15 empty] | v --- níže se nacházejí doplnkové a pomocné údaje k sestavám --- v | [11 empty] | Návod na vyplnění | 0,001
|  | Kód: |  |  |  |  | TV19-0061A | [22 empty] | Měnit lze pouze buňky se žlutým podbarvením! 1) v Rekapitulaci stavby vyplňte údaje o Uchazeči (přenesou se do ostatních sestav i v jiných listech) 2) na vybraných listech vyplňte v sestavě Soupis prací ceny u položek | 0,01
|  | Stavba: |  |  |  |  | Modernizace infrastruktury základních škol v Litvínově – škola Ruská 2059 | [23 empty] | 0,01
|  | KSO: |  |  |  |  | 801 32 | [6 empty] | CC-CZ: |  | zak.202/30 | [14 empty] | 0,01
|  | Místo: | [11 empty] | Datum: |  | 19. 3. 2021 | [14 empty] | 0,01
0,01
|  | Zadavatel: | [11 empty] | IČ: | [16 empty] | 0,01
|  |  | Město Litvínov | [10 empty] | DIČ: | [16 empty] | 0,01
0,01
|  | Uchazeč: | [11 empty] | IČ: |  | Vyplň údaj | [14 empty] | 0,01
|  |  | Vyplň údaj | [10 empty] | DIČ: |  | Vyplň údaj | [14 empty] | 0,01
False
|  | Projektant: | [11 empty] | IČ: | [16 empty] | False
|  |  | DPT projekty, Ostrov | [10 empty] | DIČ: | [16 empty] | True
0,01
|  | Zpracovatel: | [11 empty] | IČ: | [16 empty] | 0,01
|  |  | Tomanová Ing. | [10 empty] | DIČ: | [16 empty] | False
Poznámka:
Soupis prací je sestaven s využitím Cenové soustavy ÚRS. Položky, které pochází z této cenové soustavy, jsou ve sloupci 'Cenová soustava' označeny popisem 'CS ÚRS' a úrovní příslušného kalendářního pololetí. Veškeré další informace vymezující popis a podmínky použití těchto položek z Cenové soustavy, které nejsou uvedeny přímo v soupisu prací, jsou neomezeně dálkově k dispozici na webu www.podminky.urs.cz.
|  | Cena bez DPH | [11 empty] | 0
[8 empty] | Sazba daně |  | Základ daně |  |  |  | Výše daně
|  | DPH |  | základní |  |  |  | 21% |  | 0 |  |  |  | 0
|  |  |  | snížená |  |  |  | 15% |  | 0 |  |  |  | 0
|  |  |  | zákl. přenesená |  |  |  | 21% |  | 0 |  |  |  | 0
|  |  |  | sníž. přenesená |  |  |  | 15% |  | 0 |  |  |  | 0
|  |  |  | nulová |  |  |  | 0% |  | 0 |  |  |  | 0
|  | Cena s DPH | [6 empty] | v |  | CZK |  |  | 0
REKAPITULACE OBJEKTŮ STAVBY A SOUPISŮ PRACÍ
| Kód: | [6 empty] | TV19-0061A
| Stavba: | [6 empty] | Modernizace infrastruktury základních škol v Litvínově – škola Ruská 2059
| Místo: | [11 empty] | Datum: |  | 19. 3. 2021
| Zadavatel: | [6 empty] | Město Litvínov |  |  |  |  | Projektant: |  | DPT projekty, Ostrov |  |  | Informatívní údaje z listů zakázek
| Uchazeč: | [11 empty] | Zpracovatel: |  | Tomanová Ing.
| Kód |  |  |  | Popis | [6 empty] | Cena bez DPH [CZK] |  |  |  | Cena s DPH [CZK] | Typ | z toho Ostat. náklady [CZK] | DPH [CZK] | Normohodiny [h] | DPH základní [CZK] | DPH snížená [CZK] | DPH základní přenesená [CZK] | DPH snížená přenesená [CZK] | Základna DPH základní | Základna DPH snížená | Základna DPH zákl. přenesená | Základna DPH sníž. přenesená | Základna DPH nulová
| Náklady stavby celkem | [10 empty] | 0 |  |  |  | 0 |  | 0 | 0 | 0 | 0 | 0 | 0 | 0 | 0 | 0 | 0 | 0 | 0 |  | D | 0 | ###NOIMPORT### | IMPORT | {b4efa87d-932e-43f7-9913-7297f79c49ae} | {00000000-0000-0000-0000-000000000000} | 801 32
/ |  | 01 |  |  |  | Stavebně konstrukční část | [5 empty] | 0 |  |  |  | 0 | STA | 0 | 0 | 0 | 0 | 0 | 0 | 0 | 0 | 0 | 0 | 0 | 0 |  |  | 1 |  | IMPORT | {20bcf122-82ce-4b66-9c64-d8e9babe263c} | {b4efa87d-932e-43f7-9913-7297f79c49ae} |  | 2
/ |  | 02 |  |  |  | Vzduchotechnika | [5 empty] | 0 |  |  |  | 0 | STA | 0 | 0 | 0 | 0 | 0 | 0 | 0 | 0 | 0 | 0 | 0 | 0 |  |  | 1 |  | IMPORT | {0839a94c-b9b4-43c2-a561-773115b8cbca} | {b4efa87d-932e-43f7-9913-7297f79c49ae} |  | 2
/ |  | 03 |  |  |  | Zdravotní instalace | [5 empty] | 0 |  |  |  | 0 | STA | 0 | 0 | 0 | 0 | 0 | 0 | 0 | 0 | 0 | 0 | 0 | 0 |  |  | 1 |  | IMPORT | {c27e5c86-36ff-4901-a382-fba798c5ffdc} | {b4efa87d-932e-43f7-9913-7297f79c49ae} |  | 2
/ |  | 04 |  |  |  | Silnoproud | [5 empty] | 0 |  |  |  | 0 | STA | 0 | 0 | 0 | 0 | 0 | 0 | 0 | 0 | 0 | 0 | 0 | 0 |  |  | 1 |  | IMPORT | {18aaf739-e3b6-4c14-bf4c-a2cef7565e80} | {b4efa87d-932e-43f7-9913-7297f79c49ae} |  | 2
/ |  | 05 |  |  |  | Slaboproud | [5 empty] | 0 |  |  |  | 0 | STA | 0 | 0 | 0 | 0 | 0 | 0 | 0 | 0 | 0 | 0 | 0 | 0 |  |  | 1 |  | IMPORT | {a09ac5a7-8522-4a55-8b61-72f680458954} | {b4efa87d-932e-43f7-9913-7297f79c49ae} |  | 2
/ |  | 07 |  |  |  | Vedlejší náklady | [5 empty] | 0 |  |  |  | 0 | STA | 0 | 0 | 0 | 0 | 0 | 0 | 0 | 0 | 0 | 0 | 0 | 0 |  |  | 1 |  | IMPORT | {797f5b26-bc28-4ea1-a2b8-54a1044cbc1a} | {b4efa87d-932e-43f7-9913-7297f79c49ae} |  | 2

## 01 - Stavebně konstrukční...
{20bcf122-82ce-4b66-9c64-d8e9babe263c}
2
| KRYCÍ LIST SOUPISU PRACÍ | [7 empty] | v --- níže se nacházejí doplnkové a pomocné údaje k sestavám --- v | [8 empty] | False
Stavba:
Modernizace infrastruktury základních škol v Litvínově – škola Ruská 2059
Objekt:
01 - Stavebně konstrukční část
| KSO: |  |  |  |  | CC-CZ:
| Místo: |  |  |  |  | Datum: | 19. 3. 2021
| Zadavatel: |  |  |  |  | IČ:
|  | Město Litvínov |  |  |  | DIČ:
| Uchazeč: |  |  |  |  | IČ: | Vyplň údaj
|  | Vyplň údaj |  |  |  | DIČ: | Vyplň údaj
| Projektant: |  |  |  |  | IČ:
|  | BPO s.r.o.Ostrov |  |  |  | DIČ:
| Zpracovatel: |  |  |  |  | IČ:
|  | Tomanová Ing. |  |  |  | DIČ:
Poznámka:
| Cena bez DPH | [5 empty] | 0
|  |  | Základ daně |  |  | Sazba daně | Výše daně
| DPH | základní | 0 |  |  | 21% | 0
|  | snížená | 0 |  |  | 15% | 0
|  | zákl. přenesená | 0 |  |  | 21% | 0
|  | sníž. přenesená | 0 |  |  | 15% | 0
|  | nulová | 0 |  |  | 0% | 0
| Cena s DPH |  |  | v | CZK |  | 0
REKAPITULACE ČLENĚNÍ SOUPISU PRACÍ
Stavba:
Modernizace infrastruktury základních škol v Litvínově – škola Ruská 2059
Objekt:
01 - Stavebně konstrukční část
Místo: | [5 empty] | Datum: | 19. 3. 2021
Zadavatel: |  |  | Město Litvínov |  |  | Projektant: | BPO s.r.o.Ostrov
Uchazeč: |  |  | Vyplň údaj |  |  | Zpracovatel: | Tomanová Ing.
Kód dílu - Popis | [6 empty] | Cena celkem [CZK]
Náklady stavby celkem | [6 empty] | 0 | [11 empty] | -1
| HSV - Práce a dodávky HSV | [5 empty] | 0
| 3 - Svislé a kompletní konstrukce | [5 empty] | 0
| 5 - Komunikace pozemní | [5 empty] | 0
| 6 - Úpravy povrchů, podlahy a osazování výplní | [5 empty] | 0
| 94 - Lešení a stavební výtahy | [5 empty] | 0
| 95 - Různé dokončovací konstrukce a práce pozemních staveb | [5 empty] | 0
| 96 - Bourání konstrukcí | [5 empty] | 0
| 97 - Prorážení otvorů a ostatní bourací práce | [5 empty] | 0
| 99 - Přesun hmot a manipulace se sutí | [5 empty] | 0
| PSV - Práce a dodávky PSV | [5 empty] | 0
| 711 - Izolace proti vodě, vlhkosti a plynům | [5 empty] | 0
| 713 - Izolace tepelné | [5 empty] | 0
| 725 - Zdravotechnika - zařizovací předměty | [5 empty] | 0
| 735 - Ústřední vytápění - otopná tělesa | [5 empty] | 0
| 763 - Konstrukce suché výstavby | [5 empty] | 0
| 766 - Konstrukce truhlářské | [5 empty] | 0
| 767 - Konstrukce zámečnické | [5 empty] | 0
| 768 - Konstrukce plastové | [5 empty] | 0
| 771 - Podlahy z dlaždic | [5 empty] | 0
| 776 - Podlahy povlakové | [5 empty] | 0
| 781 - Dokončovací práce - obklady | [5 empty] | 0
| 783 - Dokončovací práce - nátěry | [5 empty] | 0
| 784 - Dokončovací práce - malby a tapety | [5 empty] | 0
| 786 - Dokončovací práce - čalounické úpravy | [5 empty] | 0
| DEM - Demontáže | [5 empty] | 0
SOUPIS PRACÍ
Stavba:
Modernizace infrastruktury základních škol v Litvínově – škola Ruská 2059
Objekt:
01 - Stavebně konstrukční část
Místo: | [5 empty] | Datum: | 19. 3. 2021
Zadavatel: |  |  | Město Litvínov |  |  | Projektant: | BPO s.r.o.Ostrov
Uchazeč: |  |  | Vyplň údaj |  |  | Zpracovatel: | Tomanová Ing.
PČ | Typ | Kód | Popis | MJ | Množství | J.cena [CZK] | Cena celkem [CZK] | Cenová soustava |  | DPH | J. Nh [h] | Nh celkem [h] | J. hmotnost [t] | Hmotnost celkem [t] | J. suť [t] | Suť Celkem [t]
Náklady soupisu celkem | [6 empty] | 0 |  |  |  |  | 0 |  | 30.0553 |  | 20.0452 |  | D | -1 | [10 empty] | 0
| D | HSV | Práce a dodávky HSV |  |  |  | 0 |  |  |  |  | 0 |  | 15.1434 |  | 17.1999 | 1 | D | 0 |  |  |  | ROZPOCET | [6 empty] | 0
| D | 3 | Svislé a kompletní konstrukce |  |  |  | 0 |  |  |  |  | 0 |  | 11.8091 |  | 0 | 1 | D | 1 |  |  |  | ROZPOCET | [6 empty] | 0
1 | K | 3100000R1 | Zednické výpomoce pro instalace (elektro, ZTI, ÚT) neobsažené u jednotlivých profesí | kpl | 1 |  | 0 |  |  | základní |  | 0 | 0 | 0 | 0 | 0 | 4 | K | 2 |  |  |  | ROZPOCET | 0 | 0 | 0 | 0 | 0 | 1 | 0 | 4 | 1932112112
2 | K | 319201321 | Vyrovnání nerovného povrchu zdiva tl do 30 mm maltou | m2 | 319.37 |  | 0 | CS ÚRS 2021 01 |  | základní |  | 0 | 0.02857 | 9.1244 | 0 | 0 | 4 | K | 2 |  |  |  | ROZPOCET | 0 | 0 | 0 | 0 | 0 | 1 | 0 | 4 | 1628619851
| VV |  | po osekaných obkladech a odstranění olejového nátěru | [14 empty] | VV | 2 | 1 | True | 0 | ROZPOCET
| VV |  | uvnitř objektu | [14 empty] | VV | 2 | 1 | True | 0 | ROZPOCET
| VV |  | výměry dle položky 978059541 + 783806805 | [14 empty] | VV | 2 | 1 | True | 0 | ROZPOCET
| VV |  | 98,51-16,40+237,26 |  | 319.37 | [12 empty] | VV | 2 | 2 | True | 1 | ROZPOCET
3 | K | 310231055 | Zazdívka otvorů ve zdivu nadzákladovém plochy do 4 m2 cihlami děrovanými přes P10 do P15 tl 300 mm | m2 | 2.05 |  | 0 | CS ÚRS 2021 01 |  | základní |  | 0 | 0.3484 | 0.71422 | 0 | 0 | 4 | K | 2 |  |  |  | ROZPOCET | 0 | 0 | 0 | 0 | 0 | 1 | 0 | 4 | 437172616
| VV |  | 3.NP - učebna fyziky | [14 empty] | VV | 2 | 1 | True | 0 | ROZPOCET
| VV |  | po vybourané zárubni | [14 empty] | VV | 2 | 1 | True | 0 | ROZPOCET
| VV |  | 1,0*2,05 |  | 2.05 | [12 empty] | VV | 2 | 2 | True | 1 | ROZPOCET
4 | K | 340231025 | Zazdívka otvorů v příčkách nebo stěnách plochy do 4 m2 cihlami děrovanými tl 115 mm | m2 | 6.044 |  | 0 | CS ÚRS 2021 01 |  | základní |  | 0 | 0.12624 | 0.76299 | 0 | 0 | 4 | K | 2 |  |  |  | ROZPOCET | 0 | 0 | 0 | 0 | 0 | 1 | 0 | 4 | 1259098824
| VV |  | 1.NP pavilon D | [14 empty] | VV | 2 | 1 | True | 0 | ROZPOCET
| VV |  | mezi 1.05 a 1.07, 1.04 a 1.07 | [14 empty] | VV | 2 | 1 | True | 0 | ROZPOCET
| VV |  | 3,23*1,30+0,9*2,05 |  | 6.044 | [12 empty] | VV | 2 | 2 | True | 1 | ROZPOCET
5 | K | 340231035 | Zazdívka otvorů v příčkách nebo stěnách plochy do 4 m2 cihlami děrovanými tl 140 mm | m2 | 7.79 |  | 0 | CS ÚRS 2021 01 |  | základní |  | 0 | 0.155 | 1.2074 | 0 | 0 | 4 | K | 2 |  |  |  | ROZPOCET | 0 | 0 | 0 | 0 | 0 | 1 | 0 | 4 | 1903396180
| VV |  | 1.NP pavilon D | [14 empty] | VV | 2 | 1 | True | 0 | ROZPOCET
| VV |  | po vybouraných zárubních | [14 empty] | VV | 2 | 1 | True | 0 | ROZPOCET
| VV |  | 0,90*2,05 |  | 1.845 | [12 empty] | VV | 2 | 2 | True | 0 | ROZPOCET
| VV |  | 0,55*2,05*2 |  | 2.255 | [12 empty] | VV | 2 | 2 | True | 0 | ROZPOCET
| VV |  | 0,90*2,05 |  | 1.845 | [12 empty] | VV | 2 | 2 | True | 0 | ROZPOCET
| VV |  | 3.NP - kabinet jazyků | [14 empty] | VV | 2 | 1 | True | 0 | ROZPOCET
| VV |  | 0,9*2,05 |  | 1.845 | [12 empty] | VV | 2 | 2 | True | 0 | ROZPOCET
| VV |  | Součet |  | 7.79 | [12 empty] | VV | 2 | 4 | True | 1 | ROZPOCET
| D | 5 | Komunikace pozemní |  |  |  | 0 |  |  |  |  | 0 |  | 0 |  | 0 | 1 | D | 1 |  |  |  | ROZPOCET | [6 empty] | 0
6 | K | 5810000R1 | Venkovní asfaltová plocha - odstranění stávající živice vč.odvozu na placenou skládku, úprava podloží, vyspádování, vyrovnání, zhutnění, nový živičný kryt (plynulý přechod na stávající chodník) | m2 | 20 |  | 0 |  |  | základní |  | 0 | 0 | 0 | 0 | 0 | 4 | K | 2 |  |  |  | ROZPOCET | 0 | 0 | 0 | 0 | 0 | 1 | 0 | 4 | 1902428836
7 | K | 5810000R2 | Oprava praskliny ve stávajícím litém teacu venkovní plochy - seříznutí, očištění, adhézní můstek, doplnění povrchu, broušení, tmelení, impregnace | m | 3 |  | 0 |  |  | základní |  | 0 | 0 | 0 | 0 | 0 | 4 | K | 2 |  |  |  | ROZPOCET | 0 | 0 | 0 | 0 | 0 | 1 | 0 | 4 | 915755140
| D | 6 | Úpravy povrchů, podlahy a osazování výplní |  |  |  | 0 |  |  |  |  | 0 |  | 3.244 |  | 0 | 1 | D | 1 |  |  |  | ROZPOCET | [6 empty] | 0
8 | K | 612325225 | Vápenocementová štuková omítka malých ploch do 4,0 m2 na stěnách | kus | 16 |  | 0 | CS ÚRS 2021 01 |  | základní |  | 0 | 0.1575 | 2.52 | 0 | 0 | 4 | K | 2 |  |  |  | ROZPOCET | 0 | 0 | 0 | 0 | 0 | 1 | 0 | 4 | -1612706016
| VV |  | 1.NP pavilon D | [14 empty] | VV | 2 | 1 | True | 0 | ROZPOCET
| VV |  | po zazdění otvorů | [14 empty] | VV | 2 | 1 | True | 0 | ROZPOCET
| VV |  | 12 |  | 12 | [12 empty] | VV | 2 | 2 | True | 0 | ROZPOCET
| VV |  | 3.NP - kabinet jazyků | [14 empty] | VV | 2 | 1 | True | 0 | ROZPOCET
| VV |  | po zazdění otvoru | [14 empty] | VV | 2 | 1 | True | 0 | ROZPOCET
| VV |  | 2 |  | 2 | [12 empty] | VV | 2 | 2 | True | 0 | ROZPOCET
| VV |  | 3.NP - učebna fyziky | [14 empty] | VV | 2 | 1 | True | 0 | ROZPOCET
| VV |  | po zazdění otvoru | [14 empty] | VV | 2 | 1 | True | 0 | ROZPOCET
| VV |  | 2 |  | 2 | [12 empty] | VV | 2 | 2 | True | 0 | ROZPOCET
| VV |  | Součet |  | 16 | [12 empty] | VV | 2 | 4 | True | 1 | ROZPOCET
9 | K | 612335123 | Cementová štuková omítka rýh ve stěnách šířky přes 300 mm | m2 | 3.96 |  | 0 | CS ÚRS 2021 01 |  | základní |  | 0 | 0.0511 | 0.20236 | 0 | 0 | 4 | K | 2 |  |  |  | ROZPOCET | 0 | 0 | 0 | 0 | 0 | 1 | 0 | 4 | 1121598820
| VV |  | nová příčka mezi 1.05 a 1.07 - napojení na stávající | [14 empty] | VV | 2 | 1 | True | 0 | ROZPOCET
| VV |  | zdivo | [14 empty] | VV | 2 | 1 | True | 0 | ROZPOCET
| VV |  | 0,60*3,3*2 |  | 3.96 | [12 empty] | VV | 2 | 2 | True | 1 | ROZPOCET
10 | K | 612142001 | Potažení vnitřních stěn sklovláknitým pletivem vtlačeným do tenkovrstvé hmoty | m2 | 3.96 |  | 0 | CS ÚRS 2021 01 |  | základní |  | 0 | 0.00438 | 0.017345 | 0 | 0 | 4 | K | 2 |  |  |  | ROZPOCET | 0 | 0 | 0 | 0 | 0 | 1 | 0 | 4 | -834018428
| VV |  | nová příčka mezi 1.05 a 1.07 - napojení na stávající | [14 empty] | VV | 2 | 1 | True | 0 | ROZPOCET
| VV |  | zdivo | [14 empty] | VV | 2 | 1 | True | 0 | ROZPOCET
| VV |  | 0,60*3,3*2 |  | 3.96 | [12 empty] | VV | 2 | 2 | True | 1 | ROZPOCET
11 | K | 6120000R1 | Přepěnění štukem vnitřních stěn | m2 | 720 |  | 0 |  |  | základní |  | 0 | 0 | 0 | 0 | 0 | 4 | K | 2 |  |  |  | ROZPOCET | 0 | 0 | 0 | 0 | 0 | 1 | 0 | 4 | -1215429800
| VV |  | stávající plochy stěn bez obkladů a bez ploch | [14 empty] | VV | 2 | 1 | True | 0 | ROZPOCET
| VV |  | s omyvatelným nátěrem | [14 empty] | VV | 2 | 1 | True | 0 | ROZPOCET
| VV |  | po oškrábání maleb | [14 empty] | VV | 2 | 1 | True | 0 | ROZPOCET
| VV |  | 720 |  | 720 | [12 empty] | VV | 2 | 2 | True | 1 | ROZPOCET
12 | K | 619991021 | Oblepení rámů a keramických soklů lepící páskou | m | 275.6 |  | 0 | CS ÚRS 2021 01 |  | základní |  | 0 | 0 | 0 | 0 | 0 | 4 | K | 2 |  |  |  | ROZPOCET | 0 | 0 | 0 | 0 | 0 | 1 | 0 | 4 | -1436619252
| VV |  | 1.NP pavilon D | [14 empty] | VV | 2 | 1 | True | 0 | ROZPOCET
| VV |  | okna + dveře | [14 empty] | VV | 2 | 1 | True | 0 | ROZPOCET
| VV |  | 2,1*4*13+0,8*2+0,9*5+2,0*2*7 |  | 143.3 | [12 empty] | VV | 2 | 2 | True | 0 | ROZPOCET
| VV |  | 2.NP - učebna jazyků | [14 empty] | VV | 2 | 1 | True | 0 | ROZPOCET
| VV |  | (2,4*2+2,1*2)*3+0,9+2,0*2 |  | 31.9 | [12 empty] | VV | 2 | 2 | True | 0 | ROZPOCET
| VV |  | 2.NP - kabinet fyziky | [14 empty] | VV | 2 | 1 | True | 0 | ROZPOCET
| VV |  | (2,4*2+2,1*2)+0,8+2,0*2 |  | 13.8 | [12 empty] | VV | 2 | 2 | True | 0 | ROZPOCET
| VV |  | 3.NP - učebna jazyků | [14 empty] | VV | 2 | 1 | True | 0 | ROZPOCET
| VV |  | (2,4*2+2,1*2)*3+0,9+2,0*2 |  | 31.9 | [12 empty] | VV | 2 | 2 | True | 0 | ROZPOCET
| VV |  | 3.NP - učebna fyziky | [14 empty] | VV | 2 | 1 | True | 0 | ROZPOCET
| VV |  | (2,4*2+2,1*2)*4+0,9+2,0*2 |  | 40.9 | [12 empty] | VV | 2 | 2 | True | 0 | ROZPOCET
| VV |  | 3.NP - kabinet jazyků | [14 empty] | VV | 2 | 1 | True | 0 | ROZPOCET
| VV |  | (2,4*2+2,1*2)+0,8+2,0*2 |  | 13.8 | [12 empty] | VV | 2 | 2 | True | 0 | ROZPOCET
| VV |  | Součet |  | 275.6 | [12 empty] | VV | 2 | 4 | True | 1 | ROZPOCET
13 | K | 629991011 | Zakrytí výplní otvorů a svislých ploch fólií přilepenou lepící páskou | m2 | 117.81 |  | 0 | CS ÚRS 2021 01 |  | základní |  | 0 | 0 | 0 | 0 | 0 | 4 | K | 2 |  |  |  | ROZPOCET | 0 | 0 | 0 | 0 | 0 | 1 | 0 | 4 | 2018026967
| VV |  | okna uvnitř | [14 empty] | VV | 2 | 1 | True | 0 | ROZPOCET
| VV |  | 1.NP pavilon D | [14 empty] | VV | 2 | 1 | True | 0 | ROZPOCET
| VV |  | 2,1*2,1*13 |  | 57.33 | [12 empty] | VV | 2 | 2 | True | 0 | ROZPOCET
| VV |  | 2.NP - učebna jazyků | [14 empty] | VV | 2 | 1 | True | 0 | ROZPOCET
| VV |  | 2,4*2,1*3 |  | 15.12 | [12 empty] | VV | 2 | 2 | True | 0 | ROZPOCET
| VV |  | 2.NP - kabinet fyziky | [14 empty] | VV | 2 | 1 | True | 0 | ROZPOCET
| VV |  | 2,4*2,1 |  | 5.04 | [12 empty] | VV | 2 | 2 | True | 0 | ROZPOCET
| VV |  | 3.NP - učebna jazyků | [14 empty] | VV | 2 | 1 | True | 0 | ROZPOCET
| VV |  | 2,4*2,1*3 |  | 15.12 | [12 empty] | VV | 2 | 2 | True | 0 | ROZPOCET
| VV |  | 3.NP - učebna fyziky | [14 empty] | VV | 2 | 1 | True | 0 | ROZPOCET
| VV |  | 2,4*2,1*4 |  | 20.16 | [12 empty] | VV | 2 | 2 | True | 0 | ROZPOCET
| VV |  | 3.NP - kabinet jazyků | [14 empty] | VV | 2 | 1 | True | 0 | ROZPOCET
| VV |  | 2,4*2,1 |  | 5.04 | [12 empty] | VV | 2 | 2 | True | 0 | ROZPOCET
| VV |  | Součet |  | 117.81 | [12 empty] | VV | 2 | 4 | True | 1 | ROZPOCET
14 | K | 6220000R1 | Začištění fasády kolem nového otvoru pr.400mm | kus | 1 |  | 0 |  |  | základní |  | 0 | 0 | 0 | 0 | 0 | 4 | K | 2 |  |  |  | ROZPOCET | 0 | 0 | 0 | 0 | 0 | 1 | 0 | 4 | 576545220
15 | K | 632451034 | Vyrovnávací potěr tl do 50 mm z MC 15 provedený v ploše | m2 | 3.17 |  | 0 | CS ÚRS 2021 01 |  | základní |  | 0 | 0.1231 | 0.39023 | 0 | 0 | 4 | K | 2 |  |  |  | ROZPOCET | 0 | 0 | 0 | 0 | 0 | 1 | 0 | 4 | 855518509
| VV |  | po odstranění podkladu pod vybouranou dlažbou | [14 empty] | VV | 2 | 1 | True | 0 | ROZPOCET
| VV |  | 1.NP pavilon D | [14 empty] | VV | 2 | 1 | True | 0 | ROZPOCET
| VV |  | m.č. 1.06 + 1.07 | [14 empty] | VV | 2 | 1 | True | 0 | ROZPOCET
| VV |  | 1,5+1,67 |  | 3.17 | [12 empty] | VV | 2 | 2 | True | 1 | ROZPOCET
16 | K | 633811111 | Broušení nerovností betonových podlah do 2 mm - stržení šlemu | m2 | 332.11 |  | 0 | CS ÚRS 2021 01 |  | základní |  | 0 | 0 | 0 | 0 | 0 | 4 | K | 2 |  |  |  | ROZPOCET | 0 | 0 | 0 | 0 | 0 | 1 | 0 | 4 | -83009934
| VV |  | po vybourání PVC a dlažby | [14 empty] | VV | 2 | 1 | True | 0 | ROZPOCET
| VV |  | 1.NP pavilon D | [14 empty] | VV | 2 | 1 | True | 0 | ROZPOCET
| VV |  | m.č. 1.04 + 1.05 | [14 empty] | VV | 2 | 1 | True | 0 | ROZPOCET
| VV |  | 53,68+13,27 |  | 66.95 | [12 empty] | VV | 2 | 2 | True | 0 | ROZPOCET
| VV |  | m.č. 1.06 + 1.07 | [14 empty] | VV | 2 | 1 | True | 0 | ROZPOCET
| VV |  | 1,5+1,67 |  | 3.17 | [12 empty] | VV | 2 | 2 | True | 0 | ROZPOCET
| VV |  | 2.NP - učebna jazyků | [14 empty] | VV | 2 | 1 | True | 0 | ROZPOCET
| VV |  | 64,88 |  | 64.88 | [12 empty] | VV | 2 | 2 | True | 0 | ROZPOCET
| VV |  | 2.NP - kabinet fyziky | [14 empty] | VV | 2 | 1 | True | 0 | ROZPOCET
| VV |  | 19,27 |  | 19.27 | [12 empty] | VV | 2 | 2 | True | 0 | ROZPOCET
| VV |  | 3.NP - učebna jazyků | [14 empty] | VV | 2 | 1 | True | 0 | ROZPOCET
| VV |  | 64,88 |  | 64.88 | [12 empty] | VV | 2 | 2 | True | 0 | ROZPOCET
| VV |  | 3.NP - učebna fyziky | [14 empty] | VV | 2 | 1 | True | 0 | ROZPOCET
| VV |  | 90,12 |  | 90.12 | [12 empty] | VV | 2 | 2 | True | 0 | ROZPOCET
| VV |  | 3.NP - kabinet jazyků | [14 empty] | VV | 2 | 1 | True | 0 | ROZPOCET
| VV |  | 22,84 |  | 22.84 | [12 empty] | VV | 2 | 2 | True | 0 | ROZPOCET
| VV |  | Součet |  | 332.11 | [12 empty] | VV | 2 | 4 | True | 1 | ROZPOCET
17 | K | 642942611 | Osazování zárubní nebo rámů dveřních kovových do 2,5 m2 na montážní pěnu | kus | 8 |  | 0 | CS ÚRS 2021 01 |  | základní |  | 0 | 0.00048 | 0.00384 | 0 | 0 | 4 | K | 2 |  |  |  | ROZPOCET | 0 | 0 | 0 | 0 | 0 | 1 | 0 | 4 | -509466698
| VV |  | 1.NP pavilon D | [14 empty] | VV | 2 | 1 | True | 0 | ROZPOCET
| VV |  | pro nové dveře - prvek D1-D5 | [14 empty] | VV | 2 | 1 | True | 0 | ROZPOCET
| VV |  | 5 |  | 5 | [12 empty] | VV | 2 | 2 | True | 0 | ROZPOCET
| VV |  | 2.NP - učebna jazyků | [14 empty] | VV | 2 | 1 | True | 0 | ROZPOCET
| VV |  | pro nové dveře D1 | [14 empty] | VV | 2 | 1 | True | 0 | ROZPOCET
| VV |  | 1 |  | 1 | [12 empty] | VV | 2 | 2 | True | 0 | ROZPOCET
| VV |  | 3.NP - učebna jazyků | [14 empty] | VV | 2 | 1 | True | 0 | ROZPOCET
| VV |  | pro nové dveře D1 | [14 empty] | VV | 2 | 1 | True | 0 | ROZPOCET
| VV |  | 1 |  | 1 | [12 empty] | VV | 2 | 2 | True | 0 | ROZPOCET
| VV |  | 3.NP - učebna jazyků | [14 empty] | VV | 2 | 1 | True | 0 | ROZPOCET
| VV |  | pro nové dveře D1 | [14 empty] | VV | 2 | 1 | True | 0 | ROZPOCET
| VV |  | 1 |  | 1 | [12 empty] | VV | 2 | 2 | True | 0 | ROZPOCET
| VV |  | Součet |  | 8 | [12 empty] | VV | 2 | 4 | True | 1 | ROZPOCET
18 | M | 5533115R | zárubeň ocelová pro běžné zdění hranatý profil 160 800 L/P | kus | 2 |  | 0 |  |  | základní |  | 0 | 0.0137 | 0.0274 | 0 | 0 | 8 | M | 2 |  |  |  | ROZPOCET | 0 | 0 | 0 | 0 | 0 | 1 | 0 | 4 | -1356600971
19 | M | 5533116R | zárubeň ocelová pro běžné zdění hranatý profil 160 900 L/P | kus | 6 |  | 0 |  |  | základní |  | 0 | 0.0138 | 0.0828 | 0 | 0 | 8 | M | 2 |  |  |  | ROZPOCET | 0 | 0 | 0 | 0 | 0 | 1 | 0 | 4 | -1802808801
| D | 94 | Lešení a stavební výtahy |  |  |  | 0 |  |  |  |  | 0 |  | 0.064533 |  | 0 | 1 | D | 1 |  |  |  | ROZPOCET | [6 empty] | 0
20 | K | 949101111 | Lešení pomocné pro objekty pozemních staveb s lešeňovou podlahou v do 1,9 m zatížení do 150 kg/m2 | m2 | 496.41 |  | 0 | CS ÚRS 2021 01 |  | základní |  | 0 | 0.00013 | 0.064533 | 0 | 0 | 4 | K | 2 |  |  |  | ROZPOCET | 0 | 0 | 0 | 0 | 0 | 1 | 0 | 4 | 643751708
| VV |  | uvnitř | [14 empty] | VV | 2 | 1 | True | 0 | ROZPOCET
| VV |  | 1.NP pavilon D | [14 empty] | VV | 2 | 1 | True | 0 | ROZPOCET
| VV |  | 72,92+17,03+54,29+9,76+7,14+73,28 |  | 234.42 | [12 empty] | VV | 2 | 2 | True | 0 | ROZPOCET
| VV |  | 2.NP - učebna jazyků | [14 empty] | VV | 2 | 1 | True | 0 | ROZPOCET
| VV |  | 64,88 |  | 64.88 | [12 empty] | VV | 2 | 2 | True | 0 | ROZPOCET
| VV |  | 2.NP - kabinet fyziky | [14 empty] | VV | 2 | 1 | True | 0 | ROZPOCET
| VV |  | 19,27 |  | 19.27 | [12 empty] | VV | 2 | 2 | True | 0 | ROZPOCET
| VV |  | 3.NP - učebna jazyků | [14 empty] | VV | 2 | 1 | True | 0 | ROZPOCET
| VV |  | 64,88 |  | 64.88 | [12 empty] | VV | 2 | 2 | True | 0 | ROZPOCET
| VV |  | 3.NP - učebna fyziky | [14 empty] | VV | 2 | 1 | True | 0 | ROZPOCET
| VV |  | 90,12 |  | 90.12 | [12 empty] | VV | 2 | 2 | True | 0 | ROZPOCET
| VV |  | 3.NP - kabinet jazyků | [14 empty] | VV | 2 | 1 | True | 0 | ROZPOCET
| VV |  | 22,84 |  | 22.84 | [12 empty] | VV | 2 | 2 | True | 0 | ROZPOCET
| VV |  | Součet |  | 496.41 | [12 empty] | VV | 2 | 4 | True | 1 | ROZPOCET
| D | 95 | Různé dokončovací konstrukce a práce pozemních staveb |  |  |  | 0 |  |  |  |  | 0 |  | 0.019856 |  | 0 | 1 | D | 1 |  |  |  | ROZPOCET | [6 empty] | 0
21 | K | 9500000R1 | Odstranění stávajícího zvonkového panelu u hlavního vstupu a posun niky nového osazení níže, pro možnost ovládání imobilem dle projektu elektro | kč | 1 |  | 0 |  |  | základní |  | 0 | 0 | 0 | 0 | 0 | 4 | K | 2 |  |  |  | ROZPOCET | 0 | 0 | 0 | 0 | 0 | 1 | 0 | 4 | 1240126341
22 | K | 952901111 | Vyčištění budov bytové a občanské výstavby při výšce podlaží do 4 m | m2 | 496.41 |  | 0 | CS ÚRS 2021 01 |  | základní |  | 0 | 4e-05 | 0.019856 | 0 | 0 | 4 | K | 2 |  |  |  | ROZPOCET | 0 | 0 | 0 | 0 | 0 | 1 | 0 | 4 | -1921104276
| VV |  | výměra dle položky 949101111 | [14 empty] | VV | 2 | 1 | True | 0 | ROZPOCET
| VV |  | 496,41 |  | 496.41 | [12 empty] | VV | 2 | 2 | True | 1 | ROZPOCET
| D | 96 | Bourání konstrukcí |  |  |  | 0 |  |  |  |  | 0 |  | 0 |  | 5.5087 | 1 | D | 1 |  |  |  | ROZPOCET | [6 empty] | 0
23 | K | 962031132 | Bourání příček z cihel pálených na MVC tl do 100 mm | m2 | 1.66 |  | 0 | CS ÚRS 2021 01 |  | základní |  | 0 | 0 | 0 | 0.131 | 0.21746 | 4 | K | 2 |  |  |  | ROZPOCET | 0 | 0 | 0 | 0 | 0 | 1 | 0 | 4 | -47602239
| VV |  | 1.NP pavilon D | [14 empty] | VV | 2 | 1 | True | 0 | ROZPOCET
| VV |  | 2,20*1,3-0,6*2,0 |  | 1.66 | [12 empty] | VV | 2 | 2 | True | 1 | ROZPOCET
24 | K | 962031133 | Bourání příček z cihel pálených na MVC tl do 150 mm | m2 | 8.075 |  | 0 | CS ÚRS 2021 01 |  | základní |  | 0 | 0 | 0 | 0.261 | 2.1076 | 4 | K | 2 |  |  |  | ROZPOCET | 0 | 0 | 0 | 0 | 0 | 1 | 0 | 4 | -1942466237
| VV |  | 1.NP pavilon D | [14 empty] | VV | 2 | 1 | True | 0 | ROZPOCET
| VV |  | 3,23*2,50 |  | 8.075 | [12 empty] | VV | 2 | 2 | True | 1 | ROZPOCET
25 | K | 962032230 | Bourání zdiva z cihel pálených nebo vápenopískových na MV nebo MVC do 1 m3 | m3 | 0.404 |  | 0 | CS ÚRS 2021 01 |  | základní |  | 0 | 0 | 0 | 1.8 | 0.7272 | 4 | K | 2 |  |  |  | ROZPOCET | 0 | 0 | 0 | 0 | 0 | 1 | 0 | 4 | -2128441271
| VV |  | 1.NP pavilon D | [14 empty] | VV | 2 | 1 | True | 0 | ROZPOCET
| VV |  | roh v m.č.1.07 | [14 empty] | VV | 2 | 1 | True | 0 | ROZPOCET
| VV |  | 3,23*0,5*0,5/2 |  | 0.404 | [12 empty] | VV | 2 | 2 | True | 1 | ROZPOCET
26 | K | 965045112 | Bourání potěrů cementových nebo pískocementových tl do 50 mm pl do 4 m2 | m2 | 3.17 |  | 0 | CS ÚRS 2021 01 |  | základní |  | 0 | 0 | 0 | 0.09 | 0.2853 | 4 | K | 2 |  |  |  | ROZPOCET | 0 | 0 | 0 | 0 | 0 | 1 | 0 | 4 | -641586277
| VV |  | odstranění podkladu pod vybouranou dlažbou | [14 empty] | VV | 2 | 1 | True | 0 | ROZPOCET
| VV |  | 1.NP pavilon D | [14 empty] | VV | 2 | 1 | True | 0 | ROZPOCET
| VV |  | m.č. 1.06 + 1.07 | [14 empty] | VV | 2 | 1 | True | 0 | ROZPOCET
| VV |  | 1,5+1,67 |  | 3.17 | [12 empty] | VV | 2 | 2 | True | 1 | ROZPOCET
27 | K | 968072455 | Vybourání kovových dveřních zárubní pl do 2 m2 vč.vyvěšení křídel | m2 | 19.6 |  | 0 | CS ÚRS 2021 01 |  | základní |  | 0 | 0 | 0 | 0.076 | 1.4896 | 4 | K | 2 |  |  |  | ROZPOCET | 0 | 0 | 0 | 0 | 0 | 1 | 0 | 4 | 1578871136
| VV |  | 1.NP pavilon D | [14 empty] | VV | 2 | 1 | True | 0 | ROZPOCET
| VV |  | 0,6*2,0*2+0,8*2,0*3+0,9*2,0*2 |  | 10.8 | [12 empty] | VV | 2 | 2 | True | 0 | ROZPOCET
| VV |  | 2.NP - učebna jazyků | [14 empty] | VV | 2 | 1 | True | 0 | ROZPOCET
| VV |  | 0,9*2,0 |  | 1.8 | [12 empty] | VV | 2 | 2 | True | 0 | ROZPOCET
| VV |  | 3.NP - učebna jazyků | [14 empty] | VV | 2 | 1 | True | 0 | ROZPOCET
| VV |  | 0,9*2,0 |  | 1.8 | [12 empty] | VV | 2 | 2 | True | 0 | ROZPOCET
| VV |  | 3.NP - učebna fyziky | [14 empty] | VV | 2 | 1 | True | 0 | ROZPOCET
| VV |  | 0,9*2,0*2 |  | 3.6 | [12 empty] | VV | 2 | 2 | True | 0 | ROZPOCET
| VV |  | 3.NP - kabinet jazyků | [14 empty] | VV | 2 | 1 | True | 0 | ROZPOCET
| VV |  | 0,8*2,0 |  | 1.6 | [12 empty] | VV | 2 | 2 | True | 0 | ROZPOCET
| VV |  | Součet |  | 19.6 | [12 empty] | VV | 2 | 4 | True | 1 | ROZPOCET
28 | K | 968072456 | Vybourání kovových dveřních zárubní pl přes 2 m2 vč.vyvěšení křídel | m2 | 5.8 |  | 0 | CS ÚRS 2021 01 |  | základní |  | 0 | 0 | 0 | 0.063 | 0.3654 | 4 | K | 2 |  |  |  | ROZPOCET | 0 | 0 | 0 | 0 | 0 | 1 | 0 | 4 | 1639204007
| VV |  | 1.NP pavilon D | [14 empty] | VV | 2 | 1 | True | 0 | ROZPOCET
| VV |  | 1,45*2,0*2 |  | 5.8 | [12 empty] | VV | 2 | 2 | True | 1 | ROZPOCET
29 | K | 968082022 | Vybourání plastových zárubní dveří s křídly | m2 | 5.1 |  | 0 | CS ÚRS 2021 01 |  | základní |  | 0 | 0 | 0 | 0.062 | 0.3162 | 4 | K | 2 |  |  |  | ROZPOCET | 0 | 0 | 0 | 0 | 0 | 1 | 0 | 4 | -1345348846
| VV |  | stávající vchodové dveře | [14 empty] | VV | 2 | 1 | True | 0 | ROZPOCET
| VV |  | 1,7*3,0 |  | 5.1 | [12 empty] | VV | 2 | 2 | True | 1 | ROZPOCET
| D | 97 | Prorážení otvorů a ostatní bourací práce |  |  |  | 0 |  |  |  |  | 0 |  | 0.005936 |  | 11.6911 | 1 | D | 1 |  |  |  | ROZPOCET | [6 empty] | 0
30 | K | 973031812 | Vysekání kapes ve zdivu cihelném na MV nebo MVC pro zavázání příček tl do 100 mm | m | 3.23 |  | 0 | CS ÚRS 2021 01 |  | základní |  | 0 | 0 | 0 | 0.007 | 0.02261 | 4 | K | 2 |  |  |  | ROZPOCET | 0 | 0 | 0 | 0 | 0 | 1 | 0 | 4 | 674109205
| VV |  | 1.NP pavilon D | [14 empty] | VV | 2 | 1 | True | 0 | ROZPOCET
| VV |  | mezi 1.05 a 1.07 | [14 empty] | VV | 2 | 1 | True | 0 | ROZPOCET
| VV |  | 3,23 |  | 3.23 | [12 empty] | VV | 2 | 2 | True | 1 | ROZPOCET
31 | K | 977151131 | Jádrové vrty diamantovými korunkami do D 400 mm do stavebních materiálů | m | 0.8 |  | 0 | CS ÚRS 2021 01 |  | základní |  | 0 | 0.00622 | 0.004976 | 0.502 | 0.4016 | 4 | K | 2 |  |  |  | ROZPOCET | 0 | 0 | 0 | 0 | 0 | 1 | 0 | 4 | 1724214430
| VV |  | pro VZT | [14 empty] | VV | 2 | 1 | True | 0 | ROZPOCET
| VV |  | 0,15+0,15+0,5 |  | 0.8 | [12 empty] | VV | 2 | 2 | True | 1 | ROZPOCET
32 | K | 977151218 | Jádrové vrty dovrchní diamantovými korunkami do D 100 mm do stavebních materiálů | m | 1.2 |  | 0 | CS ÚRS 2021 01 |  | základní |  | 0 | 0.0008 | 0.00096 | 0.031 | 0.0372 | 4 | K | 2 |  |  |  | ROZPOCET | 0 | 0 | 0 | 0 | 0 | 1 | 0 | 4 | 816323268
| VV |  | 0,3*4 |  | 1.2 | [12 empty] | VV | 2 | 2 | True | 1 | ROZPOCET
33 | K | 978059541 | Odsekání a odebrání obkladů stěn z vnitřních obkládaček plochy přes 1 m2 | m2 | 98.504 |  | 0 | CS ÚRS 2021 01 |  | základní |  | 0 | 0 | 0 | 0.068 | 6.6983 | 4 | K | 2 |  |  |  | ROZPOCET | 0 | 0 | 0 | 0 | 0 | 1 | 0 | 4 | 485697041
| VV |  | 1.NP pavilon D | [14 empty] | VV | 2 | 1 | True | 0 | ROZPOCET
| VV |  | m.č. 1.01 + 1.24 za umyvadly | [14 empty] | VV | 2 | 1 | True | 0 | ROZPOCET
| VV |  | 1,80*2,0*2 |  | 7.2 | [12 empty] | VV | 2 | 2 | True | 0 | ROZPOCET
| VV |  | m.č.1.04 + 1.06.+ 1.07 do v.2m | [14 empty] | VV | 2 | 1 | True | 0 | ROZPOCET
| VV |  | 2,0*(8,8*2+6,25*2-0,9*2-0,6+0,6*2*3-2,1*3) |  | 50 | [12 empty] | VV | 2 | 2 | True | 0 | ROZPOCET
| VV |  | 0,95*2,1*3+0,01 |  | 5.995 | [12 empty] | VV | 2 | 2 | True | 0 | ROZPOCET
| VV |  | 2,0*(1,3*2*2+1,0*2+1,4*2-0,6*3) |  | 16.4 | [12 empty] | VV | 2 | 2 | True | 0 | ROZPOCET
| VV |  | 2.NP - učebna jazyků - za umyvadlem | [14 empty] | VV | 2 | 1 | True | 0 | ROZPOCET
| VV |  | 1,8*(0,55*2+1,0) |  | 3.78 | [12 empty] | VV | 2 | 2 | True | 0 | ROZPOCET
| VV |  | 2.NP - kabinet fyziky - za umyvadlem | [14 empty] | VV | 2 | 1 | True | 0 | ROZPOCET
| VV |  | 1,80*(0,55*2+0,76) |  | 3.348 | [12 empty] | VV | 2 | 2 | True | 0 | ROZPOCET
| VV |  | 3.NP - učebna jazyků - za umyvadlem | [14 empty] | VV | 2 | 1 | True | 0 | ROZPOCET
| VV |  | 1,8*(0,55*2+1,0) |  | 3.78 | [12 empty] | VV | 2 | 2 | True | 0 | ROZPOCET
| VV |  | 3.NP - učebna fyzika - za umyvadlem | [14 empty] | VV | 2 | 1 | True | 0 | ROZPOCET
| VV |  | 1,8*2,2 |  | 3.96 | [12 empty] | VV | 2 | 2 | True | 0 | ROZPOCET
| VV |  | 3.NP - kabinet jazyků - za umyvadlem | [14 empty] | VV | 2 | 1 | True | 0 | ROZPOCET
| VV |  | 1,80*(0,55*2+1,145) |  | 4.041 | [12 empty] | VV | 2 | 2 | True | 0 | ROZPOCET
| VV |  | Součet |  | 98.504 | [12 empty] | VV | 2 | 4 | True | 1 | ROZPOCET
34 | K | 978013191 | Otlučení (osekání) vnitřní vápenné nebo vápenocementové omítky stěn v rozsahu do 100 % | m2 | 98.51 |  | 0 | CS ÚRS 2021 01 |  | základní |  | 0 | 0 | 0 | 0.046 | 4.5315 | 4 | K | 2 |  |  |  | ROZPOCET | 0 | 0 | 0 | 0 | 0 | 1 | 0 | 4 | -1079222078
| D | 99 | Přesun hmot a manipulace se sutí |  |  |  | 0 |  |  |  |  | 0 |  | 0 |  | 0 | 1 | D | 1 |  |  |  | ROZPOCET | [6 empty] | 0
35 | K | 997013113 | Vnitrostaveništní doprava suti a vybouraných hmot pro budovy v do 12 m s použitím mechanizace | t | 20.04 |  | 0 | CS ÚRS 2021 01 |  | základní |  | 0 | 0 | 0 | 0 | 0 | 4 | K | 2 |  |  |  | ROZPOCET | 0 | 0 | 0 | 0 | 0 | 1 | 0 | 4 | -385212262
36 | K | 997013501 | Odvoz suti a vybouraných hmot na skládku nebo meziskládku do 1 km se složením | t | 20.04 |  | 0 | CS ÚRS 2021 01 |  | základní |  | 0 | 0 | 0 | 0 | 0 | 4 | K | 2 |  |  |  | ROZPOCET | 0 | 0 | 0 | 0 | 0 | 1 | 0 | 4 | -748410808
37 | K | 997013509 | Příplatek k odvozu suti a vybouraných hmot na skládku za každý další 1 km přes 1 km | t | 80.16 |  | 0 | CS ÚRS 2021 01 |  | základní |  | 0 | 0 | 0 | 0 | 0 | 4 | K | 2 |  |  |  | ROZPOCET | 0 | 0 | 0 | 0 | 0 | 1 | 0 | 4 | 58962226
| VV |  | 20,04*4 |  | 80.16 | [12 empty] | VV | 2 | 2 | True | 1 | ROZPOCET
38 | K | 997013631 | Poplatek za uložení stavebního odpadu na skládce (skládkovné) směsného stavebního a demoličního zatříděného do Katalogu odpadů pod kódem 17 09 04 | t | 20.04 |  | 0 | CS ÚRS 2021 01 |  | základní |  | 0 | 0 | 0 | 0 | 0 | 4 | K | 2 |  |  |  | ROZPOCET | 0 | 0 | 0 | 0 | 0 | 1 | 0 | 4 | 1285117883
39 | K | 998011002 | Přesun hmot pro budovy zděné v do 12 m | t | 14.81 |  | 0 | CS ÚRS 2021 01 |  | základní |  | 0 | 0 | 0 | 0 | 0 | 4 | K | 2 |  |  |  | ROZPOCET | 0 | 0 | 0 | 0 | 0 | 1 | 0 | 4 | 1375481415
| D | PSV | Práce a dodávky PSV |  |  |  | 0 |  |  |  |  | 0 |  | 14.9119 |  | 2.8453 | 2 | D | 0 |  |  |  | ROZPOCET | [6 empty] | 0
| D | 711 | Izolace proti vodě, vlhkosti a plynům |  |  |  | 0 |  |  |  |  | 0 |  | 0.182 |  | 0 | 2 | D | 1 |  |  |  | ROZPOCET | [6 empty] | 0
40 | K | 711193131 | Izolace proti zemní vlhkosti na svislé ploše těsnicí kaší minerální | m2 | 52 |  | 0 | CS ÚRS 2021 01 |  | základní |  | 0 | 0.0035 | 0.182 | 0 | 0 | 16 | K | 2 |  |  |  | ROZPOCET | 0 | 0 | 0 | 0 | 0 | 1 | 0 | 16 | 1278141872
| VV |  | nátěrová izolace pod keramické obklady | [14 empty] | VV | 2 | 1 | True | 0 | ROZPOCET
| VV |  | části stěn v místech namáhání ostřikem | [14 empty] | VV | 2 | 1 | True | 0 | ROZPOCET
| VV |  | kolem umyvadel, dřezů | [14 empty] | VV | 2 | 1 | True | 0 | ROZPOCET
| VV |  | 2,0*3,0*2+2,0*2,0*5 |  | 32 | [12 empty] | VV | 2 | 2 | True | 0 | ROZPOCET
| VV |  | 2,0*2,0*5 |  | 20 | [12 empty] | VV | 2 | 2 | True | 0 | ROZPOCET
| VV |  | Součet |  | 52 | [12 empty] | VV | 2 | 4 | True | 1 | ROZPOCET
41 | K | 998711102 | Přesun hmot tonážní pro izolace proti vodě, vlhkosti a plynům v objektech výšky do 12 m | t | 0.18 |  | 0 | CS ÚRS 2021 01 |  | základní |  | 0 | 0 | 0 | 0 | 0 | 16 | K | 2 |  |  |  | ROZPOCET | 0 | 0 | 0 | 0 | 0 | 1 | 0 | 16 | -2004403565
| D | 713 | Izolace tepelné |  |  |  | 0 |  |  |  |  | 0 |  | 0.00055 |  | 0 | 2 | D | 1 |  |  |  | ROZPOCET | [6 empty] | 0
42 | K | 713121211 | Montáž izolace tepelné podlah volně kladenými okrajovými pásky | m | 10.8 |  | 0 | CS ÚRS 2021 01 |  | základní |  | 0 | 0 | 0 | 0 | 0 | 16 | K | 2 |  |  |  | ROZPOCET | 0 | 0 | 0 | 0 | 0 | 1 | 0 | 16 | 461431408
| VV |  | imobilní WC po obvodu | [14 empty] | VV | 2 | 1 | True | 0 | ROZPOCET
| VV |  | 2,8*2+2,6*2 |  | 10.8 | [12 empty] | VV | 2 | 2 | True | 1 | ROZPOCET
43 | M | 63140274 | pásek okrajový izolační minerální plovoucích podlah š 120mm tl 12mm | m | 11 |  | 0 | CS ÚRS 2021 01 |  | základní |  | 0 | 5e-05 | 0.00055 | 0 | 0 | 32 | M | 2 |  |  |  | ROZPOCET | 0 | 0 | 0 | 0 | 0 | 1 | 0 | 16 | -1511888656
44 | K | 998713102 | Přesun hmot pro izolace tepelné stanovený z hmotnosti přesunovaného materiálu vodorovná dopravní vzdálenost do 50 m v objektech výšky přes 6 m do 12 m | t | 0.001 |  | 0 | CS ÚRS 2021 01 |  | základní |  | 0 | 0 | 0 | 0 | 0 | 16 | K | 2 |  |  |  | ROZPOCET | 0 | 0 | 0 | 0 | 0 | 1 | 0 | 16 | 281118865
| D | 725 | Zdravotechnika - zařizovací předměty |  |  |  | 0 |  |  |  |  | 0 |  | 0.00661 |  | 0 | 2 | D | 1 |  |  |  | ROZPOCET | [6 empty] | 0
45 | K | 725291712 | Doplňky zařízení koupelen a záchodů smaltované madlo krakorcové dl 834 mm | soubor | 1 |  | 0 | CS ÚRS 2021 01 |  | základní |  | 0 | 0.00085 | 0.00085 | 0 | 0 | 16 | K | 2 |  |  |  | ROZPOCET | 0 | 0 | 0 | 0 | 0 | 1 | 0 | 16 | -923666511
| VV |  | srovnatelně pro madlo pro imobilní dveře | [14 empty] | VV | 2 | 1 | True | 0 | ROZPOCET
| VV |  | 1 |  | 1 | [12 empty] | VV | 2 | 2 | True | 1 | ROZPOCET
46 | K | 725291721 | Doplňky zařízení koupelen a záchodů smaltované madlo krakorcové sklopné dl 550 mm | soubor | 2 |  | 0 | CS ÚRS 2021 01 |  | základní |  | 0 | 0.00075 | 0.0015 | 0 | 0 | 16 | K | 2 |  |  |  | ROZPOCET | 0 | 0 | 0 | 0 | 0 | 1 | 0 | 16 | 976890950
| VV |  | u umyvadla - imobilní WC | [14 empty] | VV | 2 | 1 | True | 0 | ROZPOCET
| VV |  | 2 |  | 2 | [12 empty] | VV | 2 | 2 | True | 1 | ROZPOCET
47 | K | 725291722 | Doplňky zařízení koupelen a záchodů smaltované madlo krakorcové sklopné dl 834 mm | soubor | 2 |  | 0 | CS ÚRS 2021 01 |  | základní |  | 0 | 0.00085 | 0.0017 | 0 | 0 | 16 | K | 2 |  |  |  | ROZPOCET | 0 | 0 | 0 | 0 | 0 | 1 | 0 | 16 | -2126820463
| VV |  | u záchodové mísy - imobilní WC | [14 empty] | VV | 2 | 1 | True | 0 | ROZPOCET
| VV |  | 2 |  | 2 | [12 empty] | VV | 2 | 2 | True | 1 | ROZPOCET
48 | K | 725291511 | Doplňky zařízení koupelen a záchodů - dávkovač tekutého mýdla na 350 ml | soubor | 1 |  | 0 | CS ÚRS 2021 01 |  | základní |  | 0 | 0.00052 | 0.00052 | 0 | 0 | 16 | K | 2 |  |  |  | ROZPOCET | 0 | 0 | 0 | 0 | 0 | 1 | 0 | 16 | -92579777
49 | K | 725291521 | Doplňky zařízení koupelen a záchodů - zásobník toaletních papírů | soubor | 1 |  | 0 | CS ÚRS 2021 01 |  | základní |  | 0 | 0.00052 | 0.00052 | 0 | 0 | 16 | K | 2 |  |  |  | ROZPOCET | 0 | 0 | 0 | 0 | 0 | 1 | 0 | 16 | 228456893
50 | K | 725291531 | Doplňky zařízení koupelen a záchodů - zásobník papírových ručníků | soubor | 1 |  | 0 | CS ÚRS 2021 01 |  | základní |  | 0 | 0.00052 | 0.00052 | 0 | 0 | 16 | K | 2 |  |  |  | ROZPOCET | 0 | 0 | 0 | 0 | 0 | 1 | 0 | 16 | 1283920259
51 | K | 7252915R1 | Háček na stěnu | kus | 1 |  | 0 |  |  | základní |  | 0 | 0 | 0 | 0 | 0 | 16 | K | 2 |  |  |  | ROZPOCET | 0 | 0 | 0 | 0 | 0 | 1 | 0 | 16 | -833141722
52 | K | 7252915R2 | Držák na toaletní kartáč vč.kartáče | kus | 1 |  | 0 |  |  | základní |  | 0 | 0 | 0 | 0 | 0 | 16 | K | 2 |  |  |  | ROZPOCET | 0 | 0 | 0 | 0 | 0 | 1 | 0 | 16 | 355069092
53 | M | 55431079 | koš odpadkový nášlapný (plast) 6 litrů | kus | 1 |  | 0 | CS ÚRS 2021 01 |  | základní |  | 0 | 0.001 | 0.001 | 0 | 0 | 32 | M | 2 |  |  |  | ROZPOCET | 0 | 0 | 0 | 0 | 0 | 1 | 0 | 16 | -1478827032
54 | K | 998725102 | Přesun hmot pro zařizovací předměty stanovený z hmotnosti přesunovaného materiálu vodorovná dopravní vzdálenost do 50 m v objektech výšky přes 6 do 12 m | t | 0.007 |  | 0 | CS ÚRS 2021 01 |  | základní |  | 0 | 0 | 0 | 0 | 0 | 16 | K | 2 |  |  |  | ROZPOCET | 0 | 0 | 0 | 0 | 0 | 1 | 0 | 16 | -1748133717
| D | 735 | Ústřední vytápění - otopná tělesa |  |  |  | 0 |  |  |  |  | 0 |  | 0 |  | 0 | 2 | D | 1 |  |  |  | ROZPOCET | [6 empty] | 0
55 | K | 7350000R1 | Demontáž a zpětná montáž otopných těles vč.všech potřebných prací, vč.vypuštění a napuštění, propláchnutí, odvzdušnění vč.opravy nátěrů | kus | 24 |  | 0 |  |  | základní |  | 0 | 0 | 0 | 0 | 0 | 16 | K | 2 |  |  |  | ROZPOCET | 0 | 0 | 0 | 0 | 0 | 1 | 0 | 16 | 1593204152
| D | 763 | Konstrukce suché výstavby |  |  |  | 0 |  |  |  |  | 0 |  | 2.0742 |  | 0 | 2 | D | 1 |  |  |  | ROZPOCET | [6 empty] | 0
56 | K | 763431002 | Montáž minerálního podhledu s vyjímatelnými panely vel. do 0,72 m2 na zavěšený viditelný rošt | m2 | 420.37 |  | 0 | CS ÚRS 2021 01 |  | základní |  | 0 | 0.00095 | 0.39935 | 0 | 0 | 16 | K | 2 |  |  |  | ROZPOCET | 0 | 0 | 0 | 0 | 0 | 1 | 0 | 16 | 808078345
| VV |  | 1.NP pavilon D | [14 empty] | VV | 2 | 1 | True | 0 | ROZPOCET
| VV |  | m.č.1.01 + 1.03 + 1.24 | [14 empty] | VV | 2 | 1 | True | 0 | ROZPOCET
| VV |  | 72,92 |  | 72.92 | [12 empty] | VV | 2 | 2 | True | 0 | ROZPOCET
| VV |  | 54,29 |  | 54.29 | [12 empty] | VV | 2 | 2 | True | 0 | ROZPOCET
| VV |  | 73,28 |  | 73.28 | [12 empty] | VV | 2 | 2 | True | 0 | ROZPOCET
| VV |  | 2.NP - učebna jazyků | [14 empty] | VV | 2 | 1 | True | 0 | ROZPOCET
| VV |  | 64,88 |  | 64.88 | [12 empty] | VV | 2 | 2 | True | 0 | ROZPOCET
| VV |  | 3.NP - učebna jazyků | [14 empty] | VV | 2 | 1 | True | 0 | ROZPOCET
| VV |  | 64,88 |  | 64.88 | [12 empty] | VV | 2 | 2 | True | 0 | ROZPOCET
| VV |  | 3.NP - učebna fyziky | [14 empty] | VV | 2 | 1 | True | 0 | ROZPOCET
| VV |  | 90,12 |  | 90.12 | [12 empty] | VV | 2 | 2 | True | 0 | ROZPOCET
| VV |  | Součet |  | 420.37 | [12 empty] | VV | 2 | 4 | True | 1 | ROZPOCET
57 | M | 59036048 | panel akustický minerální velkoformátový 600x1200mm | m2 | 441.389 |  | 0 | CS ÚRS 2021 01 |  | základní |  | 0 | 0.0022 | 0.97106 | 0 | 0 | 32 | M | 2 |  |  |  | ROZPOCET | 0 | 0 | 0 | 0 | 0 | 1 | 0 | 16 | -657465990
| VV |  | 420,37*1,05 |  | 441.389 | [12 empty] | VV | 2 | 2 | True | 1 | ROZPOCET
58 | K | 763164511 | SDK obklad kovových kcí tvaru L š do 0,4 m desky 1xA 12,5 | m | 3.3 |  | 0 | CS ÚRS 2021 01 |  | základní |  | 0 | 0.00503 | 0.016599 | 0 | 0 | 16 | K | 2 |  |  |  | ROZPOCET | 0 | 0 | 0 | 0 | 0 | 1 | 0 | 16 | -1659563798
| VV |  | 1.NP pavilon D | [14 empty] | VV | 2 | 1 | True | 0 | ROZPOCET
| VV |  | imobilní WC | [14 empty] | VV | 2 | 1 | True | 0 | ROZPOCET
| VV |  | 3,3 |  | 3.3 | [12 empty] | VV | 2 | 2 | True | 1 | ROZPOCET
59 | K | 763131431 | SDK podhled deska 1xDF 12,5 bez TI dvouvrstvá spodní kce profil CD+UD | m2 | 49.25 |  | 0 | CS ÚRS 2021 01 |  | základní |  | 0 | 0.01385 | 0.68211 | 0 | 0 | 16 | K | 2 |  |  |  | ROZPOCET | 0 | 0 | 0 | 0 | 0 | 1 | 0 | 16 | 1721454281
| VV |  | 1.NP pavilon D | [14 empty] | VV | 2 | 1 | True | 0 | ROZPOCET
| VV |  | imobilní WC | [14 empty] | VV | 2 | 1 | True | 0 | ROZPOCET
| VV |  | 7,14 |  | 7.14 | [12 empty] | VV | 2 | 2 | True | 0 | ROZPOCET
| VV |  | 2.NP - kabinet fyziky | [14 empty] | VV | 2 | 1 | True | 0 | ROZPOCET
| VV |  | 19,27 |  | 19.27 | [12 empty] | VV | 2 | 2 | True | 0 | ROZPOCET
| VV |  | 3.NP - kabinet jazyků | [14 empty] | VV | 2 | 1 | True | 0 | ROZPOCET
| VV |  | 22,84 |  | 22.84 | [12 empty] | VV | 2 | 2 | True | 0 | ROZPOCET
| VV |  | Součet |  | 49.25 | [12 empty] | VV | 2 | 4 | True | 1 | ROZPOCET
60 | K | 763131714 | SDK podhled základní penetrační nátěr | m2 | 50.57 |  | 0 | CS ÚRS 2021 01 |  | základní |  | 0 | 0.0001 | 0.005057 | 0 | 0 | 16 | K | 2 |  |  |  | ROZPOCET | 0 | 0 | 0 | 0 | 0 | 1 | 0 | 16 | 1630445575
| VV |  | 49,25+0,4*3,3 |  | 50.57 | [12 empty] | VV | 2 | 2 | True | 1 | ROZPOCET
61 | K | 7630000R1 | Příplatek za ztížené kotvení do dutinových stropních panelů | kč | 1 |  | 0 |  |  | základní |  | 0 | 0 | 0 | 0 | 0 | 16 | K | 2 |  |  |  | ROZPOCET | 0 | 0 | 0 | 0 | 0 | 1 | 0 | 16 | -480201076
62 | K | 7630000R2 | Závěsné háky pro osazení elektro kostek v podhledu dílny vč.průchodů pro elektrokabely - montáž a dodávka | kus | 8 |  | 0 |  |  | základní |  | 0 | 0 | 0 | 0 | 0 | 16 | K | 2 |  |  |  | ROZPOCET | 0 | 0 | 0 | 0 | 0 | 1 | 0 | 16 | -1623650041
63 | K | 998763101 | Přesun hmot tonážní pro dřevostavby v objektech v do 12 m | t | 2.07 |  | 0 | CS ÚRS 2021 01 |  | základní |  | 0 | 0 | 0 | 0 | 0 | 16 | K | 2 |  |  |  | ROZPOCET | 0 | 0 | 0 | 0 | 0 | 1 | 0 | 16 | -441982502
| D | 766 | Konstrukce truhlářské |  |  |  | 0 |  |  |  |  | 0 |  | 0.14624 |  | 0 | 2 | D | 1 |  |  |  | ROZPOCET | [6 empty] | 0
64 | K | 766660001 | Montáž dveřních křídel otvíravých 1křídlových š do 0,8 m do ocelové zárubně | kus | 2 |  | 0 | CS ÚRS 2021 01 |  | základní |  | 0 | 0 | 0 | 0 | 0 | 16 | K | 2 |  |  |  | ROZPOCET | 0 | 0 | 0 | 0 | 0 | 1 | 0 | 16 | 957295658
| VV |  | 1.NP pavilon D | [14 empty] | VV | 2 | 1 | True | 0 | ROZPOCET
| VV |  | prvek D4 + D5 | [14 empty] | VV | 2 | 1 | True | 0 | ROZPOCET
| VV |  | 1+1 |  | 2 | [12 empty] | VV | 2 | 2 | True | 1 | ROZPOCET
65 | M | 6116019R1 | dveře dřevěné vnitřní hladké plné 1křídlové bílé 80x197 cm akustické (Rw min 32dB) | kus | 1 |  | 0 |  |  | základní |  | 0 | 0.016 | 0.016 | 0 | 0 | 32 | M | 2 |  |  |  | ROZPOCET | 0 | 0 | 0 | 0 | 0 | 1 | 0 | 16 | -1211824785
| VV |  | prvek D4 | [14 empty] | VV | 2 | 1 | True | 0 | ROZPOCET
| VV |  | 1 |  | 1 | [12 empty] | VV | 2 | 2 | True | 1 | ROZPOCET
| VV |  | poznámka: | [14 empty] | VV | 2 | 1 | True | 0 | ROZPOCET
| VV |  | Součástí dodávky výplní otvorů jsou veškeré kotevní a pomocné konstrukce. | [14 empty] | VV | 2 | 1 | True | 0 | ROZPOCET
66 | M | 6116050R | dveře vnitřní hladké z 1/3 zasklené 1křídlové bílé 80x197 cm | kus | 1 |  | 0 |  |  | základní |  | 0 | 0.0195 | 0.0195 | 0 | 0 | 32 | M | 2 |  |  |  | ROZPOCET | 0 | 0 | 0 | 0 | 0 | 1 | 0 | 16 | 1011036935
| VV |  | prvek D5 | [14 empty] | VV | 2 | 1 | True | 0 | ROZPOCET
| VV |  | 1 |  | 1 | [12 empty] | VV | 2 | 2 | True | 1 | ROZPOCET
| VV |  | poznámka: | [14 empty] | VV | 2 | 1 | True | 0 | ROZPOCET
| VV |  | Součástí dodávky výplní otvorů jsou veškeré kotevní a pomocné konstrukce. | [14 empty] | VV | 2 | 1 | True | 0 | ROZPOCET
67 | M | 6110000R1 | Příplatek za zasklení se zvýšenou odolností proti rozbití | kus | 1 |  | 0 |  |  | základní |  | 0 | 0 | 0 | 0 | 0 | 32 | M | 2 |  |  |  | ROZPOCET | 0 | 0 | 0 | 0 | 0 | 1 | 0 | 16 | 814262965
| VV |  | pro prvek D5 | [14 empty] | VV | 2 | 1 | True | 0 | ROZPOCET
| VV |  | 1 |  | 1 | [12 empty] | VV | 2 | 2 | True | 1 | ROZPOCET
68 | K | 766660002 | Montáž dveřních křídel otvíravých 1křídlových š přes 0,8 m do ocelové zárubně | kus | 6 |  | 0 | CS ÚRS 2021 01 |  | základní |  | 0 | 0 | 0 | 0 | 0 | 16 | K | 2 |  |  |  | ROZPOCET | 0 | 0 | 0 | 0 | 0 | 1 | 0 | 16 | 76392940
| VV |  | 1.NP pavilon D | [14 empty] | VV | 2 | 1 | True | 0 | ROZPOCET
| VV |  | prvek D1, D2, D3 | [14 empty] | VV | 2 | 1 | True | 0 | ROZPOCET
| VV |  | 3 |  | 3 | [12 empty] | VV | 2 | 2 | True | 0 | ROZPOCET
| VV |  | 2.NP - učebna jazyků | [14 empty] | VV | 2 | 1 | True | 0 | ROZPOCET
| VV |  | prvek D1 | [14 empty] | VV | 2 | 1 | True | 0 | ROZPOCET
| VV |  | 1 |  | 1 | [12 empty] | VV | 2 | 2 | True | 0 | ROZPOCET
| VV |  | 3.NP - učebna jazyků | [14 empty] | VV | 2 | 1 | True | 0 | ROZPOCET
| VV |  | prvek D1 | [14 empty] | VV | 2 | 1 | True | 0 | ROZPOCET
| VV |  | 1 |  | 1 | [12 empty] | VV | 2 | 2 | True | 0 | ROZPOCET
| VV |  | 3.NP - učebna fyziky | [14 empty] | VV | 2 | 1 | True | 0 | ROZPOCET
| VV |  | prvek D1 | [14 empty] | VV | 2 | 1 | True | 0 | ROZPOCET
| VV |  | 1 |  | 1 | [12 empty] | VV | 2 | 2 | True | 0 | ROZPOCET
| VV |  | Součet |  | 6 | [12 empty] | VV | 2 | 4 | True | 1 | ROZPOCET
69 | M | 6116022R1 | dveře dřevěné vnitřní hladké plné 1křídlové bílé 90x197 akustické (Rw min 32dB) | kus | 4 |  | 0 |  |  | základní |  | 0 | 0.0175 | 0.07 | 0 | 0 | 32 | M | 2 |  |  |  | ROZPOCET | 0 | 0 | 0 | 0 | 0 | 1 | 0 | 16 | -1869927630
| VV |  | prvek D1 | [14 empty] | VV | 2 | 1 | True | 0 | ROZPOCET
| VV |  | 4 |  | 4 | [12 empty] | VV | 2 | 2 | True | 1 | ROZPOCET
| VV |  | poznámka: | [14 empty] | VV | 2 | 1 | True | 0 | ROZPOCET
| VV |  | Součástí dodávky výplní otvorů jsou veškeré kotevní a pomocné konstrukce. | [14 empty] | VV | 2 | 1 | True | 0 | ROZPOCET
70 | M | 6116052R | dveře vnitřní hladké z 1/3 zasklené 1křídlové bílé 90x197 cm | kus | 1 |  | 0 |  |  | základní |  | 0 | 0.02 | 0.02 | 0 | 0 | 32 | M | 2 |  |  |  | ROZPOCET | 0 | 0 | 0 | 0 | 0 | 1 | 0 | 16 | -1454909140
| VV |  | prvek D2 | [14 empty] | VV | 2 | 1 | True | 0 | ROZPOCET
| VV |  | 1 |  | 1 | [12 empty] | VV | 2 | 2 | True | 1 | ROZPOCET
| VV |  | poznámka: | [14 empty] | VV | 2 | 1 | True | 0 | ROZPOCET
| VV |  | Součástí dodávky výplní otvorů jsou veškeré kotevní a pomocné konstrukce. | [14 empty] | VV | 2 | 1 | True | 0 | ROZPOCET
71 | M | 6116023R | dveře dřevěné vnitřní hladké plné 1křídlové bílé 90x197 | kus | 1 |  | 0 |  |  | základní |  | 0 | 0.0175 | 0.0175 | 0 | 0 | 32 | M | 2 |  |  |  | ROZPOCET | 0 | 0 | 0 | 0 | 0 | 1 | 0 | 16 | -593981005
| VV |  | prvek D3 | [14 empty] | VV | 2 | 1 | True | 0 | ROZPOCET
| VV |  | 1 |  | 1 | [12 empty] | VV | 2 | 2 | True | 1 | ROZPOCET
| VV |  | poznámka: | [14 empty] | VV | 2 | 1 | True | 0 | ROZPOCET
| VV |  | Součástí dodávky výplní otvorů jsou veškeré kotevní a pomocné konstrukce. | [14 empty] | VV | 2 | 1 | True | 0 | ROZPOCET
72 | M | 6110000R2 | Příplatek za zvýšenou mechanickou odolnost pro nové vnitřní dveře | kus | 8 |  | 0 |  |  | základní |  | 0 | 0 | 0 | 0 | 0 | 32 | M | 2 |  |  |  | ROZPOCET | 0 | 0 | 0 | 0 | 0 | 1 | 0 | 16 | -428723866
| VV |  | 8 |  | 8 | [12 empty] | VV | 2 | 2 | True | 1 | ROZPOCET
73 | K | 7666600R1 | Větrací mřížka ve dveřích - obdélníková hliníková s fixními zkosenými horizontálními příčkami 600x200mm - montáž a dodávka | kus | 4 |  | 0 |  |  | základní |  | 0 | 0 | 0 | 0 | 0 | 16 | K | 2 |  |  |  | ROZPOCET | 0 | 0 | 0 | 0 | 0 | 1 | 0 | 16 | 2028980149
| VV |  | pro prvek D2, D3, D4 + pro stávající dveře z 1.04 do 1.18 | [14 empty] | VV | 2 | 1 | True | 0 | ROZPOCET
| VV |  | 4 |  | 4 | [12 empty] | VV | 2 | 2 | True | 1 | ROZPOCET
74 | K | 76666072R | Montáž dveřního kování + zámku | kus | 8 |  | 0 |  |  | základní |  | 0 | 0 | 0 | 0 | 0 | 16 | K | 2 |  |  |  | ROZPOCET | 0 | 0 | 0 | 0 | 0 | 1 | 0 | 16 | 1849911448
| VV |  | pro prvky D1 - D5 | [14 empty] | VV | 2 | 1 | True | 0 | ROZPOCET
| VV |  | 5+2+1 |  | 8 | [12 empty] | VV | 2 | 2 | True | 1 | ROZPOCET
75 | M | 5490000R1 | Kování štítové klika - klika + zámek vložkový - dodávka vč.dopravy | kus | 7 |  | 0 |  |  | základní |  | 0 | 0 | 0 | 0 | 0 | 32 | M | 2 |  |  |  | ROZPOCET | 0 | 0 | 0 | 0 | 0 | 1 | 0 | 16 | 425231073
| VV |  | pro prvky D1 + D2 + D4 + D5 | [14 empty] | VV | 2 | 1 | True | 0 | ROZPOCET
| VV |  | 4+2+1 |  | 7 | [12 empty] | VV | 2 | 2 | True | 1 | ROZPOCET
76 | M | 5490000R2 | Kování štítové klika - klika, WC klička s možností odjištění z vnější strany | kus | 1 |  | 0 |  |  | základní |  | 0 | 0 | 0 | 0 | 0 | 32 | M | 2 |  |  |  | ROZPOCET | 0 | 0 | 0 | 0 | 0 | 1 | 0 | 16 | 1400544898
| VV |  | 1.NP pavilon D | [14 empty] | VV | 2 | 1 | True | 0 | ROZPOCET
| VV |  | pro prvek D3 | [14 empty] | VV | 2 | 1 | True | 0 | ROZPOCET
| VV |  | 1 |  | 1 | [12 empty] | VV | 2 | 2 | True | 1 | ROZPOCET
77 | K | 7666600R2 | Štítek s hmatným orientačním znakem a příslušným nápisem v Braillově písmu - montáž a dodávka | kus | 1 |  | 0 |  |  | základní |  | 0 | 0 | 0 | 0 | 0 | 16 | K | 2 |  |  |  | ROZPOCET | 0 | 0 | 0 | 0 | 0 | 1 | 0 | 16 | -1269901845
78 | K | 766695213 | Montáž truhlářských prahů dveří 1křídlových šířky přes 10 cm | kus | 2 |  | 0 | CS ÚRS 2021 01 |  | základní |  | 0 | 0 | 0 | 0 | 0 | 16 | K | 2 |  |  |  | ROZPOCET | 0 | 0 | 0 | 0 | 0 | 1 | 0 | 16 | -1590510591
| VV |  | 1.NP pavilon D - prvek D5 + stávající dveře mezi 1.04 a 1.05 | [14 empty] | VV | 2 | 1 | True | 0 | ROZPOCET
| VV |  | 1+1 |  | 2 | [12 empty] | VV | 2 | 2 | True | 1 | ROZPOCET
79 | M | 61187161 | práh dveřní dřevěný dubový tl 2cm dl 82cm š 15cm | kus | 1 |  | 0 | CS ÚRS 2021 01 |  | základní |  | 0 | 0.00185 | 0.00185 | 0 | 0 | 32 | M | 2 |  |  |  | ROZPOCET | 0 | 0 | 0 | 0 | 0 | 1 | 0 | 16 | 86847245
80 | M | 61187176 | práh dveřní dřevěný dubový tl 2cm dl 92cm š 10cm | kus | 1 |  | 0 | CS ÚRS 2021 01 |  | základní |  | 0 | 0.00139 | 0.00139 | 0 | 0 | 32 | M | 2 |  |  |  | ROZPOCET | 0 | 0 | 0 | 0 | 0 | 1 | 0 | 16 | 587236305
81 | K | 7660000R1 | Vnitřní plastové krycí parapety š.400mm s otvory v místě topného tělesa, do otvorů osazeny hliníkové mřížky, kovové konzoly + stolové nohy kulaté chromové s kotevní deskou a aretací - montáž a dodávka vč. kotevních prvků a olištování | m | 57.2 |  | 0 |  |  | základní |  | 0 | 0 | 0 | 0 | 0 | 16 | K | 2 |  |  |  | ROZPOCET | 0 | 0 | 0 | 0 | 0 | 1 | 0 | 16 | -441458012
| VV |  | 1.NP pavilon D | [14 empty] | VV | 2 | 1 | True | 0 | ROZPOCET
| VV |  | 5,5*5+2,7 |  | 30.2 | [12 empty] | VV | 2 | 2 | True | 0 | ROZPOCET
| VV |  | 2.NP - učebna jazyků | [14 empty] | VV | 2 | 1 | True | 0 | ROZPOCET
| VV |  | 2,7*3 |  | 8.1 | [12 empty] | VV | 2 | 2 | True | 0 | ROZPOCET
| VV |  | 3.NP - učebna jazyků | [14 empty] | VV | 2 | 1 | True | 0 | ROZPOCET
| VV |  | 2,7*3 |  | 8.1 | [12 empty] | VV | 2 | 2 | True | 0 | ROZPOCET
| VV |  | 3.NP - učebna fyziky | [14 empty] | VV | 2 | 1 | True | 0 | ROZPOCET
| VV |  | 2,7*4 |  | 10.8 | [12 empty] | VV | 2 | 2 | True | 0 | ROZPOCET
| VV |  | Součet |  | 57.2 | [12 empty] | VV | 2 | 4 | True | 1 | ROZPOCET
82 | K | 7660000R2 | Neprůhledná fólie pro okenní výplně - montáž a dodávka | m2 | 12.6 |  | 0 |  |  | základní |  | 0 | 0 | 0 | 0 | 0 | 16 | K | 2 |  |  |  | ROZPOCET | 0 | 0 | 0 | 0 | 0 | 1 | 0 | 16 | 194123910
| VV |  | 1.NP pavilon D | [14 empty] | VV | 2 | 1 | True | 0 | ROZPOCET
| VV |  | okenní výplně spodních křídel | [14 empty] | VV | 2 | 1 | True | 0 | ROZPOCET
| VV |  | 2,10*0,50*12 |  | 12.6 | [12 empty] | VV | 2 | 2 | True | 1 | ROZPOCET
83 | K | 998766102 | Přesun hmot tonážní pro konstrukce truhlářské v objektech v do 12 m | t | 0.15 |  | 0 | CS ÚRS 2021 01 |  | základní |  | 0 | 0 | 0 | 0 | 0 | 16 | K | 2 |  |  |  | ROZPOCET | 0 | 0 | 0 | 0 | 0 | 1 | 0 | 16 | -566540800
| D | 767 | Konstrukce zámečnické |  |  |  | 0 |  |  |  |  | 0 |  | 0 |  | 0 | 2 | D | 1 |  |  |  | ROZPOCET | [6 empty] | 0
84 | K | 7670000R1 | Přechodová podlahová lišta nerez kotvená k podlaze hmoždinkami - montáž a dodávka | m | 7.1 |  | 0 |  |  | základní |  | 0 | 0 | 0 | 0 | 0 | 16 | K | 2 |  |  |  | ROZPOCET | 0 | 0 | 0 | 0 | 0 | 1 | 0 | 16 | 2104162258
| VV |  | 1.NP pavilon D | [14 empty] | VV | 2 | 1 | True | 0 | ROZPOCET
| VV |  | 0,8+0,9*4 |  | 4.4 | [12 empty] | VV | 2 | 2 | True | 0 | ROZPOCET
| VV |  | 2.NP + 3.NP - učebna jazyků + fyziky | [14 empty] | VV | 2 | 1 | True | 0 | ROZPOCET
| VV |  | 0,9*3 |  | 2.7 | [12 empty] | VV | 2 | 2 | True | 0 | ROZPOCET
| VV |  | Součet |  | 7.1 | [12 empty] | VV | 2 | 4 | True | 1 | ROZPOCET
85 | K | 7670000R2 | Venkovní rampa pro imobilní ze svařovaných ocelových válcovaných profilů a pororoštů šáře 2m, překonaný výškový rozdíl 0,2m, dl.rampy 1,6m ve sklonu, váha cca 100kg - montáž a dodávka vč.dopravy vč.všech pomocných a kotevních prvků | kus | 1 |  | 0 |  |  | základní |  | 0 | 0 | 0 | 0 | 0 | 16 | K | 2 |  |  |  | ROZPOCET | 0 | 0 | 0 | 0 | 0 | 1 | 0 | 16 | 1940285531
| D | 768 | Konstrukce plastové |  |  |  | 0 |  |  |  |  | 0 |  | 0 |  | 0 | 2 | D | 1 |  |  |  | ROZPOCET | [6 empty] | 0
86 | K | 7680000R1 | Dveře vchodové 2-křídlové plastové prosklené otevíravé 1700 x 3000mm vč.všech doplňků - viz popis v PD - montáž a dodávka vč.dopravy | kus | 1 |  | 0 |  |  | základní |  | 0 | 0 | 0 | 0 | 0 | 16 | K | 2 |  |  |  | ROZPOCET | 0 | 0 | 0 | 0 | 0 | 1 | 0 | 16 | -1332229895
| D | 771 | Podlahy z dlaždic |  |  |  | 0 |  |  |  |  | 0 |  | 0.72396 |  | 0 | 2 | D | 1 |  |  |  | ROZPOCET | [6 empty] | 0
87 | K | 7715500R1 | Oprava stávající teraco dlažby - očištění, ošetření povrchu - broušení, tmelení a finální impregnace se zajištěním protiskluznosti | m2 | 163.23 |  | 0 |  |  | základní |  | 0 | 0 | 0 | 0 | 0 | 16 | K | 2 |  |  |  | ROZPOCET | 0 | 0 | 0 | 0 | 0 | 1 | 0 | 16 | 587261762
| VV |  | 1.NP pavilon D | [14 empty] | VV | 2 | 1 | True | 0 | ROZPOCET
| VV |  | m.č.1.01 + 1.02 + 1.24 | [14 empty] | VV | 2 | 1 | True | 0 | ROZPOCET
| VV |  | 72,92+17,03+73,28 |  | 163.23 | [12 empty] | VV | 2 | 2 | True | 1 | ROZPOCET
88 | K | 771474113 | Montáž soklíků z dlaždic keramických rovných flexibilní lepidlo v do 120 mm | m | 111.8 |  | 0 | CS ÚRS 2021 01 |  | základní |  | 0 | 0.00058 | 0.064844 | 0 | 0 | 16 | K | 2 |  |  |  | ROZPOCET | 0 | 0 | 0 | 0 | 0 | 1 | 0 | 16 | -57609156
| VV |  | 1.NP pavilon D | [14 empty] | VV | 2 | 1 | True | 0 | ROZPOCET
| VV |  | m.č.1.01 + 1.02 + 1.24 | [14 empty] | VV | 2 | 1 | True | 0 | ROZPOCET
| VV |  | 6,25*2*3+11,9*2+11,8*2+2,8*2+0,6*2*4-0,8*2-0,9*4 |  | 90.1 | [12 empty] | VV | 2 | 2 | True | 0 | ROZPOCET
| VV |  | m.č.1.05+ 1.07 | [14 empty] | VV | 2 | 1 | True | 0 | ROZPOCET
| VV |  | 2,8*2*2+3,55*2+2,6*2-0,9*2 |  | 21.7 | [12 empty] | VV | 2 | 2 | True | 0 | ROZPOCET
| VV |  | Součet |  | 111.8 | [12 empty] | VV | 2 | 4 | True | 1 | ROZPOCET
89 | K | 771574351 | Montáž podlah keramických režných protiskluz lepených rychletuhnoucím flexi lepidlem do 50 ks/ m2 | m2 | 16.9 |  | 0 | CS ÚRS 2021 01 |  | základní |  | 0 | 0.0095 | 0.16055 | 0 | 0 | 16 | K | 2 |  |  |  | ROZPOCET | 0 | 0 | 0 | 0 | 0 | 1 | 0 | 16 | -1482414226
| VV |  | 1.NP pavilon D | [14 empty] | VV | 2 | 1 | True | 0 | ROZPOCET
| VV |  | m.č.1.05 + 1.07 | [14 empty] | VV | 2 | 1 | True | 0 | ROZPOCET
| VV |  | 9,76+7,14 |  | 16.9 | [12 empty] | VV | 2 | 2 | True | 1 | ROZPOCET
90 | M | 5970100R | Dlažba keramická protiskluzná - dodávka vč.dopravy | m2 | 28.445 |  | 0 |  |  | základní |  | 0 | 0.017 | 0.48357 | 0 | 0 | 32 | M | 2 |  |  |  | ROZPOCET | 0 | 0 | 0 | 0 | 0 | 1 | 0 | 16 | 208963756
| VV |  | 16,90*1,05 |  | 17.745 | [12 empty] | VV | 2 | 2 | True | 0 | ROZPOCET
| VV |  | (111,80-9,90)*0,1*1,05 |  | 10.7 | [12 empty] | VV | 2 | 2 | True | 0 | ROZPOCET
| VV |  | Součet |  | 28.445 | [12 empty] | VV | 2 | 4 | True | 1 | ROZPOCET
91 | M | 59761417 | sokl s požlábkem - dlaždice keramické slinuté neglazované mrazuvzdorné 200x90mm | kus | 50 |  | 0 | CS ÚRS 2021 01 |  | základní |  | 0 | 0.0003 | 0.015 | 0 | 0 | 8 | M | 2 |  |  |  | ROZPOCET | 0 | 0 | 0 | 0 | 0 | 1 | 0 | 4 | 614535320
| VV |  | 1.NP pavilon D | [14 empty] | VV | 2 | 1 | True | 0 | ROZPOCET
| VV |  | m.č. 1.07 | [14 empty] | VV | 2 | 1 | True | 0 | ROZPOCET
| VV |  | 10/0,20 |  | 50 | [12 empty] | VV | 2 | 2 | True | 1 | ROZPOCET
92 | K | 998771102 | Přesun hmot tonážní pro podlahy z dlaždic v objektech v do 12 m | t | 0.62 |  | 0 | CS ÚRS 2021 01 |  | základní |  | 0 | 0 | 0 | 0 | 0 | 4 | K | 2 |  |  |  | ROZPOCET | 0 | 0 | 0 | 0 | 0 | 1 | 0 | 4 | -550103488
| D | 776 | Podlahy povlakové |  |  |  | 0 |  |  |  |  | 0 |  | 6.0464 |  | 0 | 2 | D | 1 |  |  |  | ROZPOCET | [6 empty] | 0
93 | K | 776111311 | Vysátí podkladu povlakových podlah | m2 | 328.94 |  | 0 | CS ÚRS 2021 01 |  | základní |  | 0 | 0 | 0 | 0 | 0 | 16 | K | 2 |  |  |  | ROZPOCET | 0 | 0 | 0 | 0 | 0 | 1 | 0 | 16 | 1622032645
| VV |  | 1.NP pavilon D | [14 empty] | VV | 2 | 1 | True | 0 | ROZPOCET
| VV |  | po vybourání PVC | [14 empty] | VV | 2 | 1 | True | 0 | ROZPOCET
| VV |  | m.č. 1.04 + 1.05 | [14 empty] | VV | 2 | 1 | True | 0 | ROZPOCET
| VV |  | 53,68+13,27 |  | 66.95 | [12 empty] | VV | 2 | 2 | True | 0 | ROZPOCET
| VV |  | 2.NP - učebna jazyků | [14 empty] | VV | 2 | 1 | True | 0 | ROZPOCET
| VV |  | 64,88 |  | 64.88 | [12 empty] | VV | 2 | 2 | True | 0 | ROZPOCET
| VV |  | 2.NP - kabinet fyziky | [14 empty] | VV | 2 | 1 | True | 0 | ROZPOCET
| VV |  | 19,27 |  | 19.27 | [12 empty] | VV | 2 | 2 | True | 0 | ROZPOCET
| VV |  | 3.NP - učebna jazyků | [14 empty] | VV | 2 | 1 | True | 0 | ROZPOCET
| VV |  | 64,88 |  | 64.88 | [12 empty] | VV | 2 | 2 | True | 0 | ROZPOCET
| VV |  | 3.NP - učebna fyziky | [14 empty] | VV | 2 | 1 | True | 0 | ROZPOCET
| VV |  | 90,12 |  | 90.12 | [12 empty] | VV | 2 | 2 | True | 0 | ROZPOCET
| VV |  | 3.NP - kabinet jazyků | [14 empty] | VV | 2 | 1 | True | 0 | ROZPOCET
| VV |  | 22,84 |  | 22.84 | [12 empty] | VV | 2 | 2 | True | 0 | ROZPOCET
| VV |  | Součet |  | 328.94 | [12 empty] | VV | 2 | 4 | True | 1 | ROZPOCET
94 | K | 776141114 | Vyrovnání podkladu povlakových podlah stěrkou pevnosti 20 MPa tl 10 mm | m2 | 328.94 |  | 0 | CS ÚRS 2021 01 |  | základní |  | 0 | 0.015 | 4.9341 | 0 | 0 | 16 | K | 2 |  |  |  | ROZPOCET | 0 | 0 | 0 | 0 | 0 | 1 | 0 | 16 | -1652972077
| VV |  | 1.NP pavilon D | [14 empty] | VV | 2 | 1 | True | 0 | ROZPOCET
| VV |  | průměrná tl.5-15mm | [14 empty] | VV | 2 | 1 | True | 0 | ROZPOCET
| VV |  | po vybourání PVC | [14 empty] | VV | 2 | 1 | True | 0 | ROZPOCET
| VV |  | m.č. 1.04 + 1.05 | [14 empty] | VV | 2 | 1 | True | 0 | ROZPOCET
| VV |  | 53,68+13,27 |  | 66.95 | [12 empty] | VV | 2 | 2 | True | 0 | ROZPOCET
| VV |  | 2.NP - učebna jazyků | [14 empty] | VV | 2 | 1 | True | 0 | ROZPOCET
| VV |  | 64,88 |  | 64.88 | [12 empty] | VV | 2 | 2 | True | 0 | ROZPOCET
| VV |  | 2.NP - kabinet fyziky | [14 empty] | VV | 2 | 1 | True | 0 | ROZPOCET
| VV |  | 19,27 |  | 19.27 | [12 empty] | VV | 2 | 2 | True | 0 | ROZPOCET
| VV |  | 3.NP - učebna jazyků | [14 empty] | VV | 2 | 1 | True | 0 | ROZPOCET
| VV |  | 64,88 |  | 64.88 | [12 empty] | VV | 2 | 2 | True | 0 | ROZPOCET
| VV |  | 3.NP - učebna fyziky | [14 empty] | VV | 2 | 1 | True | 0 | ROZPOCET
| VV |  | 90,12 |  | 90.12 | [12 empty] | VV | 2 | 2 | True | 0 | ROZPOCET
| VV |  | 3.NP - kabinet jazyků | [14 empty] | VV | 2 | 1 | True | 0 | ROZPOCET
| VV |  | 22,84 |  | 22.84 | [12 empty] | VV | 2 | 2 | True | 0 | ROZPOCET
| VV |  | Součet |  | 328.94 | [12 empty] | VV | 2 | 4 | True | 1 | ROZPOCET
95 | K | 776221111 | Lepení pásů z PVC standardním lepidlem | m2 | 316.28 |  | 0 | CS ÚRS 2021 01 |  | základní |  | 0 | 0.0003 | 0.094884 | 0 | 0 | 16 | K | 2 |  |  |  | ROZPOCET | 0 | 0 | 0 | 0 | 0 | 1 | 0 | 16 | 766928982
| VV |  | 1.NP pavilon D | [14 empty] | VV | 2 | 1 | True | 0 | ROZPOCET
| VV |  | m.č.1.04 | [14 empty] | VV | 2 | 1 | True | 0 | ROZPOCET
| VV |  | 54,29 |  | 54.29 | [12 empty] | VV | 2 | 2 | True | 0 | ROZPOCET
| VV |  | 2.NP - učebna jazyků | [14 empty] | VV | 2 | 1 | True | 0 | ROZPOCET
| VV |  | 64,88 |  | 64.88 | [12 empty] | VV | 2 | 2 | True | 0 | ROZPOCET
| VV |  | 2.NP - kabinet fyziky | [14 empty] | VV | 2 | 1 | True | 0 | ROZPOCET
| VV |  | 19,27 |  | 19.27 | [12 empty] | VV | 2 | 2 | True | 0 | ROZPOCET
| VV |  | 3.NP - učebna jazyků | [14 empty] | VV | 2 | 1 | True | 0 | ROZPOCET
| VV |  | 64,88 |  | 64.88 | [12 empty] | VV | 2 | 2 | True | 0 | ROZPOCET
| VV |  | 3.NP - učebna fyziky | [14 empty] | VV | 2 | 1 | True | 0 | ROZPOCET
| VV |  | 90,12 |  | 90.12 | [12 empty] | VV | 2 | 2 | True | 0 | ROZPOCET
| VV |  | 3.NP - kabinet jazyků | [14 empty] | VV | 2 | 1 | True | 0 | ROZPOCET
| VV |  | 22,84 |  | 22.84 | [12 empty] | VV | 2 | 2 | True | 0 | ROZPOCET
| VV |  | Součet |  | 316.28 | [12 empty] | VV | 2 | 4 | True | 1 | ROZPOCET
96 | M | 28411012 | PVC heterogenní protiskluzné nášlapná vrstva 0,70mm R 10 zátěž 34/43 otlak do 0,05mm hořlavost Bfl S1 | m2 | 347.998 |  | 0 | CS ÚRS 2021 01 |  | základní |  | 0 | 0.00275 | 0.95699 | 0 | 0 | 32 | M | 2 |  |  |  | ROZPOCET | 0 | 0 | 0 | 0 | 0 | 1 | 0 | 16 | 100349677
| VV |  | 316,28*1,10+0,09 |  | 347.998 | [12 empty] | VV | 2 | 2 | True | 1 | ROZPOCET
97 | K | 776223112 | Spoj povlakových podlahovin z PVC svařováním za studena | m | 317 |  | 0 | CS ÚRS 2021 01 |  | základní |  | 0 | 0 | 0 | 0 | 0 | 16 | K | 2 |  |  |  | ROZPOCET | 0 | 0 | 0 | 0 | 0 | 1 | 0 | 16 | -1671396024
98 | K | 776421111 | Montáž obvodových lišt lepením | m | 190.85 |  | 0 | CS ÚRS 2021 01 |  | základní |  | 0 | 1e-05 | 0.0019085 | 0 | 0 | 16 | K | 2 |  |  |  | ROZPOCET | 0 | 0 | 0 | 0 | 0 | 1 | 0 | 16 | -300417955
| VV |  | 1.NP pavilon D | [14 empty] | VV | 2 | 1 | True | 0 | ROZPOCET
| VV |  | m.č.1.04 | [14 empty] | VV | 2 | 1 | True | 0 | ROZPOCET
| VV |  | 8,8*2+6,25*2+0,6*2*3-0,9 |  | 32.8 | [12 empty] | VV | 2 | 2 | True | 0 | ROZPOCET
| VV |  | 2.NP - učebna jazyků | [14 empty] | VV | 2 | 1 | True | 0 | ROZPOCET
| VV |  | 9,0*2+7,6*2+0,7*2*3-0,9 |  | 36.5 | [12 empty] | VV | 2 | 2 | True | 0 | ROZPOCET
| VV |  | 2.NP - kabinet fyziky | [14 empty] | VV | 2 | 1 | True | 0 | ROZPOCET
| VV |  | 2,7*2+7,6*2-0,8 |  | 19.8 | [12 empty] | VV | 2 | 2 | True | 0 | ROZPOCET
| VV |  | 3.NP - učebna jazyků | [14 empty] | VV | 2 | 1 | True | 0 | ROZPOCET
| VV |  | 9,0*2+7,6*2+0,7*2*3-0,9 |  | 36.5 | [12 empty] | VV | 2 | 2 | True | 0 | ROZPOCET
| VV |  | 3.NP - učebna fyziky | [14 empty] | VV | 2 | 1 | True | 0 | ROZPOCET
| VV |  | 12,15*2+7,60*2+0,8*2*3+0,55*2-0,9 |  | 44.5 | [12 empty] | VV | 2 | 2 | True | 0 | ROZPOCET
| VV |  | 3.NP - kabinet jazyků | [14 empty] | VV | 2 | 1 | True | 0 | ROZPOCET
| VV |  | 3,175*2+7,6*2-0,8 |  | 20.75 | [12 empty] | VV | 2 | 2 | True | 0 | ROZPOCET
| VV |  | Součet |  | 190.85 | [12 empty] | VV | 2 | 4 | True | 1 | ROZPOCET
99 | M | 28411008 | lišta soklová PVC 16 x 60 mm | m | 194.997 |  | 0 | CS ÚRS 2021 01 |  | základní |  | 0 | 0.0003 | 0.058499 | 0 | 0 | 32 | M | 2 |  |  |  | ROZPOCET | 0 | 0 | 0 | 0 | 0 | 1 | 0 | 16 | 834911206
| VV |  | 190,85*1,02+0,33 |  | 194.997 | [12 empty] | VV | 2 | 2 | True | 1 | ROZPOCET
100 | K | 998776102 | Přesun hmot tonážní pro podlahy povlakové v objektech v do 12 m | t | 6.05 |  | 0 | CS ÚRS 2021 01 |  | základní |  | 0 | 0 | 0 | 0 | 0 | 16 | K | 2 |  |  |  | ROZPOCET | 0 | 0 | 0 | 0 | 0 | 1 | 0 | 16 | -1598789517
| D | 781 | Dokončovací práce - obklady |  |  |  | 0 |  |  |  |  | 0 |  | 2.1583 |  | 0 | 2 | D | 1 |  |  |  | ROZPOCET | [6 empty] | 0
101 | K | 781474115 | Montáž obkladů vnitřních keramických hladkých lepených flexibilním lepidlem | m2 | 109.993 |  | 0 | CS ÚRS 2021 01 |  | základní |  | 0 | 0.0052 | 0.57196 | 0 | 0 | 16 | K | 2 |  |  |  | ROZPOCET | 0 | 0 | 0 | 0 | 0 | 1 | 0 | 16 | 177267097
| VV |  | 1.NP pavilon D | [14 empty] | VV | 2 | 1 | True | 0 | ROZPOCET
| VV |  | m.č.1.01 + 1.24 za umyvadly a dřezy | [14 empty] | VV | 2 | 1 | True | 0 | ROZPOCET
| VV |  | 2*3*2 |  | 12 | [12 empty] | VV | 2 | 2 | True | 0 | ROZPOCET
| VV |  | m.č.1.04 + 1.07 | [14 empty] | VV | 2 | 1 | True | 0 | ROZPOCET
| VV |  | 2,0*(8,8*2+6,25*2+0,6*2*3-0,9-2,1*3)+0,95*2,1*3+0,21 |  | 59.195 | [12 empty] | VV | 2 | 2 | True | 0 | ROZPOCET
| VV |  | 2,0*(2,8*2+2,6*2-0,9) |  | 19.8 | [12 empty] | VV | 2 | 2 | True | 0 | ROZPOCET
| VV |  | 2.NP - učebna jazyků - za umyvadlem | [14 empty] | VV | 2 | 1 | True | 0 | ROZPOCET
| VV |  | 2,0*(0,55*2+1,0) |  | 4.2 | [12 empty] | VV | 2 | 2 | True | 0 | ROZPOCET
| VV |  | 2.NP - kabinet fyziky - za umyvadlem | [14 empty] | VV | 2 | 1 | True | 0 | ROZPOCET
| VV |  | 1,50*(0,55*2+0,76) |  | 2.79 | [12 empty] | VV | 2 | 2 | True | 0 | ROZPOCET
| VV |  | 3.NP - učebna jazyků - za umyvadlem | [14 empty] | VV | 2 | 1 | True | 0 | ROZPOCET
| VV |  | 2,0*(0,55*2+1,0) |  | 4.2 | [12 empty] | VV | 2 | 2 | True | 0 | ROZPOCET
| VV |  | 3.NP - učebna fyziky - za umyvadlem | [14 empty] | VV | 2 | 1 | True | 0 | ROZPOCET
| VV |  | 2,0*2,2 |  | 4.4 | [12 empty] | VV | 2 | 2 | True | 0 | ROZPOCET
| VV |  | 3.NP - kabinet jazyků - za umyvadlem | [14 empty] | VV | 2 | 1 | True | 0 | ROZPOCET
| VV |  | 1,50*(0,55*2+1,145)+0,04 |  | 3.408 | [12 empty] | VV | 2 | 2 | True | 0 | ROZPOCET
| VV |  | Součet |  | 109.993 | [12 empty] | VV | 2 | 4 | True | 1 | ROZPOCET
102 | M | 59761039 | obkládačky keramické koupelnové (bílé i barevné) | m2 | 121 |  | 0 | CS ÚRS 2021 01 |  | základní |  | 0 | 0.0126 | 1.5246 | 0 | 0 | 32 | M | 2 |  |  |  | ROZPOCET | 0 | 0 | 0 | 0 | 0 | 1 | 0 | 16 | 1490361919
| VV |  | 110,0*1,10 |  | 121 | [12 empty] | VV | 2 | 2 | True | 1 | ROZPOCET
103 | K | 781494511 | Plastové profily ukončovací lepené flexibilním lepidlem | m | 59.205 |  | 0 | CS ÚRS 2021 01 |  | základní |  | 0 | 0.0005 | 0.029603 | 0 | 0 | 16 | K | 2 |  |  |  | ROZPOCET | 0 | 0 | 0 | 0 | 0 | 1 | 0 | 16 | -1616874509
| VV |  | 3*2+8,8*2+6,25*2+0,6*2*3-0,9+2,8*2+2,6*2-0,9 |  | 48.7 | [12 empty] | VV | 2 | 2 | True | 0 | ROZPOCET
| VV |  | (0,55*2+1,0)*2+2,2+(0,55*2+0,76)+(0,55*2+1,145) |  | 10.505 | [12 empty] | VV | 2 | 2 | True | 0 | ROZPOCET
| VV |  | Součet |  | 59.205 | [12 empty] | VV | 2 | 4 | True | 1 | ROZPOCET
104 | K | 781494111 | Plastové profily rohové lepené flexibilním lepidlem | m | 58 |  | 0 | CS ÚRS 2021 01 |  | základní |  | 0 | 0.00055 | 0.0319 | 0 | 0 | 16 | K | 2 |  |  |  | ROZPOCET | 0 | 0 | 0 | 0 | 0 | 1 | 0 | 16 | 1976022382
| VV |  | 2,0*(4+11+5+2*2+1+2+2) |  | 58 | [12 empty] | VV | 2 | 2 | True | 1 | ROZPOCET
105 | K | 781491021 | Montáž zrcadel plochy do 1 m2 lepených silikonovým tmelem na keramický obklad | m2 | 0.36 |  | 0 | CS ÚRS 2021 01 |  | základní |  | 0 | 0.00063 | 0.0002268 | 0 | 0 | 16 | K | 2 |  |  |  | ROZPOCET | 0 | 0 | 0 | 0 | 0 | 1 | 0 | 16 | 56997331
| VV |  | imobilní WC | [14 empty] | VV | 2 | 1 | True | 0 | ROZPOCET
| VV |  | 0,4*0,9 |  | 0.36 | [12 empty] | VV | 2 | 2 | True | 1 | ROZPOCET
106 | M | 6340100R | Nerezové zrcadlo 400x900mm pro TP pevné, provedení antivandal | kus | 1 |  | 0 |  |  | základní |  | 0 | 0 | 0 | 0 | 0 | 32 | M | 2 |  |  |  | ROZPOCET | 0 | 0 | 0 | 0 | 0 | 1 | 0 | 16 | 1779141993
107 | K | 998781102 | Přesun hmot tonážní pro obklady keramické v objektech v do 12 m | t | 1.89 |  | 0 | CS ÚRS 2021 01 |  | základní |  | 0 | 0 | 0 | 0 | 0 | 16 | K | 2 |  |  |  | ROZPOCET | 0 | 0 | 0 | 0 | 0 | 1 | 0 | 16 | -57249825
| D | 783 | Dokončovací práce - nátěry |  |  |  | 0 |  |  |  |  | 0 |  | 0.073843 |  | 0 | 2 | D | 1 |  |  |  | ROZPOCET | [6 empty] | 0
108 | K | 783806805 | Odstranění nátěrů z omítek opálením | m2 | 237.255 |  | 0 | CS ÚRS 2021 01 |  | základní |  | 0 | 0 | 0 | 0 | 0 | 16 | K | 2 |  |  |  | ROZPOCET | 0 | 0 | 0 | 0 | 0 | 1 | 0 | 16 | 157045230
| VV |  | odstranění omyvatelného nátěru | [14 empty] | VV | 2 | 1 | True | 0 | ROZPOCET
| VV |  | 1.NP pavilon D | [14 empty] | VV | 2 | 1 | True | 0 | ROZPOCET
| VV |  | m.č.1.01 + 1.24 | [14 empty] | VV | 2 | 1 | True | 0 | ROZPOCET
| VV |  | 1,80*(6,25*2+11,8*2+0,6*4-2,0-2,1*4-0,8*2-1,45) |  | 45.09 | [12 empty] | VV | 2 | 2 | True | 0 | ROZPOCET
| VV |  | 1,30*(6,25*2+11,9*2+0,6*4-2,0-2,1*4-0,8*2-1,45) |  | 32.825 | [12 empty] | VV | 2 | 2 | True | 0 | ROZPOCET
| VV |  | 0,95*2,1*8+0,12 |  | 16.08 | [12 empty] | VV | 2 | 2 | True | 0 | ROZPOCET
| VV |  | 2.NP - učebna jazyků | [14 empty] | VV | 2 | 1 | True | 0 | ROZPOCET
| VV |  | 1,30*(9,0*2+7,6*2+0,7*2*3-0,9-2,1) |  | 44.72 | [12 empty] | VV | 2 | 2 | True | 0 | ROZPOCET
| VV |  | 3.NP - učebna jazyků | [14 empty] | VV | 2 | 1 | True | 0 | ROZPOCET
| VV |  | 1,30*(9,0*2+7,6*2+0,7*2*3-0,9-2,1) |  | 44.72 | [12 empty] | VV | 2 | 2 | True | 0 | ROZPOCET
| VV |  | 3.NP - učebna fyziky | [14 empty] | VV | 2 | 1 | True | 0 | ROZPOCET
| VV |  | 1,30*(12,15*2+7,6*2+0,8*2*3+0,55*2-0,9*2-2,2) |  | 53.82 | [12 empty] | VV | 2 | 2 | True | 0 | ROZPOCET
| VV |  | Součet |  | 237.255 | [12 empty] | VV | 2 | 4 | True | 1 | ROZPOCET
109 | K | 78300010R | Omyvatelný nátěr stěn | m2 | 339.2 |  | 0 |  |  | základní |  | 0 | 0 | 0 | 0 | 0 | 16 | K | 2 |  |  |  | ROZPOCET | 0 | 0 | 0 | 0 | 0 | 1 | 0 | 16 | -127595419
| VV |  | 1.NP pavilon D | [14 empty] | VV | 2 | 1 | True | 0 | ROZPOCET
| VV |  | m.č.1.01 + 1.24 | [14 empty] | VV | 2 | 1 | True | 0 | ROZPOCET
| VV |  | 2,0*(11,8*2+6,25*2+0,6*2*2-0,8*2-0,9-3,0-2,1*4) |  | 49.2 | [12 empty] | VV | 2 | 2 | True | 0 | ROZPOCET
| VV |  | 2,0*(11,9*2+6,25*2+0,6*2*2-0,8-0,9-3,0-2,1*4) |  | 51.2 | [12 empty] | VV | 2 | 2 | True | 0 | ROZPOCET
| VV |  | 0,95*2,1*4*2+0,64 |  | 16.6 | [12 empty] | VV | 2 | 2 | True | 0 | ROZPOCET
| VV |  | 2.NP - učebna jazyků | [14 empty] | VV | 2 | 1 | True | 0 | ROZPOCET
| VV |  | 2,0*(9*2+7,6*2+0,7*2*3-0,9-2,1) |  | 68.8 | [12 empty] | VV | 2 | 2 | True | 0 | ROZPOCET
| VV |  | 3.NP - učebna jazyků | [14 empty] | VV | 2 | 1 | True | 0 | ROZPOCET
| VV |  | 2,0*(9*2+7,6*2+0,7*2*3-0,9-2,1) |  | 68.8 | [12 empty] | VV | 2 | 2 | True | 0 | ROZPOCET
| VV |  | 3.NP - učebna fyziky | [14 empty] | VV | 2 | 1 | True | 0 | ROZPOCET
| VV |  | 2,0*(12,15*2+7,6*2+0,8*2*3+0,55*2-0,9-2,2) |  | 84.6 | [12 empty] | VV | 2 | 2 | True | 0 | ROZPOCET
| VV |  | Součet |  | 339.2 | [12 empty] | VV | 2 | 4 | True | 1 | ROZPOCET
110 | K | 7833100R1 | Očištění zámečnických konstrukcí před provedením nátěrů | m2 | 2 |  | 0 |  |  | základní |  | 0 | 0 | 0 | 0 | 0 | 16 | K | 2 |  |  |  | ROZPOCET | 0 | 0 | 0 | 0 | 0 | 1 | 0 | 16 | 1601556910
| VV |  | stávající zárubně | [14 empty] | VV | 2 | 1 | True | 0 | ROZPOCET
| VV |  | 2 |  | 2 | [12 empty] | VV | 2 | 2 | True | 1 | ROZPOCET
111 | K | 783314201 | Základní antikorozní jednonásobný syntetický standardní nátěr zámečnických konstrukcí | m2 | 10 |  | 0 | CS ÚRS 2021 01 |  | základní |  | 0 | 0.00017 | 0.0017 | 0 | 0 | 16 | K | 2 |  |  |  | ROZPOCET | 0 | 0 | 0 | 0 | 0 | 1 | 0 | 16 | 420985452
| VV |  | nátěr nových i stávajících zárubní | [14 empty] | VV | 2 | 1 | True | 0 | ROZPOCET
| VV |  | 10 |  | 10 | [12 empty] | VV | 2 | 2 | True | 1 | ROZPOCET
112 | K | 783317101 | Krycí jednonásobný syntetický standardní nátěr zámečnických konstrukcí | m2 | 20 |  | 0 | CS ÚRS 2021 01 |  | základní |  | 0 | 0.00012 | 0.0024 | 0 | 0 | 16 | K | 2 |  |  |  | ROZPOCET | 0 | 0 | 0 | 0 | 0 | 1 | 0 | 16 | 1011135916
| VV |  | nátěr nových i stávajících zárubní | [14 empty] | VV | 2 | 1 | True | 0 | ROZPOCET
| VV |  | 10*2 |  | 20 | [12 empty] | VV | 2 | 2 | True | 1 | ROZPOCET
113 | K | 783923161 | Penetrační akrylátový nátěr pórovitých betonových podlah | m2 | 332.11 |  | 0 | CS ÚRS 2021 01 |  | základní |  | 0 | 0.00021 | 0.069743 | 0 | 0 | 16 | K | 2 |  |  |  | ROZPOCET | 0 | 0 | 0 | 0 | 0 | 1 | 0 | 16 | -949354726
| VV |  | po odstranění nášlapných vrstev | [14 empty] | VV | 2 | 1 | True | 0 | ROZPOCET
| VV |  | 1.NP pavilon D | [14 empty] | VV | 2 | 1 | True | 0 | ROZPOCET
| VV |  | po vybourání PVC + dlažby | [14 empty] | VV | 2 | 1 | True | 0 | ROZPOCET
| VV |  | m.č. 1.04 + 1.05 | [14 empty] | VV | 2 | 1 | True | 0 | ROZPOCET
| VV |  | 53,68+13,27 |  | 66.95 | [12 empty] | VV | 2 | 2 | True | 0 | ROZPOCET
| VV |  | m.č. 1.06 + 1.07 | [14 empty] | VV | 2 | 1 | True | 0 | ROZPOCET
| VV |  | 1,5+1,67 |  | 3.17 | [12 empty] | VV | 2 | 2 | True | 0 | ROZPOCET
| VV |  | 2.NP - učebna jazyků | [14 empty] | VV | 2 | 1 | True | 0 | ROZPOCET
| VV |  | 64,88 |  | 64.88 | [12 empty] | VV | 2 | 2 | True | 0 | ROZPOCET
| VV |  | 2.NP - kabinet fyziky | [14 empty] | VV | 2 | 1 | True | 0 | ROZPOCET
| VV |  | 19,27 |  | 19.27 | [12 empty] | VV | 2 | 2 | True | 0 | ROZPOCET
| VV |  | 3.NP - učebna jazyků | [14 empty] | VV | 2 | 1 | True | 0 | ROZPOCET
| VV |  | 64,88 |  | 64.88 | [12 empty] | VV | 2 | 2 | True | 0 | ROZPOCET
| VV |  | 3.NP - učebna fyziky | [14 empty] | VV | 2 | 1 | True | 0 | ROZPOCET
| VV |  | 90,12 |  | 90.12 | [12 empty] | VV | 2 | 2 | True | 0 | ROZPOCET
| VV |  | 3.NP - kabinet jazyků | [14 empty] | VV | 2 | 1 | True | 0 | ROZPOCET
| VV |  | 22,84 |  | 22.84 | [12 empty] | VV | 2 | 2 | True | 0 | ROZPOCET
| VV |  | Součet |  | 332.11 | [12 empty] | VV | 2 | 4 | True | 1 | ROZPOCET
| D | 784 | Dokončovací práce - malby a tapety |  |  |  | 0 |  |  |  |  | 0 |  | 3.4999 |  | 0.2232 | 2 | D | 1 |  |  |  | ROZPOCET | [6 empty] | 0
114 | K | 784121001 | Oškrabání malby v místnostech výšky do 3,80 m | m2 | 720.003 |  | 0 | CS ÚRS 2021 01 |  | základní |  | 0 | 0.001 | 0.72 | 0.00031 | 0.2232 | 16 | K | 2 |  |  |  | ROZPOCET | 0 | 0 | 0 | 0 | 0 | 1 | 0 | 16 | 92538029
| VV |  | 1.NP pavilon D | [14 empty] | VV | 2 | 1 | True | 0 | ROZPOCET
| VV |  | stropy mimo budoucí podhledy | [14 empty] | VV | 2 | 1 | True | 0 | ROZPOCET
| VV |  | 17,03+9,76+0,21 |  | 27 | [12 empty] | VV | 2 | 2 | True | 0 | ROZPOCET
| VV |  | stěny mimo odstraněné obklady a olejové nátěry stěn | [14 empty] | VV | 2 | 1 | True | 0 | ROZPOCET
| VV |  | 3,0*(6,25*2*5+11,9*2+11,8*2+2,8*2+8,8*2+2,8*2+0,6*2*7) |  | 441.3 | [12 empty] | VV | 2 | 2 | True | 0 | ROZPOCET
| VV |  | -63-94 |  | -157 | [12 empty] | VV | 2 | 2 | True | 0 | ROZPOCET
| VV |  | 2.NP - učebna jazyků | [14 empty] | VV | 2 | 1 | True | 0 | ROZPOCET
| VV |  | stěny mimo odstraněné obklady a olejové nátěry stěn | [14 empty] | VV | 2 | 1 | True | 0 | ROZPOCET
| VV |  | 3,1*(9,0*2+7,6*2+0,7*2*3)-3,78-44,72 |  | 67.44 | [12 empty] | VV | 2 | 2 | True | 0 | ROZPOCET
| VV |  | 2.NP - kabinet fyziky | [14 empty] | VV | 2 | 1 | True | 0 | ROZPOCET
| VV |  | stěny | [14 empty] | VV | 2 | 1 | True | 0 | ROZPOCET
| VV |  | 3,10*(2,7*2+7,6*2)-3,35 |  | 60.51 | [12 empty] | VV | 2 | 2 | True | 0 | ROZPOCET
| VV |  | 3.NP - učebna jazyků | [14 empty] | VV | 2 | 1 | True | 0 | ROZPOCET
| VV |  | stěny mimo odstraněné obklady a olejové nátěry | [14 empty] | VV | 2 | 1 | True | 0 | ROZPOCET
| VV |  | 3,1*(9*2+7,6*2+0,7*2*3)-3,78-44,72 |  | 67.44 | [12 empty] | VV | 2 | 2 | True | 0 | ROZPOCET
| VV |  | 3.NP - učebna fyziky | [14 empty] | VV | 2 | 1 | True | 0 | ROZPOCET
| VV |  | 3,1*(12,15*2+7,6*2+0,8*2*3+0,55*2)-3,96-53,82 |  | 82.96 | [12 empty] | VV | 2 | 2 | True | 0 | ROZPOCET
| VV |  | 3.NP - kabinet jazyků | [14 empty] | VV | 2 | 1 | True | 0 | ROZPOCET
| VV |  | 3,15*(3,175*2+7,6*2)-4,04 |  | 63.843 | [12 empty] | VV | 2 | 2 | True | 0 | ROZPOCET
| VV |  | 66+0,51 |  | 66.51 | [12 empty] | VV | 2 | 2 | True | 0 | ROZPOCET
| VV |  | Součet |  | 720.003 | [12 empty] | VV | 2 | 4 | True | 1 | ROZPOCET
115 | K | 7841200R1 | Příplatek za důkladné omytí malby z povrchu stávajících luxfer a okenních skel | m2 | 45.09 |  | 0 |  |  | základní |  | 0 | 0 | 0 | 0 | 0 | 16 | K | 2 |  |  |  | ROZPOCET | 0 | 0 | 0 | 0 | 0 | 1 | 0 | 16 | -325847781
| VV |  | 1.NP pavilon D | [14 empty] | VV | 2 | 1 | True | 0 | ROZPOCET
| VV |  | 2,70*0,50*4+2,1*2,1*9 |  | 45.09 | [12 empty] | VV | 2 | 2 | True | 1 | ROZPOCET
116 | K | 784121031 | Mydlení podkladu v místnostech výšky do 3,80 m | m2 | 720 |  | 0 | CS ÚRS 2021 01 |  | základní |  | 0 | 3e-05 | 0.0216 | 0 | 0 | 16 | K | 2 |  |  |  | ROZPOCET | 0 | 0 | 0 | 0 | 0 | 1 | 0 | 16 | 169860052
117 | K | 784161401 | Celoplošné vyhlazení podkladu stěrkou v místnostech výšky do 3,80 m | m2 | 770.57 |  | 0 | CS ÚRS 2021 01 |  | základní |  | 0 | 0.00318 | 2.4504 | 0 | 0 | 16 | K | 2 |  |  |  | ROZPOCET | 0 | 0 | 0 | 0 | 0 | 1 | 0 | 16 | -1779314896
| VV |  | na SDK konstrukcích | [14 empty] | VV | 2 | 1 | True | 0 | ROZPOCET
| VV |  | 50,57 |  | 50.57 | [12 empty] | VV | 2 | 2 | True | 0 | ROZPOCET
| VV |  | na oškrábaných malbách | [14 empty] | VV | 2 | 1 | True | 0 | ROZPOCET
| VV |  | 720 |  | 720 | [12 empty] | VV | 2 | 2 | True | 0 | ROZPOCET
| VV |  | Součet |  | 770.57 | [12 empty] | VV | 2 | 4 | True | 1 | ROZPOCET
118 | K | 784211101 | Dvojnásobné bílé malby ze směsí za mokra výborně otěruvzdorných v místnostech výšky do 3,80 m | m2 | 655.003 |  | 0 | CS ÚRS 2021 01 |  | základní |  | 0 | 0.00026 | 0.1703 | 0 | 0 | 16 | K | 2 |  |  |  | ROZPOCET | 0 | 0 | 0 | 0 | 0 | 1 | 0 | 16 | -137790632
| VV |  | 1.NP pavilon D | [14 empty] | VV | 2 | 1 | True | 0 | ROZPOCET
| VV |  | stropy mimo minerální podhledy | [14 empty] | VV | 2 | 1 | True | 0 | ROZPOCET
| VV |  | 17,03+9,76+7,14 |  | 33.93 | [12 empty] | VV | 2 | 2 | True | 0 | ROZPOCET
| VV |  | stěny mimo a olejové nátěry stěn | [14 empty] | VV | 2 | 1 | True | 0 | ROZPOCET
| VV |  | 3,0*(6,25*2*4+11,9*2+11,8*2+2,8*2+8,8*2+0,6*2*7) |  | 387 | [12 empty] | VV | 2 | 2 | True | 0 | ROZPOCET
| VV |  | 3,0*(2,8*2*2+3,55*2+2,6*2) |  | 70.5 | [12 empty] | VV | 2 | 2 | True | 0 | ROZPOCET
| VV |  | -91-117 |  | -208 | [12 empty] | VV | 2 | 2 | True | 0 | ROZPOCET
| VV |  | 2.NP - učebna jazyků | [14 empty] | VV | 2 | 1 | True | 0 | ROZPOCET
| VV |  | stěny mimo a olejové nátěry stěn | [14 empty] | VV | 2 | 1 | True | 0 | ROZPOCET
| VV |  | 3,1*(9*2+7,6*2+0,7*2*3)-4,2-68,80 |  | 42.94 | [12 empty] | VV | 2 | 2 | True | 0 | ROZPOCET
| VV |  | 2.NP - kabinet fyziky | [14 empty] | VV | 2 | 1 | True | 0 | ROZPOCET
| VV |  | strop | [14 empty] | VV | 2 | 1 | True | 0 | ROZPOCET
| VV |  | 19,27 |  | 19.27 | [12 empty] | VV | 2 | 2 | True | 0 | ROZPOCET
| VV |  | stěny | [14 empty] | VV | 2 | 1 | True | 0 | ROZPOCET
| VV |  | 3,10*(2,7*2+7,6*2) |  | 63.86 | [12 empty] | VV | 2 | 2 | True | 0 | ROZPOCET
| VV |  | 3.NP - učebna jazyků | [14 empty] | VV | 2 | 1 | True | 0 | ROZPOCET
| VV |  | stěny mimo a olejové nátěry stěn | [14 empty] | VV | 2 | 1 | True | 0 | ROZPOCET
| VV |  | 3,1*(9*2+7,6*2+0,7*2*3)-4,2-68,6 |  | 43.14 | [12 empty] | VV | 2 | 2 | True | 0 | ROZPOCET
| VV |  | 3.NP - učebna fyziky | [14 empty] | VV | 2 | 1 | True | 0 | ROZPOCET
| VV |  | 3,1*(12,15*2+7,6*2+0,8*2*3+0,55*2)-4,4-84,8 |  | 51.54 | [12 empty] | VV | 2 | 2 | True | 0 | ROZPOCET
| VV |  | 3.NP - kabinet jazyků | [14 empty] | VV | 2 | 1 | True | 0 | ROZPOCET
| VV |  | strop | [14 empty] | VV | 2 | 1 | True | 0 | ROZPOCET
| VV |  | 22,84 |  | 22.84 | [12 empty] | VV | 2 | 2 | True | 0 | ROZPOCET
| VV |  | 3,15*(3,175*2+7,6*2) |  | 67.883 | [12 empty] | VV | 2 | 2 | True | 0 | ROZPOCET
| VV |  | 60,1 |  | 60.1 | [12 empty] | VV | 2 | 2 | True | 0 | ROZPOCET
| VV |  | Součet |  | 655.003 | [12 empty] | VV | 2 | 4 | True | 1 | ROZPOCET
119 | K | 784181001 | Jednonásobné pačokování v místnostech výšky do 3,80 m | m2 | 655 |  | 0 | CS ÚRS 2021 01 |  | základní |  | 0 | 0.00021 | 0.13755 | 0 | 0 | 16 | K | 2 |  |  |  | ROZPOCET | 0 | 0 | 0 | 0 | 0 | 1 | 0 | 16 | 1310670879
| D | 786 | Dokončovací práce - čalounické úpravy |  |  |  | 0 |  |  |  |  | 0 |  | 0 |  | 0 | 2 | D | 1 |  |  |  | ROZPOCET | [6 empty] | 0
120 | K | 7860000R1 | Zatemňovací zařízení roletové s ručním ovládáním viz popis v TZ - montáž a dodávka vč.dopravy | m2 | 152.355 |  | 0 |  |  | základní |  | 0 | 0 | 0 | 0 | 0 | 16 | K | 2 |  |  |  | ROZPOCET | 0 | 0 | 0 | 0 | 0 | 1 | 0 | 16 | 1515868723
| VV |  | 5,6*3,0*2+5,3*3,0*2+2,4*3,1*2 |  | 80.28 | [12 empty] | VV | 2 | 2 | True | 0 | ROZPOCET
| VV |  | 5,7*3,1*2+6,0*3,1+5,85*3,1 |  | 72.075 | [12 empty] | VV | 2 | 2 | True | 0 | ROZPOCET
| VV |  | Součet |  | 152.355 | [12 empty] | VV | 2 | 4 | True | 1 | ROZPOCET
| D | DEM | Demontáže |  |  |  | 0 |  |  |  |  | 0 |  | 0 |  | 2.6221 | 2 | D | 1 |  |  |  | ROZPOCET | [6 empty] | 0
121 | K | 900000001 | Demontáž všech stávajících zařizovacích předmětů, osvětlovacích těles a veškerého vnitřního vybavení učeben a kabinetů, uzavření přívodů všech médií v místě bourání | kpl | 1 |  | 0 |  |  | základní |  | 0 | 0 | 0 | 0 | 0 | 16 | K | 2 |  |  |  | ROZPOCET | 0 | 0 | 0 | 0 | 0 | 1 | 0 | 16 | -1628425966
122 | K | 900000002 | Kontrola a odpojení všech instalací v místě bourání | kpl | 1 |  | 0 |  |  | základní |  | 0 | 0 | 0 | 0 | 0 | 16 | K | 2 |  |  |  | ROZPOCET | 0 | 0 | 0 | 0 | 0 | 1 | 0 | 16 | 548139456
123 | K | 766000R10 | Demontáž stávajících dřevěných krytů na topení dl.2700mm vč.ocelové nosné konstrukce | kus | 9 |  | 0 |  |  | základní |  | 0 | 0 | 0 | 0 | 0 | 16 | K | 2 |  |  |  | ROZPOCET | 0 | 0 | 0 | 0 | 0 | 1 | 0 | 16 | -2126578905
| VV |  | 2.NP - učebna jazyků | [14 empty] | VV | 2 | 1 | True | 0 | ROZPOCET
| VV |  | 3 |  | 3 | [12 empty] | VV | 2 | 2 | True | 0 | ROZPOCET
| VV |  | 3.NP - učebna jazyků | [14 empty] | VV | 2 | 1 | True | 0 | ROZPOCET
| VV |  | 3 |  | 3 | [12 empty] | VV | 2 | 2 | True | 0 | ROZPOCET
| VV |  | 3.NP - učebna fyziky | [14 empty] | VV | 2 | 1 | True | 0 | ROZPOCET
| VV |  | 3 |  | 3 | [12 empty] | VV | 2 | 2 | True | 0 | ROZPOCET
| VV |  | Součet |  | 9 | [12 empty] | VV | 2 | 4 | True | 1 | ROZPOCET
124 | K | 771471810 | Demontáž soklíků z dlaždic keramických kladených do malty rovných | m | 111.58 |  | 0 | CS ÚRS 2021 01 |  | základní |  | 0 | 0 | 0 | 0.01174 | 1.3099 | 16 | K | 2 |  |  |  | ROZPOCET | 0 | 0 | 0 | 0 | 0 | 1 | 0 | 16 | 578735357
| VV |  | 1.NP pavilon D | [14 empty] | VV | 2 | 1 | True | 0 | ROZPOCET
| VV |  | m.č.1.01 + 1.02 + 1.04 + 1.05 + 1.24 | [14 empty] | VV | 2 | 1 | True | 0 | ROZPOCET
| VV |  | 6,25*2+11,9*2-0,9*20,8 |  | 17.58 | [12 empty] | VV | 2 | 2 | True | 0 | ROZPOCET
| VV |  | 2,8*2+6,25*2-0,9-0,8 |  | 16.4 | [12 empty] | VV | 2 | 2 | True | 0 | ROZPOCET
| VV |  | 8,8*2+6,25*2-0,9*2-0,6 |  | 27.7 | [12 empty] | VV | 2 | 2 | True | 0 | ROZPOCET
| VV |  | 2,8*2+6,25*2-0,9*2 |  | 16.3 | [12 empty] | VV | 2 | 2 | True | 0 | ROZPOCET
| VV |  | 6,25*2+11,8*2-0,9-0,8-0,8 |  | 33.6 | [12 empty] | VV | 2 | 2 | True | 0 | ROZPOCET
| VV |  | Součet |  | 111.58 | [12 empty] | VV | 2 | 4 | True | 1 | ROZPOCET
125 | K | 776201812 | Demontáž lepených povlakových podlah s podložkou ručně | m2 | 328.94 |  | 0 | CS ÚRS 2021 01 |  | základní |  | 0 | 0 | 0 | 0.003 | 0.98682 | 4 | K | 2 |  |  |  | ROZPOCET | 0 | 0 | 0 | 0 | 0 | 1 | 0 | 4 | -1889890855
| VV |  | demontáž stávajícího PVC | [14 empty] | VV | 2 | 1 | True | 0 | ROZPOCET
| VV |  | 1.NP pavilon D | [14 empty] | VV | 2 | 1 | True | 0 | ROZPOCET
| VV |  | m.č. 1.04 + 1.05 | [14 empty] | VV | 2 | 1 | True | 0 | ROZPOCET
| VV |  | 53,68+13,27 |  | 66.95 | [12 empty] | VV | 2 | 2 | True | 0 | ROZPOCET
| VV |  | 2.NP - učebna jazyků | [14 empty] | VV | 2 | 1 | True | 0 | ROZPOCET
| VV |  | 64,88 |  | 64.88 | [12 empty] | VV | 2 | 2 | True | 0 | ROZPOCET
| VV |  | 2.NP - kabinet fyziky | [14 empty] | VV | 2 | 1 | True | 0 | ROZPOCET
| VV |  | 19,27 |  | 19.27 | [12 empty] | VV | 2 | 2 | True | 0 | ROZPOCET
| VV |  | 3.NP - učebna jazyků | [14 empty] | VV | 2 | 1 | True | 0 | ROZPOCET
| VV |  | 64,88 |  | 64.88 | [12 empty] | VV | 2 | 2 | True | 0 | ROZPOCET
| VV |  | 3.NP - učebna fyziky | [14 empty] | VV | 2 | 1 | True | 0 | ROZPOCET
| VV |  | 90,12 |  | 90.12 | [12 empty] | VV | 2 | 2 | True | 0 | ROZPOCET
| VV |  | 3.NP - kabinet jazyků | [14 empty] | VV | 2 | 1 | True | 0 | ROZPOCET
| VV |  | 22,84 |  | 22.84 | [12 empty] | VV | 2 | 2 | True | 0 | ROZPOCET
| VV |  | Součet |  | 328.94 | [12 empty] | VV | 2 | 4 | True | 1 | ROZPOCET
126 | K | 776410811 | Odstranění soklíků a lišt pryžových nebo plastových | m | 205.65 |  | 0 | CS ÚRS 2021 01 |  | základní |  | 0 | 0 | 0 | 0.0003 | 0.061695 | 4 | K | 2 |  |  |  | ROZPOCET | 0 | 0 | 0 | 0 | 0 | 1 | 0 | 4 | -1945305286
| VV |  | 1.NP pavilon D | [14 empty] | VV | 2 | 1 | True | 0 | ROZPOCET
| VV |  | m.č. 1.04 + 1.05 | [14 empty] | VV | 2 | 1 | True | 0 | ROZPOCET
| VV |  | 8,8*2+6,25*2+0,6*2*3-0,9*2-0,6 |  | 31.3 | [12 empty] | VV | 2 | 2 | True | 0 | ROZPOCET
| VV |  | 2,8*2+6,25*2-0,9*2 |  | 16.3 | [12 empty] | VV | 2 | 2 | True | 0 | ROZPOCET
| VV |  | 2.NP - učebna jazyků | [14 empty] | VV | 2 | 1 | True | 0 | ROZPOCET
| VV |  | 9,0*2+7,6*2+0,7*2*3-0,9 |  | 36.5 | [12 empty] | VV | 2 | 2 | True | 0 | ROZPOCET
| VV |  | 2.NP - kabinet fyziky | [14 empty] | VV | 2 | 1 | True | 0 | ROZPOCET
| VV |  | 2,7*2+7,6*2-0,8 |  | 19.8 | [12 empty] | VV | 2 | 2 | True | 0 | ROZPOCET
| VV |  | 3.NP - učebna jazyků | [14 empty] | VV | 2 | 1 | True | 0 | ROZPOCET
| VV |  | 9,0*2+7,6*2+0,7*2*3-0,9 |  | 36.5 | [12 empty] | VV | 2 | 2 | True | 0 | ROZPOCET
| VV |  | 3.NP - učebna fyziky | [14 empty] | VV | 2 | 1 | True | 0 | ROZPOCET
| VV |  | 12,15*2+7,60*2+0,8*2*3+0,55*2-0,9 |  | 44.5 | [12 empty] | VV | 2 | 2 | True | 0 | ROZPOCET
| VV |  | 3.NP - kabinet jazyků | [14 empty] | VV | 2 | 1 | True | 0 | ROZPOCET
| VV |  | 3,175*2+7,6*2-0,8 |  | 20.75 | [12 empty] | VV | 2 | 2 | True | 0 | ROZPOCET
| VV |  | Součet |  | 205.65 | [12 empty] | VV | 2 | 4 | True | 1 | ROZPOCET
127 | K | 771571810 | Demontáž podlah z dlaždic keramických kladených do malty | m2 | 3.17 |  | 0 | CS ÚRS 2021 01 |  | základní |  | 0 | 0 | 0 | 0.08317 | 0.26365 | 4 | K | 2 |  |  |  | ROZPOCET | 0 | 0 | 0 | 0 | 0 | 1 | 0 | 4 | -144679801
| VV |  | 1.NP pavilon D | [14 empty] | VV | 2 | 1 | True | 0 | ROZPOCET
| VV |  | m.č. 1.06 + 1.07 | [14 empty] | VV | 2 | 1 | True | 0 | ROZPOCET
| VV |  | 1,5+1,67 |  | 3.17 | [12 empty] | VV | 2 | 2 | True | 1 | ROZPOCET

## 02 - Vzduchotechnika
{0839a94c-b9b4-43c2-a561-773115b8cbca}
2
| KRYCÍ LIST SOUPISU PRACÍ | [7 empty] | v --- níže se nacházejí doplnkové a pomocné údaje k sestavám --- v | [8 empty] | False
Stavba:
Modernizace infrastruktury základních škol v Litvínově – škola Ruská 2059
Objekt:
02 - Vzduchotechnika
| KSO: |  |  |  |  | CC-CZ:
| Místo: |  | Litvínov |  |  | Datum: | 19. 3. 2021
| Zadavatel: |  |  |  |  | IČ:
|  | město Litvínov |  |  |  | DIČ:
| Uchazeč: |  |  |  |  | IČ: | Vyplň údaj
|  | Vyplň údaj |  |  |  | DIČ: | Vyplň údaj
| Projektant: |  |  |  |  | IČ:
|  | BPO spol. s.r.o., Ing. Zátko |  |  |  | DIČ:
| Zpracovatel: |  |  |  |  | IČ:
|  | Tomanová Ing. |  |  |  | DIČ:
Poznámka:
Soupis prací je sestaven s využitím Cenové soustavy ÚRS. Položky, které pochází z této cenové soustavy, jsou ve sloupci 'Cenová soustava' označeny popisem 'CS ÚRS' a úrovní příslušného kalendářního pololetí. Veškeré další informace vymezující popis a podmínky použití těchto položek z Cenové soustavy, které nejsou uvedeny přímo v soupisu prací, jsou neomezeně dálkově k dispozici na www.cs-urs.cz, sekce Cenové a technické podmínky.
| Cena bez DPH | [5 empty] | 0
|  |  | Základ daně |  |  | Sazba daně | Výše daně
| DPH | základní | 0 |  |  | 21% | 0
|  | snížená | 0 |  |  | 15% | 0
|  | zákl. přenesená | 0 |  |  | 21% | 0
|  | sníž. přenesená | 0 |  |  | 15% | 0
|  | nulová | 0 |  |  | 0% | 0
| Cena s DPH |  |  | v | CZK |  | 0
REKAPITULACE ČLENĚNÍ SOUPISU PRACÍ
Stavba:
Modernizace infrastruktury základních škol v Litvínově – škola Ruská 2059
Objekt:
02 - Vzduchotechnika
Místo: |  |  | Litvínov |  |  | Datum: | 19. 3. 2021
Zadavatel: |  |  | město Litvínov |  |  | Projektant: | BPO spol. s.r.o., Ing. Zátko
Uchazeč: |  |  | Vyplň údaj |  |  | Zpracovatel: | Tomanová Ing.
Kód dílu - Popis | [6 empty] | Cena celkem [CZK]
Náklady stavby celkem | [6 empty] | 0 | [11 empty] | -1
| PSV - Práce a dodávky PSV | [5 empty] | 0
| 751 - Vzduchotechnika | [5 empty] | 0
| 751- Zč1 - Zařízení č.1 : Dílny (havarijní větrání) | [5 empty] | 0
| 751- Zč2 - Zařízení č.2 : Učebna - kuchyňka | [5 empty] | 0
| 751- Zč3 - Zařízení č.3 - Sociální zařízení | [5 empty] | 0
SOUPIS PRACÍ
Stavba:
Modernizace infrastruktury základních škol v Litvínově – škola Ruská 2059
Objekt:
02 - Vzduchotechnika
Místo: |  |  | Litvínov |  |  | Datum: | 19. 3. 2021
Zadavatel: |  |  | město Litvínov |  |  | Projektant: | BPO spol. s.r.o., Ing. Zátko
Uchazeč: |  |  | Vyplň údaj |  |  | Zpracovatel: | Tomanová Ing.
PČ | Typ | Kód | Popis | MJ | Množství | J.cena [CZK] | Cena celkem [CZK] | Cenová soustava |  | DPH | J. Nh [h] | Nh celkem [h] | J. hmotnost [t] | Hmotnost celkem [t] | J. suť [t] | Suť Celkem [t]
Náklady soupisu celkem | [6 empty] | 0 |  |  |  |  | 0 |  | 0.48167 |  | 0.00621 |  | D | -1 | [10 empty] | 0
| D | PSV | Práce a dodávky PSV |  |  |  | 0 |  |  |  |  | 0 |  | 0.48167 |  | 0.00621 | 2 | D | 0 |  |  |  | ROZPOCET | [6 empty] | 0
| D | 751 | Vzduchotechnika |  |  |  | 0 |  |  |  |  | 0 |  | 0.48167 |  | 0.00621 | 2 | D | 1 |  |  |  | ROZPOCET | [6 empty] | 0
| D | 751- Zč1 | Zařízení č.1 : Dílny (havarijní větrání) |  |  |  | 0 |  |  |  |  | 0 |  | 0.26914 |  | 0 | 2 | D | 2 |  |  |  | ROZPOCET | [6 empty] | 0
1 | K | 751122094 | Mtž vent rad ntl potrubního základního D do 400 mm | kus | 1 |  | 0 | CS ÚRS 2021 01 |  | základní |  | 0 | 0 | 0 | 0 | 0 | 16 | K | 3 |  |  |  | ROZPOCET | 0 | 0 | 0 | 0 | 0 | 1 | 0 | 16 | 1797567091
2 | M | 42917105R | Zvukově izolované radiální potrubní ventilátory - CAB 315 RE IP44 tichý potrubní ventilátor | kus | 1 |  | 0 |  |  | základní |  | 0 | 0.04 | 0.04 | 0 | 0 | 32 | M | 3 |  |  |  | ROZPOCET | 0 | 0 | 0 | 0 | 0 | 1 | 0 | 16 | -443883075
3 | M | 54233106R1 | Příslušenství vent. - VBM 315 spojovací manžeta | kus | 2 |  | 0 |  |  | základní |  | 0 | 0.0015 | 0.003 | 0 | 0 | 32 | M | 3 |  |  |  | ROZPOCET | 0 | 0 | 0 | 0 | 0 | 1 | 0 | 16 | -358684373
4 | K | 751398042 | Mtž protidešťové žaluzie potrubí D do 400 mm | kus | 1 |  | 0 | CS ÚRS 2021 01 |  | základní |  | 0 | 0 | 0 | 0 | 0 | 16 | K | 3 |  |  |  | ROZPOCET | 0 | 0 | 0 | 0 | 0 | 1 | 0 | 16 | -358901585
5 | M | 42981324R | Žaluziová klapka samotížná PER 315 W | kus | 1 |  | 0 |  |  | základní |  | 0 | 0.013 | 0.013 | 0 | 0 | 32 | M | 3 |  |  |  | ROZPOCET | 0 | 0 | 0 | 0 | 0 | 1 | 0 | 16 | -252077475
6 | K | 751514640 | Mtž škrtící klapky do plech potrubí bez příruby do 0,350 m2 | kus | 1 |  | 0 | CS ÚRS 2021 01 |  | základní |  | 0 | 0 | 0 | 0 | 0 | 16 | K | 3 |  |  |  | ROZPOCET | 0 | 0 | 0 | 0 | 0 | 1 | 0 | 16 | 49589419
7 | M | 42981324R1 | Zpětná klapka těsná do kruhového potrubí RSK – 315 ED | kus | 1 |  | 0 |  |  | základní |  | 0 | 0.005 | 0.005 | 0 | 0 | 32 | M | 3 |  |  |  | ROZPOCET | 0 | 0 | 0 | 0 | 0 | 1 | 0 | 16 | 1962063436
8 | K | 751344114 | Mtž tlumiče hluku pro kruhové potrubí D do 400 mm | kus | 3 |  | 0 | CS ÚRS 2021 01 |  | základní |  | 0 | 0 | 0 | 0 | 0 | 16 | K | 3 |  |  |  | ROZPOCET | 0 | 0 | 0 | 0 | 0 | 1 | 0 | 16 | 784634409
9 | M | 42981324R2 | Zpětná klapka těsná do kruhového potrubí RSK – 315 ED | kus | 3 |  | 0 |  |  | základní |  | 0 | 0.015 | 0.045 | 0 | 0 | 32 | M | 3 |  |  |  | ROZPOCET | 0 | 0 | 0 | 0 | 0 | 1 | 0 | 16 | -1398301528
10 | K | 751311112 | Mtž vyústi čtyřhranné na kruhové potrubí do 0,080 m2 | kus | 4 |  | 0 | CS ÚRS 2021 01 |  | základní |  | 0 | 0 | 0 | 0 | 0 | 16 | K | 3 |  |  |  | ROZPOCET | 0 | 0 | 0 | 0 | 0 | 1 | 0 | 16 | 375340701
11 | M | 42981324R3 | Výústka komfortní do kruhového potrubí, jednořadá, s regulací R1 (KV – K1 – 525 x 125 – R1) | kus | 4 |  | 0 |  |  | základní |  | 0 | 0.005 | 0.02 | 0 | 0 | 32 | M | 3 |  |  |  | ROZPOCET | 0 | 0 | 0 | 0 | 0 | 1 | 0 | 16 | -1158036881
12 | K | 751510044 | Vzduchotechnické potrubí pozink kruhové spirálně vinuté D do 400 mm | m | 12 |  | 0 | CS ÚRS 2021 01 |  | základní |  | 0 | 0.00817 | 0.09804 | 0 | 0 | 16 | K | 3 |  |  |  | ROZPOCET | 0 | 0 | 0 | 0 | 0 | 1 | 0 | 16 | -985130533
13 | K | 751510044R1 | Vzduchotechnické potrubí pozink kruhové spirálně vinuté D do 400 mm | m | 2 |  | 0 | CS ÚRS 2021 01 |  | základní |  | 0 | 0.00817 | 0.01634 | 0 | 0 | 16 | K | 3 |  |  |  | ROZPOCET | 0 | 0 | 0 | 0 | 0 | 1 | 0 | 16 | 1963502216
14 | K | 751398033 | Mtž ventilační mřížky do dveří do 0,150 m2 | kus | 2 |  | 0 | CS ÚRS 2021 01 |  | základní |  | 0 | 0 | 0 | 0 | 0 | 16 | K | 3 |  |  |  | ROZPOCET | 0 | 0 | 0 | 0 | 0 | 1 | 0 | 16 | 782731876
15 | M | 56245613R | Dveřní mřížka 800x150 (pro 1 dveře, např. LGL) | kus | 2 |  | 0 |  |  | základní |  | 0 | 0.002 | 0.004 | 0 | 0 | 32 | M | 3 |  |  |  | ROZPOCET | 0 | 0 | 0 | 0 | 0 | 1 | 0 | 16 | 344824606
16 | K | 751398025 | Mtž větrací mřížky stěnové přes 0,200 m2 | kus | 2 |  | 0 | CS ÚRS 2021 01 |  | základní |  | 0 | 0 | 0 | 0 | 0 | 16 | K | 3 |  |  |  | ROZPOCET | 0 | 0 | 0 | 0 | 0 | 1 | 0 | 16 | -1093388873
17 | M | 56245613R1 | Stěnová mřížka 700x350, rozteč lamel 20 mm, s upevňovacím rámem | kus | 2 |  | 0 |  |  | základní |  | 0 | 0.003 | 0.006 | 0 | 0 | 32 | M | 3 |  |  |  | ROZPOCET | 0 | 0 | 0 | 0 | 0 | 1 | 0 | 16 | 1021903607
18 | K | 783601795 | Odmaštění vodou ředitelným odmašťovačem potrubí DN přes 200 mm | m2 | 20.5 |  | 0 | CS ÚRS 2021 01 |  | základní |  | 0 | 0.00016 | 0.00328 | 0 | 0 | 16 | K | 3 |  |  |  | ROZPOCET | 0 | 0 | 0 | 0 | 0 | 1 | 0 | 16 | -1483193606
19 | K | 783614693 | Základní antikorozní jednonásobný syntetický samozákladující potrubí DN přes 200 mm | m2 | 20.5 |  | 0 | CS ÚRS 2021 01 |  | základní |  | 0 | 0.00014 | 0.00287 | 0 | 0 | 16 | K | 3 |  |  |  | ROZPOCET | 0 | 0 | 0 | 0 | 0 | 1 | 0 | 16 | -731353015
20 | K | 783617691 | Krycí dvojnásobný syntetický nátěr potrubí DN přes 200 mm | m2 | 20.5 |  | 0 | CS ÚRS 2021 01 |  | základní |  | 0 | 0.00025 | 0.005125 | 0 | 0 | 16 | K | 3 |  |  |  | ROZPOCET | 0 | 0 | 0 | 0 | 0 | 1 | 0 | 16 | -961978527
21 | K | 767995111 | Montáž atypických zámečnických konstrukcí hmotnosti do 5 kg | kg | 7 |  | 0 | CS ÚRS 2021 01 |  | základní |  | 0 | 7e-05 | 0.00049 | 0 | 0 | 16 | K | 3 |  |  |  | ROZPOCET | 0 | 0 | 0 | 0 | 0 | 1 | 0 | 16 | 2028983002
22 | M | 55397000R | Atypické kovové výrobky včetne zinkování | kg | 7 |  | 0 |  |  | základní |  | 0 | 0.001 | 0.007 | 0 | 0 | 32 | M | 3 |  |  |  | ROZPOCET | 0 | 0 | 0 | 0 | 0 | 1 | 0 | 16 | 283329909
23 | K | HZS3212 | Hodinová zúčtovací sazba montér vzduchotechniky a chlazení odborný | hod | 5 |  | 0 | CS ÚRS 2021 01 |  | základní |  | 0 | 0 | 0 | 0 | 0 | 16 | K | 3 |  |  |  | ROZPOCET | 0 | 0 | 0 | 0 | 0 | 1 | 0 | 16 | -1453169497
24 | K | 998751101 | Přesun hmot tonážní pro vzduchotechniku v objektech v do 12 m | t | 0.31 |  | 0 | CS ÚRS 2021 01 |  | základní |  | 0 | 0 | 0 | 0 | 0 | 16 | K | 3 |  |  |  | ROZPOCET | 0 | 0 | 0 | 0 | 0 | 1 | 0 | 16 | 47488248
| D | 751- Zč2 | Zařízení č.2 : Učebna - kuchyňka |  |  |  | 0 |  |  |  |  | 0 |  | 0.19607 |  | 0 | 2 | D | 2 |  |  |  | ROZPOCET | [6 empty] | 0
25 | K | 751377013 | Mtž odsávacího zákrytu (digestoř) bytového ostrůvkového | kus | 1 |  | 0 | CS ÚRS 2021 01 |  | základní |  | 0 | 0 | 0 | 0 | 0 | 16 | K | 3 |  |  |  | ROZPOCET | 0 | 0 | 0 | 0 | 0 | 1 | 0 | 16 | -724698431
26 | M | 42996001R | Ostrůvkový odsavač par s osvětlením a kovovými tukovými filtry, včetně radiálního ventilátoru | ks | 1 |  | 0 |  |  | základní |  | 0 | 0.012 | 0.012 | 0 | 0 | 32 | M | 3 |  |  |  | ROZPOCET | 0 | 0 | 0 | 0 | 0 | 1 | 0 | 16 | 1898663315
27 | K | 751377011 | Mtž odsávacího zákrytu (digestoř) bytového vestavěného | kus | 2 |  | 0 | CS ÚRS 2021 01 |  | základní |  | 0 | 0 | 0 | 0 | 0 | 16 | K | 3 |  |  |  | ROZPOCET | 0 | 0 | 0 | 0 | 0 | 1 | 0 | 16 | 336714940
28 | M | 42996002R | Podvěsný odsavač par s osvětlením a kovovými tukovými filtry, včetně radiálního ventilátoru a zpětné klapky | ks | 2 |  | 0 |  |  | základní |  | 0 | 0.0035 | 0.007 | 0 | 0 | 32 | M | 3 |  |  |  | ROZPOCET | 0 | 0 | 0 | 0 | 0 | 1 | 0 | 16 | -491043928
29 | K | 751398042 | Mtž protidešťové žaluzie potrubí D do 400 mm | kus | 1 |  | 0 | CS ÚRS 2021 01 |  | základní |  | 0 | 0 | 0 | 0 | 0 | 16 | K | 3 |  |  |  | ROZPOCET | 0 | 0 | 0 | 0 | 0 | 1 | 0 | 16 | 1059003982
30 | M | 42981324R4 | Žaluziová klapka elektricky ovládaná PAR 315 W | kus | 1 |  | 0 |  |  | základní |  | 0 | 0.015 | 0.015 | 0 | 0 | 32 | M | 3 |  |  |  | ROZPOCET | 0 | 0 | 0 | 0 | 0 | 1 | 0 | 16 | 2094255428
31 | M | 54233106R2 | Příslušenství vent. - VBM 150 spojovací manžeta | kus | 1 |  | 0 |  |  | základní |  | 0 | 0.0015 | 0.0015 | 0 | 0 | 32 | M | 3 |  |  |  | ROZPOCET | 0 | 0 | 0 | 0 | 0 | 1 | 0 | 16 | -436337445
32 | M | 54233106R3 | Příslušenství vent. - VBM 125 spojovací manžeta | kus | 2 |  | 0 |  |  | základní |  | 0 | 0.0015 | 0.003 | 0 | 0 | 32 | M | 3 |  |  |  | ROZPOCET | 0 | 0 | 0 | 0 | 0 | 1 | 0 | 16 | 1520665051
33 | K | 751510042R | Vzduchotechnické potrubí pozink kruhové spirálně vinuté D do 200 mm | m | 9.5 |  | 0 | CS ÚRS 2021 01 |  | základní |  | 0 | 0.00344 | 0.03268 | 0 | 0 | 16 | K | 3 |  |  |  | ROZPOCET | 0 | 0 | 0 | 0 | 0 | 1 | 0 | 16 | 2039326111
34 | K | 751510042R1 | Vzduchotechnické potrubí pozink kruhové spirálně vinuté D do 200 mm | m | 3 |  | 0 | CS ÚRS 2021 01 |  | základní |  | 0 | 0.00344 | 0.01032 | 0 | 0 | 16 | K | 3 |  |  |  | ROZPOCET | 0 | 0 | 0 | 0 | 0 | 1 | 0 | 16 | 19162634
35 | K | 751510044R | Vzduchotechnické potrubí pozink kruhové spirálně vinuté D do 400 mm | m | 9.5 |  | 0 | CS ÚRS 2021 01 |  | základní |  | 0 | 0.00817 | 0.077615 | 0 | 0 | 16 | K | 3 |  |  |  | ROZPOCET | 0 | 0 | 0 | 0 | 0 | 1 | 0 | 16 | -2140090659
36 | K | 751398033 | Mtž ventilační mřížky do dveří do 0,150 m2 | kus | 2 |  | 0 | CS ÚRS 2021 01 |  | základní |  | 0 | 0 | 0 | 0 | 0 | 16 | K | 3 |  |  |  | ROZPOCET | 0 | 0 | 0 | 0 | 0 | 1 | 0 | 16 | 1213311938
37 | M | 56245613R | Dveřní mřížka 800x150 (pro 1 dveře, např. LGL) | kus | 2 |  | 0 |  |  | základní |  | 0 | 0.002 | 0.004 | 0 | 0 | 32 | M | 3 |  |  |  | ROZPOCET | 0 | 0 | 0 | 0 | 0 | 1 | 0 | 16 | 1676445943
38 | K | 751398032 | Mtž ventilační mřížky do dveří do 0,100 m2 | kus | 4 |  | 0 | CS ÚRS 2021 01 |  | základní |  | 0 | 0 | 0 | 0 | 0 | 16 | K | 3 |  |  |  | ROZPOCET | 0 | 0 | 0 | 0 | 0 | 1 | 0 | 16 | 1780977068
39 | M | 56245613R2 | Dveřní mřížka 600x150 (pro 1 dveře, např. LGL) | kus | 4 |  | 0 |  |  | základní |  | 0 | 0.002 | 0.008 | 0 | 0 | 32 | M | 3 |  |  |  | ROZPOCET | 0 | 0 | 0 | 0 | 0 | 1 | 0 | 16 | -873375455
40 | K | 751398024 | Mtž větrací mřížky stěnové do 0,200 m2 | kus | 2 |  | 0 | CS ÚRS 2021 01 |  | základní |  | 0 | 0 | 0 | 0 | 0 | 16 | K | 3 |  |  |  | ROZPOCET | 0 | 0 | 0 | 0 | 0 | 1 | 0 | 16 | -1957221386
41 | M | 56245613R3 | Stěnová mřížka 600x300, rozteč lamel 20 mm, s upevňovacím rámem | kus | 2 |  | 0 |  |  | základní |  | 0 | 0.003 | 0.006 | 0 | 0 | 32 | M | 3 |  |  |  | ROZPOCET | 0 | 0 | 0 | 0 | 0 | 1 | 0 | 16 | 586309404
42 | K | 783601795 | Odmaštění vodou ředitelným odmašťovačem potrubí DN přes 200 mm | m2 | 15 |  | 0 | CS ÚRS 2021 01 |  | základní |  | 0 | 0.00016 | 0.0024 | 0 | 0 | 16 | K | 3 |  |  |  | ROZPOCET | 0 | 0 | 0 | 0 | 0 | 1 | 0 | 16 | -81021398
43 | K | 783614693 | Základní antikorozní jednonásobný syntetický samozákladující potrubí DN přes 200 mm | m2 | 15 |  | 0 | CS ÚRS 2021 01 |  | základní |  | 0 | 0.00014 | 0.0021 | 0 | 0 | 16 | K | 3 |  |  |  | ROZPOCET | 0 | 0 | 0 | 0 | 0 | 1 | 0 | 16 | -1282331098
44 | K | 783617691 | Krycí dvojnásobný syntetický nátěr potrubí DN přes 200 mm | m2 | 15 |  | 0 | CS ÚRS 2021 01 |  | základní |  | 0 | 0.00025 | 0.00375 | 0 | 0 | 16 | K | 3 |  |  |  | ROZPOCET | 0 | 0 | 0 | 0 | 0 | 1 | 0 | 16 | -225853205
45 | K | 767995111 | Montáž atypických zámečnických konstrukcí hmotnosti do 5 kg | kg | 10 |  | 0 | CS ÚRS 2021 01 |  | základní |  | 0 | 7e-05 | 0.0007 | 0 | 0 | 16 | K | 3 |  |  |  | ROZPOCET | 0 | 0 | 0 | 0 | 0 | 1 | 0 | 16 | -371784368
46 | M | 55397000R | Atypické kovové výrobky včetne zinkování | kg | 10 |  | 0 |  |  | základní |  | 0 | 0.001 | 0.01 | 0 | 0 | 32 | M | 3 |  |  |  | ROZPOCET | 0 | 0 | 0 | 0 | 0 | 1 | 0 | 16 | -2082659651
47 | K | HZS3212 | Hodinová zúčtovací sazba montér vzduchotechniky a chlazení odborný | hod | 4 |  | 0 | CS ÚRS 2021 01 |  | základní |  | 0 | 0 | 0 | 0 | 0 | 16 | K | 3 |  |  |  | ROZPOCET | 0 | 0 | 0 | 0 | 0 | 1 | 0 | 16 | -456337814
48 | K | 998751101 | Přesun hmot tonážní pro vzduchotechniku v objektech v do 12 m | t | 0.21 |  | 0 | CS ÚRS 2021 01 |  | základní |  | 0 | 0 | 0 | 0 | 0 | 16 | K | 3 |  |  |  | ROZPOCET | 0 | 0 | 0 | 0 | 0 | 1 | 0 | 16 | -558122627
| D | 751- Zč3 | Zařízení č.3 - Sociální zařízení |  |  |  | 0 |  |  |  |  | 0 |  | 0.016455 |  | 0.00621 | 2 | D | 2 |  |  |  | ROZPOCET | [6 empty] | 0
49 | K | 751122012 | Mtž vent rad ntl nástěnného základního D do 200 mm | kus | 1 |  | 0 | CS ÚRS 2021 01 |  | základní |  | 0 | 0 | 0 | 0 | 0 | 16 | K | 3 |  |  |  | ROZPOCET | 0 | 0 | 0 | 0 | 0 | 1 | 0 | 16 | -919586886
50 | M | 54233105R | ventilátor radiální malý plastový CF 200 T | kus | 1 |  | 0 |  |  | základní |  | 0 | 0.0015 | 0.0015 | 0 | 0 | 32 | M | 3 |  |  |  | ROZPOCET | 0 | 0 | 0 | 0 | 0 | 1 | 0 | 16 | -1230691679
51 | M | 54233106R1 | Příslušenství vent. - VBM 315 spojovací manžeta | kus | 1 |  | 0 |  |  | základní |  | 0 | 0.0015 | 0.0015 | 0 | 0 | 32 | M | 3 |  |  |  | ROZPOCET | 0 | 0 | 0 | 0 | 0 | 1 | 0 | 16 | 790259757
52 | K | 751398041 | Mtž protidešťové žaluzie potrubí D do 300 mm | kus | 1 |  | 0 | CS ÚRS 2021 01 |  | základní |  | 0 | 0 | 0 | 0 | 0 | 16 | K | 3 |  |  |  | ROZPOCET | 0 | 0 | 0 | 0 | 0 | 1 | 0 | 16 | -43324293
53 | M | 42981301R | Žaluziová klapka PER 100 W | kus | 1 |  | 0 |  |  | základní |  | 0 | 0.0018 | 0.0018 | 0 | 0 | 32 | M | 3 |  |  |  | ROZPOCET | 0 | 0 | 0 | 0 | 0 | 1 | 0 | 16 | -844911930
54 | K | 751510041 | Vzduchotechnické potrubí pozink kruhové spirálně vinuté D do 100 mm | m | 4.5 |  | 0 | CS ÚRS 2021 01 |  | základní |  | 0 | 0.00167 | 0.007515 | 0 | 0 | 16 | K | 3 |  |  |  | ROZPOCET | 0 | 0 | 0 | 0 | 0 | 1 | 0 | 16 | -597776425
55 | K | 751398032 | Mtž ventilační mřížky do dveří do 0,100 m2 | kus | 1 |  | 0 | CS ÚRS 2021 01 |  | základní |  | 0 | 0 | 0 | 0 | 0 | 16 | K | 3 |  |  |  | ROZPOCET | 0 | 0 | 0 | 0 | 0 | 1 | 0 | 16 | 372675659
56 | M | 56245613R4 | Dveřní mřížka 600x80 (pro 1 dveře, např. LGL) | kus | 1 |  | 0 |  |  | základní |  | 0 | 0.002 | 0.002 | 0 | 0 | 32 | M | 3 |  |  |  | ROZPOCET | 0 | 0 | 0 | 0 | 0 | 1 | 0 | 16 | -499239091
57 | K | 767995111 | Montáž atypických zámečnických konstrukcí hmotnosti do 5 kg | kg | 2 |  | 0 | CS ÚRS 2021 01 |  | základní |  | 0 | 7e-05 | 0.00014 | 0 | 0 | 16 | K | 3 |  |  |  | ROZPOCET | 0 | 0 | 0 | 0 | 0 | 1 | 0 | 16 | -1280679904
58 | M | 55397000R | Atypické kovové výrobky včetne zinkování | kg | 2 |  | 0 |  |  | základní |  | 0 | 0.001 | 0.002 | 0 | 0 | 32 | M | 3 |  |  |  | ROZPOCET | 0 | 0 | 0 | 0 | 0 | 1 | 0 | 16 | -1670980600
59 | K | HZS3212 | Hodinová zúčtovací sazba montér vzduchotechniky a chlazení odborný | hod | 2 |  | 0 | CS ÚRS 2021 01 |  | základní |  | 0 | 0 | 0 | 0 | 0 | 16 | K | 3 |  |  |  | ROZPOCET | 0 | 0 | 0 | 0 | 0 | 1 | 0 | 16 | -1461768973
60 | K | 751510870 | Demontáž vzduchotechnického potrubí plechového kruhového spirálně vinutého do suti D do 200 mm | m | 4.5 |  | 0 | CS ÚRS 2021 01 |  | základní |  | 0 | 0 | 0 | 0.00138 | 0.00621 | 16 | K | 3 |  |  |  | ROZPOCET | 0 | 0 | 0 | 0 | 0 | 1 | 0 | 16 | 354922157
61 | K | 997013153 | Vnitrostaveništní doprava suti a vybouraných hmot pro budovy v do 12 m s omezením mechanizace | t | 0.01 |  | 0 | CS ÚRS 2021 01 |  | základní |  | 0 | 0 | 0 | 0 | 0 | 16 | K | 3 |  |  |  | ROZPOCET | 0 | 0 | 0 | 0 | 0 | 1 | 0 | 16 | 1945165956
62 | K | 997013501 | Odvoz suti a vybouraných hmot na skládku nebo meziskládku do 1 km se složením | t | 0.01 |  | 0 | CS ÚRS 2021 01 |  | základní |  | 0 | 0 | 0 | 0 | 0 | 16 | K | 3 |  |  |  | ROZPOCET | 0 | 0 | 0 | 0 | 0 | 1 | 0 | 16 | -634921676
63 | K | 997013509 | Příplatek k odvozu suti a vybouraných hmot na skládku za každý další 1 km přes 1 km | t | 0.14 |  | 0 | CS ÚRS 2021 01 |  | základní |  | 0 | 0 | 0 | 0 | 0 | 16 | K | 3 |  |  |  | ROZPOCET | 0 | 0 | 0 | 0 | 0 | 1 | 0 | 16 | 805610215
| VV |  | 0,01*14 "Přepočtené koeficientem množství |  | 0.14 | [12 empty] | VV | 3 | 2 | True | 1 | ROZPOCET
64 | K | 997013831 | Poplatek za uložení na skládce (skládkovné) stavebního odpadu směsného kód odpadu 170 904 | t | 0.01 |  | 0 | CS ÚRS 2018 01 |  | základní |  | 0 | 0 | 0 | 0 | 0 | 16 | K | 3 |  |  |  | ROZPOCET | 0 | 0 | 0 | 0 | 0 | 1 | 0 | 16 | 251891557
65 | K | 998751101 | Přesun hmot tonážní pro vzduchotechniku v objektech v do 12 m | t | 0.01 |  | 0 | CS ÚRS 2021 01 |  | základní |  | 0 | 0 | 0 | 0 | 0 | 16 | K | 3 |  |  |  | ROZPOCET | 0 | 0 | 0 | 0 | 0 | 1 | 0 | 16 | 1393928792

## 03 - Zdravotní instalace
{c27e5c86-36ff-4901-a382-fba798c5ffdc}
2
| KRYCÍ LIST SOUPISU PRACÍ | [7 empty] | v --- níže se nacházejí doplnkové a pomocné údaje k sestavám --- v | [8 empty] | False
Stavba:
Modernizace infrastruktury základních škol v Litvínově – škola Ruská 2059
Objekt:
03 - Zdravotní instalace
| KSO: |  |  |  |  | CC-CZ:
| Místo: |  | Litvínov |  |  | Datum: | 19. 3. 2021
| Zadavatel: |  |  |  |  | IČ:
|  | město Litvínov |  |  |  | DIČ:
| Uchazeč: |  |  |  |  | IČ: | Vyplň údaj
|  | Vyplň údaj |  |  |  | DIČ: | Vyplň údaj
| Projektant: |  |  |  |  | IČ:
|  | BPO spol. s.r.o., Ing. Zátko |  |  |  | DIČ:
| Zpracovatel: |  |  |  |  | IČ:
|  | Tomanová Ing. |  |  |  | DIČ:
Poznámka:
Soupis prací je sestaven s využitím Cenové soustavy ÚRS. Položky, které pochází z této cenové soustavy, jsou ve sloupci 'Cenová soustava' označeny popisem 'CS ÚRS' a úrovní příslušného kalendářního pololetí. Veškeré další informace vymezující popis a podmínky použití těchto položek z Cenové soustavy, které nejsou uvedeny přímo v soupisu prací, jsou neomezeně dálkově k dispozici na www.cs-urs.cz, sekce Cenové a technické podmínky.
| Cena bez DPH | [5 empty] | 0
|  |  | Základ daně |  |  | Sazba daně | Výše daně
| DPH | základní | 0 |  |  | 21% | 0
|  | snížená | 0 |  |  | 15% | 0
|  | zákl. přenesená | 0 |  |  | 21% | 0
|  | sníž. přenesená | 0 |  |  | 15% | 0
|  | nulová | 0 |  |  | 0% | 0
| Cena s DPH |  |  | v | CZK |  | 0
REKAPITULACE ČLENĚNÍ SOUPISU PRACÍ
Stavba:
Modernizace infrastruktury základních škol v Litvínově – škola Ruská 2059
Objekt:
03 - Zdravotní instalace
Místo: |  |  | Litvínov |  |  | Datum: | 19. 3. 2021
Zadavatel: |  |  | město Litvínov |  |  | Projektant: | BPO spol. s.r.o., Ing. Zátko
Uchazeč: |  |  | Vyplň údaj |  |  | Zpracovatel: | Tomanová Ing.
Kód dílu - Popis | [6 empty] | Cena celkem [CZK]
Náklady stavby celkem | [6 empty] | 0 | [11 empty] | -1
| HSV - Práce a dodávky HSV | [5 empty] | 0
| 9 - DOKONCUJICI KONSTRUKCE | [5 empty] | 0
| 997 - Přesun sutě | [5 empty] | 0
| 998 - Přesun hmot | [5 empty] | 0
| PSV - Práce a dodávky PSV | [5 empty] | 0
| 713 - IZOLACE TEPELNE | [5 empty] | 0
| 721 - VNITRNI KANALIZACE | [5 empty] | 0
| 722 - VNITRNI VODOVOD | [5 empty] | 0
| 725 - ZARIZOVACI PREDMETY | [5 empty] | 0
| 763 - DREVOSTAVBY | [5 empty] | 0
| HZS - Hodinové zúčtovací sazby | [5 empty] | 0
SOUPIS PRACÍ
Stavba:
Modernizace infrastruktury základních škol v Litvínově – škola Ruská 2059
Objekt:
03 - Zdravotní instalace
Místo: |  |  | Litvínov |  |  | Datum: | 19. 3. 2021
Zadavatel: |  |  | město Litvínov |  |  | Projektant: | BPO spol. s.r.o., Ing. Zátko
Uchazeč: |  |  | Vyplň údaj |  |  | Zpracovatel: | Tomanová Ing.
PČ | Typ | Kód | Popis | MJ | Množství | J.cena [CZK] | Cena celkem [CZK] | Cenová soustava |  | DPH | J. Nh [h] | Nh celkem [h] | J. hmotnost [t] | Hmotnost celkem [t] | J. suť [t] | Suť Celkem [t]
Náklady soupisu celkem | [6 empty] | 0 |  |  |  |  | 0 |  | 0.75402 |  | 0.17649 |  | D | -1 | [10 empty] | 0
| D | HSV | Práce a dodávky HSV |  |  |  | 0 |  |  |  |  | 0 |  | 0.14742 |  | 0 | 1 | D | 0 |  |  |  | ROZPOCET | [6 empty] | 0
| D | 9 | DOKONCUJICI KONSTRUKCE |  |  |  | 0 |  |  |  |  | 0 |  | 0.14742 |  | 0 | 1 | D | 1 |  |  |  | ROZPOCET | [6 empty] | 0
1 | K | 953943112 | Osazování výrobků do 5 kg/kus do vysekaných kapes zdiva bez jejich dodání | kus | 9 |  | 0 | CS ÚRS 2021 01 |  | základní |  | 0 | 0.01638 | 0.14742 | 0 | 0 | 4 | K | 2 |  |  |  | ROZPOCET | 0 | 0 | 0 | 0 | 0 | 1 | 0 | 4 | -1794625135
| VV |  | 3*3 |  | 9 | [12 empty] | VV | 2 | 2 | True | 0 | ROZPOCET
| VV |  | Součet |  | 9 | [12 empty] | VV | 2 | 4 | True | 1 | ROZPOCET
2 | M | 4239609R | Objímky potr.závěs+guma 20-24 G 1/2" | ks | 3 |  | 0 |  |  | základní |  | 0 | 0 | 0 | 0 | 0 | 8 | M | 2 |  |  |  | ROZPOCET | 0 | 0 | 0 | 0 | 0 | 1 | 0 | 4 | 2009451446
3 | M | 4239608R | Objímka potr.závěs+guma 31-38 G 1" | ks | 6 |  | 0 |  |  | základní |  | 0 | 0 | 0 | 0 | 0 | 8 | M | 2 |  |  |  | ROZPOCET | 0 | 0 | 0 | 0 | 0 | 1 | 0 | 4 | 1132664046
| D | 997 | Přesun sutě |  |  |  | 0 |  |  |  |  | 0 |  | 0 |  | 0 | 1 | D | 1 |  |  |  | ROZPOCET | [6 empty] | 0
4 | K | 997013501 | Odvoz suti a vybouraných hmot na skládku nebo meziskládku do 1 km se složením | t | 0.176 |  | 0 | CS ÚRS 2021 01 |  | základní |  | 0 | 0 | 0 | 0 | 0 | 4 | K | 2 |  |  |  | ROZPOCET | 0 | 0 | 0 | 0 | 0 | 1 | 0 | 4 | -1782121660
5 | K | 997013509 | Příplatek k odvozu suti a vybouraných hmot na skládku za každý další 1 km přes 1 km | t | 0.704 |  | 0 | CS ÚRS 2021 01 |  | základní |  | 0 | 0 | 0 | 0 | 0 | 4 | K | 2 |  |  |  | ROZPOCET | 0 | 0 | 0 | 0 | 0 | 1 | 0 | 4 | -664481846
| VV |  | 0,176*4 |  | 0.704 | [12 empty] | VV | 2 | 2 | True | 1 | ROZPOCET
6 | K | 997013631 | Poplatek za uložení stavebního odpadu na skládce (skládkovné) směsného stavebního a demoličního zatříděného do Katalogu odpadů pod kódem 17 09 04 | t | 0.176 |  | 0 | CS ÚRS 2021 01 |  | základní |  | 0 | 0 | 0 | 0 | 0 | 4 | K | 2 |  |  |  | ROZPOCET | 0 | 0 | 0 | 0 | 0 | 1 | 0 | 4 | -1354198759
| D | 998 | Přesun hmot |  |  |  | 0 |  |  |  |  | 0 |  | 0 |  | 0 | 1 | D | 1 |  |  |  | ROZPOCET | [6 empty] | 0
7 | K | 998011002 | Přesun hmot pro budovy zděné v do 12 m | t | 0.15 |  | 0 | CS ÚRS 2021 01 |  | základní |  | 0 | 0 | 0 | 0 | 0 | 4 | K | 2 |  |  |  | ROZPOCET | 0 | 0 | 0 | 0 | 0 | 1 | 0 | 4 | -810707800
| D | PSV | Práce a dodávky PSV |  |  |  | 0 |  |  |  |  | 0 |  | 0.6066 |  | 0.17649 | 2 | D | 0 |  |  |  | ROZPOCET | [6 empty] | 0
| D | 713 | IZOLACE TEPELNE |  |  |  | 0 |  |  |  |  | 0 |  | 0.010615 |  | 0 | 2 | D | 1 |  |  |  | ROZPOCET | [6 empty] | 0
8 | K | 713463131 | Montáž izolace tepelné potrubí potrubními pouzdry bez úpravy slepenými 1x tl izolace do 25 mm | m | 88 |  | 0 | CS ÚRS 2021 01 |  | základní |  | 0 | 6e-05 | 0.00528 | 0 | 0 | 16 | K | 2 |  |  |  | ROZPOCET | 0 | 0 | 0 | 0 | 0 | 1 | 0 | 16 | 1673932931
| VV |  | " DN 22" 14+37.5 |  | 51.5 | [12 empty] | VV | 2 | 2 | True | 0 | ROZPOCET
| VV |  | " DN 28" 7.5+7.5 |  | 15 | [12 empty] | VV | 2 | 2 | True | 0 | ROZPOCET
| VV |  | " DN 35" 11.5+10 |  | 21.5 | [12 empty] | VV | 2 | 2 | True | 0 | ROZPOCET
| VV |  | Součet |  | 88 | [12 empty] | VV | 2 | 4 | True | 1 | ROZPOCET
9 | M | 28377102 | izolace tepelná potrubí z pěnového polyetylenu 22 x 6 mm | m | 14 |  | 0 | CS ÚRS 2018 01 |  | základní |  | 0 | 2e-05 | 0.00028 | 0 | 0 | 32 | M | 2 |  |  |  | ROZPOCET | 0 | 0 | 0 | 0 | 0 | 1 | 0 | 16 | 262864855
10 | M | 28377045 | izolace tepelná potrubí z pěnového polyetylenu 22 x 20 mm | m | 37.5 |  | 0 | CS ÚRS 2018 01 |  | základní |  | 0 | 8e-05 | 0.003 | 0 | 0 | 32 | M | 2 |  |  |  | ROZPOCET | 0 | 0 | 0 | 0 | 0 | 1 | 0 | 16 | 231471029
11 | M | 28377109 | izolace tepelná potrubí z pěnového polyetylenu 28 x 6 mm | m | 7.5 |  | 0 | CS ÚRS 2018 01 |  | základní |  | 0 | 2e-05 | 0.00015 | 0 | 0 | 32 | M | 2 |  |  |  | ROZPOCET | 0 | 0 | 0 | 0 | 0 | 1 | 0 | 16 | -319658737
12 | M | 28377048 | izolace tepelná potrubí z pěnového polyetylenu 28 x 20 mm | m | 7.5 |  | 0 | CS ÚRS 2018 01 |  | základní |  | 0 | 9e-05 | 0.000675 | 0 | 0 | 32 | M | 2 |  |  |  | ROZPOCET | 0 | 0 | 0 | 0 | 0 | 1 | 0 | 16 | 956827023
13 | M | 28377113 | izolace tepelná potrubí z pěnového polyetylenu 35 x 6 mm | m | 11.5 |  | 0 | CS ÚRS 2018 01 |  | základní |  | 0 | 2e-05 | 0.00023 | 0 | 0 | 32 | M | 2 |  |  |  | ROZPOCET | 0 | 0 | 0 | 0 | 0 | 1 | 0 | 16 | -1974774042
14 | M | 28377055 | izolace tepelná potrubí z pěnového polyetylenu 35 x 20 mm | m | 10 |  | 0 | CS ÚRS 2018 01 |  | základní |  | 0 | 0.0001 | 0.001 | 0 | 0 | 32 | M | 2 |  |  |  | ROZPOCET | 0 | 0 | 0 | 0 | 0 | 1 | 0 | 16 | -1502694662
15 | K | 998713102 | Přesun hmot tonážní pro izolace tepelné v objektech v do 12 m | t | 0.01 |  | 0 | CS ÚRS 2021 01 |  | základní |  | 0 | 0 | 0 | 0 | 0 | 16 | K | 2 |  |  |  | ROZPOCET | 0 | 0 | 0 | 0 | 0 | 1 | 0 | 16 | 883652429
| D | 721 | VNITRNI KANALIZACE |  |  |  | 0 |  |  |  |  | 0 |  | 0.18121 |  | 0.06714 | 2 | D | 1 |  |  |  | ROZPOCET | [6 empty] | 0
16 | K | 721140802 | Demontáž potrubí litinové do DN 100 | m | 4.5 |  | 0 | CS ÚRS 2021 01 |  | základní |  | 0 | 0 | 0 | 0.01492 | 0.06714 | 16 | K | 2 |  |  |  | ROZPOCET | 0 | 0 | 0 | 0 | 0 | 1 | 0 | 16 | -2071806893
17 | K | 721290822 | Vnitrostaveništní přemístění vybouraných (demontovaných) hmot vnitřní kanalizace vodorovně do 100 m v objektech výšky přes 6 do 12 m | t | 0.06 |  | 0 | CS ÚRS 2021 01 |  | základní |  | 0 | 0 | 0 | 0 | 0 | 16 | K | 2 |  |  |  | ROZPOCET | 0 | 0 | 0 | 0 | 0 | 1 | 0 | 16 | -180119318
18 | K | 721140905 | Potrubí litinové vsazení odbočky DN 100 | kus | 8 |  | 0 | CS ÚRS 2021 01 |  | základní |  | 0 | 0.01632 | 0.13056 | 0 | 0 | 16 | K | 2 |  |  |  | ROZPOCET | 0 | 0 | 0 | 0 | 0 | 1 | 0 | 16 | -1858876830
19 | K | 721140915 | Potrubí litinové propojení potrubí DN 100 | kus | 2 |  | 0 | CS ÚRS 2021 01 |  | základní |  | 0 | 0.00202 | 0.00404 | 0 | 0 | 16 | K | 2 |  |  |  | ROZPOCET | 0 | 0 | 0 | 0 | 0 | 1 | 0 | 16 | 1989342643
20 | M | 28611520 | přechod kanalizační KG litina-plast DN 110 | kus | 10 |  | 0 | CS ÚRS 2021 01 |  | základní |  | 0 | 0.0003 | 0.003 | 0 | 0 | 32 | M | 2 |  |  |  | ROZPOCET | 0 | 0 | 0 | 0 | 0 | 1 | 0 | 16 | -815770288
21 | K | 721171914 | Potrubí z PP propojení potrubí DN 75 | kus | 6 |  | 0 | CS ÚRS 2021 01 |  | základní |  | 0 | 0.00052 | 0.00312 | 0 | 0 | 16 | K | 2 |  |  |  | ROZPOCET | 0 | 0 | 0 | 0 | 0 | 1 | 0 | 16 | -247197630
22 | K | 721174024 | Potrubí kanalizační z PP odpadní DN 70 | m | 10.5 |  | 0 | CS ÚRS 2021 01 |  | základní |  | 0 | 0.00059 | 0.006195 | 0 | 0 | 16 | K | 2 |  |  |  | ROZPOCET | 0 | 0 | 0 | 0 | 0 | 1 | 0 | 16 | -2047065057
| VV |  | 3+0.5+7 |  | 10.5 | [12 empty] | VV | 2 | 2 | True | 0 | ROZPOCET
| VV |  | Součet |  | 10.5 | [12 empty] | VV | 2 | 4 | True | 1 | ROZPOCET
23 | K | 721174025 | Potrubí kanalizační z PP odpadní DN 100 | m | 10 |  | 0 | CS ÚRS 2021 01 |  | základní |  | 0 | 0.00201 | 0.0201 | 0 | 0 | 16 | K | 2 |  |  |  | ROZPOCET | 0 | 0 | 0 | 0 | 0 | 1 | 0 | 16 | -2078468775
| VV |  | (0.25+1+1)*2+4.5+0.5+0.5 |  | 10 | [12 empty] | VV | 2 | 2 | True | 0 | ROZPOCET
| VV |  | Součet |  | 10 | [12 empty] | VV | 2 | 4 | True | 1 | ROZPOCET
24 | K | 721174042 | Potrubí kanalizační z PP připojovací DN 40 | m | 15.5 |  | 0 | CS ÚRS 2021 01 |  | základní |  | 0 | 0.00041 | 0.006355 | 0 | 0 | 16 | K | 2 |  |  |  | ROZPOCET | 0 | 0 | 0 | 0 | 0 | 1 | 0 | 16 | 1156607508
| VV |  | 5*1+2*2+1.5+1+1+1.5+0.5+1 |  | 15.5 | [12 empty] | VV | 2 | 2 | True | 0 | ROZPOCET
| VV |  | Součet |  | 15.5 | [12 empty] | VV | 2 | 4 | True | 1 | ROZPOCET
25 | K | 721174043 | Potrubí kanalizační z PP připojovací DN 50 | m | 8 |  | 0 | CS ÚRS 2021 01 |  | základní |  | 0 | 0.00048 | 0.00384 | 0 | 0 | 16 | K | 2 |  |  |  | ROZPOCET | 0 | 0 | 0 | 0 | 0 | 1 | 0 | 16 | -2191475
| VV |  | 1.4+0.4*4+2*2+1 |  | 8 | [12 empty] | VV | 2 | 2 | True | 0 | ROZPOCET
| VV |  | Součet |  | 8 | [12 empty] | VV | 2 | 4 | True | 1 | ROZPOCET
26 | K | 721194104 | Vyvedení a upevnění odpadních výpustek DN 40 | kus | 12 |  | 0 | CS ÚRS 2021 01 |  | základní |  | 0 | 0 | 0 | 0 | 0 | 16 | K | 2 |  |  |  | ROZPOCET | 0 | 0 | 0 | 0 | 0 | 1 | 0 | 16 | 83183062
| VV |  | 8+1+3 |  | 12 | [12 empty] | VV | 2 | 2 | True | 0 | ROZPOCET
| VV |  | Součet |  | 12 | [12 empty] | VV | 2 | 4 | True | 1 | ROZPOCET
27 | K | 721194105 | Vyvedení a upevnění odpadních výpustek DN 50 | kus | 9 |  | 0 | CS ÚRS 2021 01 |  | základní |  | 0 | 0 | 0 | 0 | 0 | 16 | K | 2 |  |  |  | ROZPOCET | 0 | 0 | 0 | 0 | 0 | 1 | 0 | 16 | 1193574693
28 | K | 721194109 | Vyvedení a upevnění odpadních výpustek DN 100 | kus | 3 |  | 0 | CS ÚRS 2021 01 |  | základní |  | 0 | 0 | 0 | 0 | 0 | 16 | K | 2 |  |  |  | ROZPOCET | 0 | 0 | 0 | 0 | 0 | 1 | 0 | 16 | -1982332169
29 | K | 721211912 | Montáž vpustí podlahových DN 50/75 | kus | 1 |  | 0 | CS ÚRS 2021 01 |  | základní |  | 0 | 0.00028 | 0.00028 | 0 | 0 | 16 | K | 2 |  |  |  | ROZPOCET | 0 | 0 | 0 | 0 | 0 | 1 | 0 | 16 | 1645064074
30 | M | 55161812 | Vpusť.podlah.svis.odpad DN 50/70mm | ks | 1 |  | 0 | CS ÚRS 2021 01 |  | základní |  | 0 | 0.0027 | 0.0027 | 0 | 0 | 32 | M | 2 |  |  |  | ROZPOCET | 0 | 0 | 0 | 0 | 0 | 1 | 0 | 16 | -1627996611
31 | K | 721226511 | Zápachová uzávěrka podomítková pro pračku a myčku DN 40 | kus | 3 |  | 0 | CS ÚRS 2021 01 |  | základní |  | 0 | 0.00034 | 0.00102 | 0 | 0 | 16 | K | 2 |  |  |  | ROZPOCET | 0 | 0 | 0 | 0 | 0 | 1 | 0 | 16 | 760362570
32 | K | 721290111 | Zkouška těsnosti potrubí kanalizace vodou do DN 125 | m | 44 |  | 0 | CS ÚRS 2021 01 |  | základní |  | 0 | 0 | 0 | 0 | 0 | 16 | K | 2 |  |  |  | ROZPOCET | 0 | 0 | 0 | 0 | 0 | 1 | 0 | 16 | -1650205347
| VV |  | 10.5+10+15.5+8 |  | 44 | [12 empty] | VV | 2 | 2 | True | 0 | ROZPOCET
| VV |  | Součet |  | 44 | [12 empty] | VV | 2 | 4 | True | 1 | ROZPOCET
33 | K | 998721102 | Přesun hmot tonážní pro vnitřní kanalizace v objektech v do 12 m | t | 0.17 |  | 0 | CS ÚRS 2021 01 |  | základní |  | 0 | 0 | 0 | 0 | 0 | 16 | K | 2 |  |  |  | ROZPOCET | 0 | 0 | 0 | 0 | 0 | 1 | 0 | 16 | 734271160
| D | 722 | VNITRNI VODOVOD |  |  |  | 0 |  |  |  |  | 0 |  | 0.14588 |  | 0 | 2 | D | 1 |  |  |  | ROZPOCET | [6 empty] | 0
34 | K | 722131913 | Potrubí pozinkované závitové vsazení odbočky do potrubí DN 25 | soubor | 4 |  | 0 | CS ÚRS 2021 01 |  | základní |  | 0 | 0.00524 | 0.02096 | 0 | 0 | 16 | K | 2 |  |  |  | ROZPOCET | 0 | 0 | 0 | 0 | 0 | 1 | 0 | 16 | -303993819
35 | M | 28654299 | přechodka PPR s vnějším kovovým závitem D 32x1" | kus | 4 |  | 0 | CS ÚRS 2021 01 |  | základní |  | 0 | 0.00019 | 0.00076 | 0 | 0 | 32 | M | 2 |  |  |  | ROZPOCET | 0 | 0 | 0 | 0 | 0 | 1 | 0 | 16 | -1768878501
36 | K | 722131914 | Potrubí pozinkované závitové vsazení odbočky do potrubí DN 32 | soubor | 8 |  | 0 | CS ÚRS 2021 01 |  | základní |  | 0 | 0.00648 | 0.05184 | 0 | 0 | 16 | K | 2 |  |  |  | ROZPOCET | 0 | 0 | 0 | 0 | 0 | 1 | 0 | 16 | 807304684
37 | M | 28654300 | přechodka PPR s vnějším kovovým závitem D 40x5/4" | kus | 8 |  | 0 | CS ÚRS 2021 01 |  | základní |  | 0 | 0.00034 | 0.00272 | 0 | 0 | 32 | M | 2 |  |  |  | ROZPOCET | 0 | 0 | 0 | 0 | 0 | 1 | 0 | 16 | 1465615917
38 | K | 722131931 | Potrubí pozinkované závitové propojení potrubí DN 15 | kus | 10 |  | 0 | CS ÚRS 2021 01 |  | základní |  | 0 | 0.00081 | 0.0081 | 0 | 0 | 16 | K | 2 |  |  |  | ROZPOCET | 0 | 0 | 0 | 0 | 0 | 1 | 0 | 16 | -1237452731
39 | M | 28654296 | přechodka PPR s vnějším kovovým závitem D 20x1/2" | kus | 10 |  | 0 | CS ÚRS 2021 01 |  | základní |  | 0 | 7e-05 | 0.0007 | 0 | 0 | 32 | M | 2 |  |  |  | ROZPOCET | 0 | 0 | 0 | 0 | 0 | 1 | 0 | 16 | -1675601271
40 | K | 722174002 | Potrubí vodovodní plastové PPR svar polyfuze PN 16 D 20 x 2,8 mm | m | 14 |  | 0 | CS ÚRS 2021 01 |  | základní |  | 0 | 0.00084 | 0.01176 | 0 | 0 | 16 | K | 2 |  |  |  | ROZPOCET | 0 | 0 | 0 | 0 | 0 | 1 | 0 | 16 | -1475789706
| VV |  | studená | [14 empty] | VV | 2 | 1 | True | 0 | ROZPOCET
| VV |  | 1.2+0.4*5+1.5*2+0.5+1+0.5+1+0.5+1+0.4+0.4+2.5 |  | 14 | [12 empty] | VV | 2 | 2 | True | 0 | ROZPOCET
| VV |  | Součet |  | 14 | [12 empty] | VV | 2 | 4 | True | 1 | ROZPOCET
41 | K | 722174003 | Potrubí vodovodní plastové PPR svar polyfuze PN 16 D 25 x 3,5 mm | m | 7.5 |  | 0 | CS ÚRS 2021 01 |  | základní |  | 0 | 0.00116 | 0.0087 | 0 | 0 | 16 | K | 2 |  |  |  | ROZPOCET | 0 | 0 | 0 | 0 | 0 | 1 | 0 | 16 | -1964409128
| VV |  | studená | [14 empty] | VV | 2 | 1 | True | 0 | ROZPOCET
| VV |  | 1.5+1.5*2+2+1 |  | 7.5 | [12 empty] | VV | 2 | 2 | True | 0 | ROZPOCET
| VV |  | Součet |  | 7.5 | [12 empty] | VV | 2 | 4 | True | 1 | ROZPOCET
42 | K | 722174004 | Potrubí vodovodní plastové PPR svar polyfuze PN 16 D 32 x 4,4 mm | m | 11.5 |  | 0 | CS ÚRS 2021 01 |  | základní |  | 0 | 0.00144 | 0.01656 | 0 | 0 | 16 | K | 2 |  |  |  | ROZPOCET | 0 | 0 | 0 | 0 | 0 | 1 | 0 | 16 | 801183265
| VV |  | studená | [14 empty] | VV | 2 | 1 | True | 0 | ROZPOCET
| VV |  | 1.3+1.8+0.4+1.9+4.3+1.5+0.3 |  | 11.5 | [12 empty] | VV | 2 | 2 | True | 0 | ROZPOCET
| VV |  | Součet |  | 11.5 | [12 empty] | VV | 2 | 4 | True | 1 | ROZPOCET
43 | K | 722171221R.1 | Potrubí PPR s Al fólií D20x2,8 PN 16 | m | 37.5 |  | 0 |  |  | základní |  | 0 | 0 | 0 | 0 | 0 | 16 | K | 2 |  |  |  | ROZPOCET | 0 | 0 | 0 | 0 | 0 | 1 | 0 | 16 | 407259244
| VV |  | teplá | [14 empty] | VV | 2 | 1 | True | 0 | ROZPOCET
| VV |  | 1.4+0.5+0.4*4+0.5*6+1.5*2+0.5+0.6+0.6+0.5+0.8+0.5+0,5 |  | 13.5 | [12 empty] | VV | 2 | 2 | True | 0 | ROZPOCET
| VV |  | cirkulace | [14 empty] | VV | 2 | 1 | True | 0 | ROZPOCET
| VV |  | 1.5+1.7+0.7+2.6+7.4+0.6+2.5*2+4.5 |  | 24 | [12 empty] | VV | 2 | 2 | True | 0 | ROZPOCET
| VV |  | Součet |  | 37.5 | [12 empty] | VV | 2 | 4 | True | 1 | ROZPOCET
44 | K | 722171222R.1 | Potrubí PPR s Al fólií D25x3,5 PN 16 | m | 7.5 |  | 0 |  |  | základní |  | 0 | 0 | 0 | 0 | 0 | 16 | K | 2 |  |  |  | ROZPOCET | 0 | 0 | 0 | 0 | 0 | 1 | 0 | 16 | -2092831696
| VV |  | teplá | [14 empty] | VV | 2 | 1 | True | 0 | ROZPOCET
| VV |  | 1.5+1.5*2*2 |  | 7.5 | [12 empty] | VV | 2 | 2 | True | 0 | ROZPOCET
| VV |  | Součet |  | 7.5 | [12 empty] | VV | 2 | 4 | True | 1 | ROZPOCET
45 | K | 722171223R.1 | Potrubí PPR s Al fólií D32x4,4 PN 16 | m | 10 |  | 0 |  |  | základní |  | 0 | 0 | 0 | 0 | 0 | 16 | K | 2 |  |  |  | ROZPOCET | 0 | 0 | 0 | 0 | 0 | 1 | 0 | 16 | 1700453234
| VV |  | teplá | [14 empty] | VV | 2 | 1 | True | 0 | ROZPOCET
| VV |  | 1.3+1.9+0.4+2.1+4.3 |  | 10 | [12 empty] | VV | 2 | 2 | True | 0 | ROZPOCET
| VV |  | Součet |  | 10 | [12 empty] | VV | 2 | 4 | True | 1 | ROZPOCET
46 | K | 722190401 | Vyvedení a upevnění výpustku do DN 25 | kus | 41 |  | 0 | CS ÚRS 2021 01 |  | základní |  | 0 | 0 | 0 | 0 | 0 | 16 | K | 2 |  |  |  | ROZPOCET | 0 | 0 | 0 | 0 | 0 | 1 | 0 | 16 | -1930761165
| VV |  | Upev vypust DN 15 | [14 empty] | VV | 2 | 1 | True | 0 | ROZPOCET
| VV |  | (5+3+1+10)*2+1+2 |  | 41 | [12 empty] | VV | 2 | 2 | True | 0 | ROZPOCET
| VV |  | Součet |  | 41 | [12 empty] | VV | 2 | 4 | True | 1 | ROZPOCET
47 | K | 722220111 | Nástěnka pro výtokový ventil G 1/2 s jedním závitem | kus | 3 |  | 0 | CS ÚRS 2021 01 |  | základní |  | 0 | 0.00013 | 0.00039 | 0 | 0 | 16 | K | 2 |  |  |  | ROZPOCET | 0 | 0 | 0 | 0 | 0 | 1 | 0 | 16 | -1084119454
| VV |  | 1+2 |  | 3 | [12 empty] | VV | 2 | 2 | True | 0 | ROZPOCET
| VV |  | Součet |  | 3 | [12 empty] | VV | 2 | 4 | True | 1 | ROZPOCET
48 | K | 722220121 | Nástěnka pro baterii G 1/2 s jedním závitem | pár | 19 |  | 0 | CS ÚRS 2021 01 |  | základní |  | 0 | 0.00025 | 0.00475 | 0 | 0 | 16 | K | 2 |  |  |  | ROZPOCET | 0 | 0 | 0 | 0 | 0 | 1 | 0 | 16 | 132831671
| VV |  | 5+3+1+10 |  | 19 | [12 empty] | VV | 2 | 2 | True | 0 | ROZPOCET
| VV |  | Součet |  | 19 | [12 empty] | VV | 2 | 4 | True | 1 | ROZPOCET
49 | K | 722239103 | Montáž armatur vodovodních se dvěma závity G 1 | kus | 2 |  | 0 | CS ÚRS 2021 01 |  | základní |  | 0 | 2e-05 | 4e-05 | 0 | 0 | 16 | K | 2 |  |  |  | ROZPOCET | 0 | 0 | 0 | 0 | 0 | 1 | 0 | 16 | 820570556
50 | M | 55114106 | kohout kulový, 2x vnější závit, páčka, PN 35, T 185°C 1" červený | kus | 2 |  | 0 | CS ÚRS 2018 01 |  | základní |  | 0 | 0.0005 | 0.001 | 0 | 0 | 32 | M | 2 |  |  |  | ROZPOCET | 0 | 0 | 0 | 0 | 0 | 1 | 0 | 16 | -2000698976
51 | K | 722290226 | Zkouška těsnosti vodovodního potrubí závitového do DN 50 | m | 88 |  | 0 | CS ÚRS 2021 01 |  | základní |  | 0 | 0.00019 | 0.01672 | 0 | 0 | 16 | K | 2 |  |  |  | ROZPOCET | 0 | 0 | 0 | 0 | 0 | 1 | 0 | 16 | -658756165
| VV |  | 14+7.5+11.5+37.5+7.5+10 |  | 88 | [12 empty] | VV | 2 | 2 | True | 0 | ROZPOCET
| VV |  | Součet |  | 88 | [12 empty] | VV | 2 | 4 | True | 1 | ROZPOCET
52 | K | 722290234 | Proplach a dezinfekce vodovodního potrubí do DN 80 | m | 88 |  | 0 | CS ÚRS 2021 01 |  | základní |  | 0 | 1e-05 | 0.00088 | 0 | 0 | 16 | K | 2 |  |  |  | ROZPOCET | 0 | 0 | 0 | 0 | 0 | 1 | 0 | 16 | -802568050
53 | K | 998722102 | Přesun hmot tonážní pro vnitřní vodovod v objektech v do 12 m | t | 0.14 |  | 0 | CS ÚRS 2021 01 |  | základní |  | 0 | 0 | 0 | 0 | 0 | 16 | K | 2 |  |  |  | ROZPOCET | 0 | 0 | 0 | 0 | 0 | 1 | 0 | 16 | -806032572
| D | 725 | ZARIZOVACI PREDMETY |  |  |  | 0 |  |  |  |  | 0 |  | 0.23389 |  | 0.10935 | 2 | D | 1 |  |  |  | ROZPOCET | [6 empty] | 0
54 | K | 725210821 | Demontáž umyvadel bez výtokových armatur | soubor | 5 |  | 0 | CS ÚRS 2021 01 |  | základní |  | 0 | 0 | 0 | 0.01946 | 0.0973 | 16 | K | 2 |  |  |  | ROZPOCET | 0 | 0 | 0 | 0 | 0 | 1 | 0 | 16 | -1336785717
55 | K | 725820801 | Demontáž baterie nástěnné do G 3 / 4 | soubor | 5 |  | 0 | CS ÚRS 2021 01 |  | základní |  | 0 | 0 | 0 | 0.00156 | 0.0078 | 16 | K | 2 |  |  |  | ROZPOCET | 0 | 0 | 0 | 0 | 0 | 1 | 0 | 16 | 784046572
56 | K | 725860811 | Demontáž uzávěrů zápachu jednoduchých | kus | 5 |  | 0 | CS ÚRS 2021 01 |  | základní |  | 0 | 0 | 0 | 0.00085 | 0.00425 | 16 | K | 2 |  |  |  | ROZPOCET | 0 | 0 | 0 | 0 | 0 | 1 | 0 | 16 | 368135900
57 | K | 725590812 | Přemístění vnitrostaveništní demontovaných zařizovacích předmětů v objektech výšky do 12 m | t | 0.109 |  | 0 | CS ÚRS 2021 01 |  | základní |  | 0 | 0 | 0 | 0 | 0 | 16 | K | 2 |  |  |  | ROZPOCET | 0 | 0 | 0 | 0 | 0 | 1 | 0 | 16 | 1314149932
58 | K | 725112173 | Kombi klozeti s hlubokým splachováním zvýšený odpad svislý | soubor | 1 |  | 0 | CS ÚRS 2021 01 |  | základní |  | 0 | 0.03991 | 0.03991 | 0 | 0 | 16 | K | 2 |  |  |  | ROZPOCET | 0 | 0 | 0 | 0 | 0 | 1 | 0 | 16 | -428291327
59 | K | 725900952 | Přišroubování doplňků koupelen | kus | 4 |  | 0 | CS ÚRS 2021 01 |  | základní |  | 0 | 0 | 0 | 0 | 0 | 16 | K | 2 |  |  |  | ROZPOCET | 0 | 0 | 0 | 0 | 0 | 1 | 0 | 16 | 1628677647
| VV |  | 1*2*2 |  | 4 | [12 empty] | VV | 2 | 2 | True | 0 | ROZPOCET
| VV |  | Součet |  | 4 | [12 empty] | VV | 2 | 4 | True | 1 | ROZPOCET
60 | M | 5539616R | Madlo nerez pevné k WC dl=600mm | ks | 1 |  | 0 |  |  | základní |  | 0 | 0 | 0 | 0 | 0 | 32 | M | 2 |  |  |  | ROZPOCET | 0 | 0 | 0 | 0 | 0 | 1 | 0 | 16 | -957036697
61 | M | 5539626R | Madlo sklop.WC dl.834cm-nerez | ks | 1 |  | 0 |  |  | základní |  | 0 | 0 | 0 | 0 | 0 | 32 | M | 2 |  |  |  | ROZPOCET | 0 | 0 | 0 | 0 | 0 | 1 | 0 | 16 | 1604489419
62 | K | 725211602 | Umyvadlo keramické připevněné na stěnu šrouby bílé bez krytu na sifon 550 mm | soubor | 8 |  | 0 | CS ÚRS 2021 01 |  | základní |  | 0 | 0.01497 | 0.11976 | 0 | 0 | 16 | K | 2 |  |  |  | ROZPOCET | 0 | 0 | 0 | 0 | 0 | 1 | 0 | 16 | -1262922490
63 | K | 725211681 | Umyvadlo keramické zdravotní připevněné na stěnu šrouby bílé 640 mm | soubor | 1 |  | 0 | CS ÚRS 2021 01 |  | základní |  | 0 | 0.01921 | 0.01921 | 0 | 0 | 16 | K | 2 |  |  |  | ROZPOCET | 0 | 0 | 0 | 0 | 0 | 1 | 0 | 16 | -1638261410
64 | K | 725900952 | Přišroubování doplňků koupelen | kus | 4 |  | 0 | CS ÚRS 2021 01 |  | základní |  | 0 | 0 | 0 | 0 | 0 | 16 | K | 2 |  |  |  | ROZPOCET | 0 | 0 | 0 | 0 | 0 | 1 | 0 | 16 | 1406818366
| VV |  | 1*2*2 |  | 4 | [12 empty] | VV | 2 | 2 | True | 0 | ROZPOCET
| VV |  | Součet |  | 4 | [12 empty] | VV | 2 | 4 | True | 1 | ROZPOCET
65 | M | 5539636R | Madlo nerez k umyvadlu dl=550 | ks | 2 |  | 0 |  |  | základní |  | 0 | 0 | 0 | 0 | 0 | 32 | M | 2 |  |  |  | ROZPOCET | 0 | 0 | 0 | 0 | 0 | 1 | 0 | 16 | 1969040974
66 | K | 725319111 | Montáž dřezu ostatních typů | soubor | 2 |  | 0 | CS ÚRS 2021 01 |  | základní |  | 0 | 0.00043 | 0.00086 | 0 | 0 | 16 | K | 2 |  |  |  | ROZPOCET | 0 | 0 | 0 | 0 | 0 | 1 | 0 | 16 | 854811315
67 | M | 6429706R | Keramický dřez 600x630mm | ks | 2 |  | 0 |  |  | základní |  | 0 | 0 | 0 | 0 | 0 | 32 | M | 2 |  |  |  | ROZPOCET | 0 | 0 | 0 | 0 | 0 | 1 | 0 | 16 | 1629784249
68 | K | 725813112 | Ventil rohový pračkový G 3/4 | kus | 2 |  | 0 | CS ÚRS 2021 01 |  | základní |  | 0 | 0.00109 | 0.00218 | 0 | 0 | 16 | K | 2 |  |  |  | ROZPOCET | 0 | 0 | 0 | 0 | 0 | 1 | 0 | 16 | -949669845
69 | K | 725813111 | Ventil rohový bez připojovací trubičky nebo flexi hadičky G 1/2 | soubor | 38 |  | 0 | CS ÚRS 2021 01 |  | základní |  | 0 | 0.00024 | 0.00912 | 0 | 0 | 16 | K | 2 |  |  |  | ROZPOCET | 0 | 0 | 0 | 0 | 0 | 1 | 0 | 16 | -424159930
| VV |  | (8+1+10)*2 |  | 38 | [12 empty] | VV | 2 | 2 | True | 0 | ROZPOCET
| VV |  | Součet |  | 38 | [12 empty] | VV | 2 | 4 | True | 1 | ROZPOCET
70 | K | 725819401 | Montáž ventilů rohových G 1/2 s připojovací trubičkou | soubor | 1 |  | 0 | CS ÚRS 2021 01 |  | základní |  | 0 | 9e-05 | 9e-05 | 0 | 0 | 16 | K | 2 |  |  |  | ROZPOCET | 0 | 0 | 0 | 0 | 0 | 1 | 0 | 16 | 1212073514
71 | M | 150047875500000024 | Ventil rohový designový regulační 1/2"x3/8" chrom | KS | 1 |  | 0 |  |  | základní |  | 0 | 0 | 0 | 0 | 0 | 32 | M | 2 |  |  |  | ROZPOCET | 0 | 0 | 0 | 0 | 0 | 1 | 0 | 16 | 1342418790
72 | K | 725829101 | Montáž baterie nástěnné dřezové pákové a klasické | kus | 10 |  | 0 | CS ÚRS 2021 01 |  | základní |  | 0 | 0.00016 | 0.0016 | 0 | 0 | 16 | K | 2 |  |  |  | ROZPOCET | 0 | 0 | 0 | 0 | 0 | 1 | 0 | 16 | -609272389
73 | M | 55143974 | baterie dřezová páková stojánková s otáčivým ústím dl ramínka 220 mm | kus | 10 |  | 0 | CS ÚRS 2018 01 |  | základní |  | 0 | 0.0018 | 0.018 | 0 | 0 | 32 | M | 2 |  |  |  | ROZPOCET | 0 | 0 | 0 | 0 | 0 | 1 | 0 | 16 | 407719443
74 | K | 725829131 | Montáž baterie umyvadlové stojánkové G 1/2 ostatní typ | kus | 9 |  | 0 | CS ÚRS 2021 01 |  | základní |  | 0 | 4e-05 | 0.00036 | 0 | 0 | 16 | K | 2 |  |  |  | ROZPOCET | 0 | 0 | 0 | 0 | 0 | 1 | 0 | 16 | -2003716607
| VV |  | 8+1 |  | 9 | [12 empty] | VV | 2 | 2 | True | 0 | ROZPOCET
| VV |  | Součet |  | 9 | [12 empty] | VV | 2 | 4 | True | 1 | ROZPOCET
75 | M | 55144006 | baterie umyvadlová stojánková páková nízkotlaká otáčivé ústí | kus | 9 |  | 0 | CS ÚRS 2021 01 |  | základní |  | 0 | 0.0018 | 0.0162 | 0 | 0 | 32 | M | 2 |  |  |  | ROZPOCET | 0 | 0 | 0 | 0 | 0 | 1 | 0 | 16 | 1618346419
76 | M | 5519994R | Lékařská páka | ks | 1 |  | 0 |  |  | základní |  | 0 | 0 | 0 | 0 | 0 | 32 | M | 2 |  |  |  | ROZPOCET | 0 | 0 | 0 | 0 | 0 | 1 | 0 | 16 | 1324547302
77 | K | 725869204 | Montáž zápachových uzávěrek džezových jednodílných DN 50 | kus | 10 |  | 0 | CS ÚRS 2021 01 |  | základní |  | 0 | 0.00016 | 0.0016 | 0 | 0 | 16 | K | 2 |  |  |  | ROZPOCET | 0 | 0 | 0 | 0 | 0 | 1 | 0 | 16 | -1234269671
78 | M | 55161101 | uzávěrka zápachová dřezová odpad 50/40mm | kus | 10 |  | 0 | CS ÚRS 2021 01 |  | základní |  | 0 | 0.0005 | 0.005 | 0 | 0 | 32 | M | 2 |  |  |  | ROZPOCET | 0 | 0 | 0 | 0 | 0 | 1 | 0 | 16 | 447981092
79 | K | 998725102 | Přesun hmot tonážní pro zařizovací předměty v objektech v do 12 m | t | 0.21 |  | 0 | CS ÚRS 2021 01 |  | základní |  | 0 | 0 | 0 | 0 | 0 | 16 | K | 2 |  |  |  | ROZPOCET | 0 | 0 | 0 | 0 | 0 | 1 | 0 | 16 | -142452713
| D | 763 | DREVOSTAVBY |  |  |  | 0 |  |  |  |  | 0 |  | 0.035 |  | 0 | 2 | D | 1 |  |  |  | ROZPOCET | [6 empty] | 0
80 | K | 763164517 | SDK obklad kovových kcí tvaru L š do 0,4 m desky 2xDF 12,5 | m | 3.5 |  | 0 | CS ÚRS 2021 01 |  | základní |  | 0 | 0.01 | 0.035 | 0 | 0 | 16 | K | 2 |  |  |  | ROZPOCET | 0 | 0 | 0 | 0 | 0 | 1 | 0 | 16 | -332991327
| VV |  | " obklad potrubí 12x12cm" 3,5 |  | 3.5 | [12 empty] | VV | 2 | 2 | True | 0 | ROZPOCET
| VV |  | Součet |  | 3.5 | [12 empty] | VV | 2 | 4 | True | 1 | ROZPOCET
81 | K | 998763194 | Příplatek k přesunu hmot tonážní pro 763 dřevostavby za zvětšený přesun do 1000 m | t | 0.03 |  | 0 | CS ÚRS 2021 01 |  | základní |  | 0 | 0 | 0 | 0 | 0 | 16 | K | 2 |  |  |  | ROZPOCET | 0 | 0 | 0 | 0 | 0 | 1 | 0 | 16 | -2091377567
| D | HZS | Hodinové zúčtovací sazby |  |  |  | 0 |  |  |  |  | 0 |  | 0 |  | 0 | 4 | D | 0 |  |  |  | ROZPOCET | [6 empty] | 0
82 | K | HZS2491 | Hodinová zúčtovací sazba dělník zednických výpomocí | hod | 30 |  | 0 | CS ÚRS 2021 01 |  | základní |  | 0 | 0 | 0 | 0 | 0 | 512 | K | 1 |  |  |  | ROZPOCET | 0 | 0 | 0 | 0 | 0 | 1 | 0 | 512 | 1727498783

## 04 - Silnoproud
{18aaf739-e3b6-4c14-bf4c-a2cef7565e80}
2
| KRYCÍ LIST SOUPISU PRACÍ | [7 empty] | v --- níže se nacházejí doplnkové a pomocné údaje k sestavám --- v | [8 empty] | False
Stavba:
Modernizace infrastruktury základních škol v Litvínově – škola Ruská 2059
Objekt:
04 - Silnoproud
| KSO: |  |  |  |  | CC-CZ:
| Místo: |  | Litvínov |  |  | Datum: | 19. 3. 2021
| Zadavatel: |  |  |  |  | IČ:
|  | město Litvínov |  |  |  | DIČ:
| Uchazeč: |  |  |  |  | IČ: | Vyplň údaj
|  | Vyplň údaj |  |  |  | DIČ: | Vyplň údaj
| Projektant: |  |  |  |  | IČ:
|  | BPO spol. s.r.o., Ing. Zátko |  |  |  | DIČ:
| Zpracovatel: |  |  |  |  | IČ:
|  | Tomanová Ing. |  |  |  | DIČ:
Poznámka:
| Cena bez DPH | [5 empty] | 0
|  |  | Základ daně |  |  | Sazba daně | Výše daně
| DPH | základní | 0 |  |  | 21% | 0
|  | snížená | 0 |  |  | 15% | 0
|  | zákl. přenesená | 0 |  |  | 21% | 0
|  | sníž. přenesená | 0 |  |  | 15% | 0
|  | nulová | 0 |  |  | 0% | 0
| Cena s DPH |  |  | v | CZK |  | 0
REKAPITULACE ČLENĚNÍ SOUPISU PRACÍ
Stavba:
Modernizace infrastruktury základních škol v Litvínově – škola Ruská 2059
Objekt:
04 - Silnoproud
Místo: |  |  | Litvínov |  |  | Datum: | 19. 3. 2021
Zadavatel: |  |  | město Litvínov |  |  | Projektant: | BPO spol. s.r.o., Ing. Zátko
Uchazeč: |  |  | Vyplň údaj |  |  | Zpracovatel: | Tomanová Ing.
Kód dílu - Popis | [6 empty] | Cena celkem [CZK]
Náklady stavby celkem | [6 empty] | 0 | [11 empty] | -1
| M - Materiál (dodávka) | [5 empty] | 0
| P - Práce (montáže) | [5 empty] | 0
| 00 - Rozvaděč RP - C2.08 | [5 empty] | 0
| 01 - Rozvaděč RP - C3.02 | [5 empty] | 0
| 02 - Rozvaděč RP - C3.08 | [5 empty] | 0
| 03 - Rozvaděč RP - D1.04 | [5 empty] | 0
| 04 - Rozvaděč RP - D1.24 | [5 empty] | 0
| 05 - Doplnění rozvaděčů | [5 empty] | 0
| 06 - Svítidla, zdroje | [5 empty] | 0
| 07 - Elektromontáže | [5 empty] | 0
| 08 - Napájecí zdroje, kostky | [5 empty] | 0
| 09 - Kabely, lišty, trubky | [5 empty] | 0
| 10 - Pomocné stavební práce | [5 empty] | 0
| O - Ostatní | [5 empty] | 0
SOUPIS PRACÍ
Stavba:
Modernizace infrastruktury základních škol v Litvínově – škola Ruská 2059
Objekt:
04 - Silnoproud
Místo: |  |  | Litvínov |  |  | Datum: | 19. 3. 2021
Zadavatel: |  |  | město Litvínov |  |  | Projektant: | BPO spol. s.r.o., Ing. Zátko
Uchazeč: |  |  | Vyplň údaj |  |  | Zpracovatel: | Tomanová Ing.
PČ | Typ | Kód | Popis | MJ | Množství | J.cena [CZK] | Cena celkem [CZK] | Cenová soustava |  | DPH | J. Nh [h] | Nh celkem [h] | J. hmotnost [t] | Hmotnost celkem [t] | J. suť [t] | Suť Celkem [t]
Náklady soupisu celkem | [6 empty] | 0 |  |  |  |  | 0 |  | 0 |  | 0 |  | D | -1 | [7 empty] | 0
| D | M | Materiál (dodávka) |  |  |  | 0 |  |  |  |  | 0 |  | 0 |  | 0 | 2 | D | 0 | ROZPOCET | [6 empty] | 0
1 | M | 0001 | Rozvodnice nástěnná IP41/36M (12x3), např. Mistral41W vč. N/PE, plná dvířka | ks | 1 |  | 0 |  |  | základní |  | 0 | 0 | 0 | 0 | 0 | 32 | M | 1 | ROZPOCET | 0 | 0 | 0 | 0 | 0 | 1 | 0 | 16 | -1870519690
2 | M | 0002 | 3 pólový odpínač; In: 32A;pro 415 V AC, např. SHD203/32 | ks | 1 |  | 0 |  |  | základní |  | 0 | 0 | 0 | 0 | 0 | 32 | M | 1 | ROZPOCET | 0 | 0 | 0 | 0 | 0 | 1 | 0 | 16 | 1576354947
3 | M | 0003 | Přepěťová ochrana - optická signalizace poruchy, např. SLP-275 V/4 Saltek | ks | 1 |  | 0 |  |  | základní |  | 0 | 0 | 0 | 0 | 0 | 32 | M | 1 | ROZPOCET | 0 | 0 | 0 | 0 | 0 | 1 | 0 | 16 | -1432478914
4 | M | 0004 | 1 fázový jistič, jmenovitý proud In: 10 A, vypínací charakteristika: B, vypínací schopnost Icn: 10 kA, např. S201M-B10 | ks | 1 |  | 0 |  |  | základní |  | 0 | 0 | 0 | 0 | 0 | 32 | M | 1 | ROZPOCET | 0 | 0 | 0 | 0 | 0 | 1 | 0 | 16 | 1227882591
5 | M | 0005 | 1 fázový jistič, jmenovitý proud In: 16 A, vypínací charakteristika: B, vypínací schopnost Icn: 10 kA, např. S201M-B16 | ks | 3 |  | 0 |  |  | základní |  | 0 | 0 | 0 | 0 | 0 | 32 | M | 1 | ROZPOCET | 0 | 0 | 0 | 0 | 0 | 1 | 0 | 16 | 1558789960
6 | M | 0006 | 3 fázový jistič, jmenovitý proud In: 16 A, vypínací charakteristika: B, vypínací schopnost Icn: 10 kA, např. S203M-B16 | ks | 2 |  | 0 |  |  | základní |  | 0 | 0 | 0 | 0 | 0 | 32 | M | 1 | ROZPOCET | 0 | 0 | 0 | 0 | 0 | 1 | 0 | 16 | 1289134896
7 | M | 0007 | proudový chránič; čtyřpólový; jmenovitý proud: 40 A; citlivost: 30 mA; Typ: AC – pro střídavý reziduální proud, např. F204AC-40/0,03 | ks | 1 |  | 0 |  |  | základní |  | 0 | 0 | 0 | 0 | 0 | 32 | M | 1 | ROZPOCET | 0 | 0 | 0 | 0 | 0 | 1 | 0 | 16 | -634930649
8 | M | 0008 | Sada zámku s klíčem pro plná dvířka | ks | 1 |  | 0 |  |  | základní |  | 0 | 0 | 0 | 0 | 0 | 32 | M | 1 | ROZPOCET | 0 | 0 | 0 | 0 | 0 | 1 | 0 | 16 | 243297752
9 | M | 0101 | Rozvodnice nástěnná IP41/36M (12x3), např.Mistral41W vč. N/PE, plná dvířka | ks | 1 |  | 0 |  |  | základní |  | 0 | 0 | 0 | 0 | 0 | 32 | M | 1 | ROZPOCET | 0 | 0 | 0 | 0 | 0 | 1 | 0 | 16 | -624974109
10 | M | 0102 | 3 pólový odpínač; In: 32A;pro 415 V AC, např. SHD203/32 | ks | 1 |  | 0 |  |  | základní |  | 0 | 0 | 0 | 0 | 0 | 32 | M | 1 | ROZPOCET | 0 | 0 | 0 | 0 | 0 | 1 | 0 | 16 | 2068997376
11 | M | 0103 | Přepěťová ochrana - optická signalizace poruchy, např. Saltek SLP-275 V/4 | ks | 1 |  | 0 |  |  | základní |  | 0 | 0 | 0 | 0 | 0 | 32 | M | 1 | ROZPOCET | 0 | 0 | 0 | 0 | 0 | 1 | 0 | 16 | -2110141193
12 | M | 0104 | 1 fázový jistič, jmenovitý proud In: 10 A, vypínací charakteristika: B, vypínací schopnost Icn: 10 kA, např. S201M-B10 | ks | 1 |  | 0 |  |  | základní |  | 0 | 0 | 0 | 0 | 0 | 32 | M | 1 | ROZPOCET | 0 | 0 | 0 | 0 | 0 | 1 | 0 | 16 | -1544024766
13 | M | 0105 | 1 fázový jistič, jmenovitý proud In: 16 A, vypínací charakteristika: B, vypínací schopnost Icn: 10 kA, např. S201M-B16 | ks | 3 |  | 0 |  |  | základní |  | 0 | 0 | 0 | 0 | 0 | 32 | M | 1 | ROZPOCET | 0 | 0 | 0 | 0 | 0 | 1 | 0 | 16 | 287992653
14 | M | 0106 | 1 fázový jistič, jmenovitý proud In: 20 A, vypínací charakteristika: B, vypínací schopnost Icn: 10 kA, např. S201M-B20 | ks | 1 |  | 0 |  |  | základní |  | 0 | 0 | 0 | 0 | 0 | 32 | M | 1 | ROZPOCET | 0 | 0 | 0 | 0 | 0 | 1 | 0 | 16 | -2116872506
15 | M | 0107 | 3 fázový jistič, jmenovitý proud In: 16 A, vypínací charakteristika: B, vypínací schopnost Icn: 10 kA, např. S203M-B16 | ks | 1 |  | 0 |  |  | základní |  | 0 | 0 | 0 | 0 | 0 | 32 | M | 1 | ROZPOCET | 0 | 0 | 0 | 0 | 0 | 1 | 0 | 16 | -202039378
16 | M | 0108 | proudový chránič; čtyřpólový; jmenovitý proud: 40 A; citlivost: 30 mA; Typ: AC – pro střídavý reziduální proud, např. F204AC-40/0,03 | ks | 1 |  | 0 |  |  | základní |  | 0 | 0 | 0 | 0 | 0 | 32 | M | 1 | ROZPOCET | 0 | 0 | 0 | 0 | 0 | 1 | 0 | 16 | -2056184494
17 | M | 0109 | Sada zámku s klíčem pro plná dvířka, např. pro Mistral41W | ks | 1 |  | 0 |  |  | základní |  | 0 | 0 | 0 | 0 | 0 | 32 | M | 1 | ROZPOCET | 0 | 0 | 0 | 0 | 0 | 1 | 0 | 16 | -1171429310
18 | M | 0201 | Rozvodnice nástěnná IP41/36M (12x3), např. Mistral41W vč. N/PE, plná dvířka | ks | 1 |  | 0 |  |  | základní |  | 0 | 0 | 0 | 0 | 0 | 32 | M | 1 | ROZPOCET | 0 | 0 | 0 | 0 | 0 | 1 | 0 | 16 | -6387998
19 | M | 0202 | 3 pólový odpínač; In: 32A;např. SHD203/32 pro 415 V AC | ks | 1 |  | 0 |  |  | základní |  | 0 | 0 | 0 | 0 | 0 | 32 | M | 1 | ROZPOCET | 0 | 0 | 0 | 0 | 0 | 1 | 0 | 16 | 2076457830
20 | M | 0203 | Přepěťová ochrana - optická signalizace poruchy, např. SLP-275 V/4 Saltek | ks | 1 |  | 0 |  |  | základní |  | 0 | 0 | 0 | 0 | 0 | 32 | M | 1 | ROZPOCET | 0 | 0 | 0 | 0 | 0 | 1 | 0 | 16 | -1159073440
21 | M | 0204 | 1 fázový jistič, jmenovitý proud In: 10 A, vypínací charakteristika: B, vypínací schopnost Icn: 10 kA, např. S201M-B10 | ks | 1 |  | 0 |  |  | základní |  | 0 | 0 | 0 | 0 | 0 | 32 | M | 1 | ROZPOCET | 0 | 0 | 0 | 0 | 0 | 1 | 0 | 16 | -457099667
22 | M | 0205 | 1 fázový jistič, jmenovitý proud In: 16 A, vypínací charakteristika: B, vypínací schopnost Icn: 10 kA, např. S201M-B16 | ks | 3 |  | 0 |  |  | základní |  | 0 | 0 | 0 | 0 | 0 | 32 | M | 1 | ROZPOCET | 0 | 0 | 0 | 0 | 0 | 1 | 0 | 16 | -1225428949
23 | M | 0206 | 3 fázový jistič, jmenovitý proud In: 16 A, vypínací charakteristika: B, vypínací schopnost Icn: 10 kA, např. S203M-B16 | ks | 2 |  | 0 |  |  | základní |  | 0 | 0 | 0 | 0 | 0 | 32 | M | 1 | ROZPOCET | 0 | 0 | 0 | 0 | 0 | 1 | 0 | 16 | -916308703
24 | M | 0207 | proudový chránič; čtyřpólový; jmenovitý proud: 40 A; citlivost: 30 mA; Typ: AC – pro střídavý reziduální proud, např. F204AC-40/0,03 | ks | 1 |  | 0 |  |  | základní |  | 0 | 0 | 0 | 0 | 0 | 32 | M | 1 | ROZPOCET | 0 | 0 | 0 | 0 | 0 | 1 | 0 | 16 | 1504906459
25 | M | 0208 | Sada zámku s klíčem pro plná dvířka, např. pro Mistral41W | ks | 1 |  | 0 |  |  | základní |  | 0 | 0 | 0 | 0 | 0 | 32 | M | 1 | ROZPOCET | 0 | 0 | 0 | 0 | 0 | 1 | 0 | 16 | -521162946
26 | M | 0301 | Rozvodnice nástěná, 54 Modulů, plastová plná dvířka, krytí IP41, včetně N+PE svorek (32 + 32), např. řada Mistral41W | ks | 1 |  | 0 |  |  | základní |  | 0 | 0 | 0 | 0 | 0 | 32 | M | 1 | ROZPOCET | 0 | 0 | 0 | 0 | 0 | 1 | 0 | 16 | 352879706
27 | M | 0302 | Sada zámku s klíčem pro plná dvířka, např. pro Mistral41W | ks | 1 |  | 0 |  |  | základní |  | 0 | 0 | 0 | 0 | 0 | 32 | M | 1 | ROZPOCET | 0 | 0 | 0 | 0 | 0 | 1 | 0 | 16 | -1853458031
28 | M | 0303 | 3 pólový odpínač; In: 40A; pro 415 V AC; např. SHD203/40; HOME | ks | 1 |  | 0 |  |  | základní |  | 0 | 0 | 0 | 0 | 0 | 32 | M | 1 | ROZPOCET | 0 | 0 | 0 | 0 | 0 | 1 | 0 | 16 | 1716525966
29 | M | 0304 | Přepěťová ochrana - optická signalizace poruchy, např. SLP-275 V/4 Saltek | ks | 1 |  | 0 |  |  | základní |  | 0 | 0 | 0 | 0 | 0 | 32 | M | 1 | ROZPOCET | 0 | 0 | 0 | 0 | 0 | 1 | 0 | 16 | 857499818
30 | M | 0305 | 1 fázový jistič, jmenovitý proud In: 6 A, vypínací charakteristika: B, vypínací schopnost Icn: 10 kA, např. S201M-B6 | ks | 2 |  | 0 |  |  | základní |  | 0 | 0 | 0 | 0 | 0 | 32 | M | 1 | ROZPOCET | 0 | 0 | 0 | 0 | 0 | 1 | 0 | 16 | -1242614200
31 | M | 0306 | 1 fázový jistič, jmenovitý proud In: 10 A, vypínací charakteristika: B, vypínací schopnost Icn: 10 kA, např. S201M-B10 | ks | 6 |  | 0 |  |  | základní |  | 0 | 0 | 0 | 0 | 0 | 32 | M | 1 | ROZPOCET | 0 | 0 | 0 | 0 | 0 | 1 | 0 | 16 | -1530680798
32 | M | 0307 | 1 fázový jistič, jmenovitý proud In: 16 A, vypínací charakteristika: B, vypínací schopnost Icn: 10 kA, např. S201M-B16 | ks | 10 |  | 0 |  |  | základní |  | 0 | 0 | 0 | 0 | 0 | 32 | M | 1 | ROZPOCET | 0 | 0 | 0 | 0 | 0 | 1 | 0 | 16 | -1057114614
33 | M | 0308 | Impulzní relé 16A, 2NO, Cívka 230VAC/110VDC, např. E290-16-20/230 | ks | 3 |  | 0 |  |  | základní |  | 0 | 0 | 0 | 0 | 0 | 32 | M | 1 | ROZPOCET | 0 | 0 | 0 | 0 | 0 | 1 | 0 | 16 | 812683765
34 | M | 0309 | Impulzní relé 16A, 1NO, Cívka 230VAC/110VDC, např. E290-16-10/230 | ks | 1 |  | 0 |  |  | základní |  | 0 | 0 | 0 | 0 | 0 | 32 | M | 1 | ROZPOCET | 0 | 0 | 0 | 0 | 0 | 1 | 0 | 16 | -491981926
35 | M | 0310 | proudový chránič; čtyřpólový; jmenovitý proud: 40 A; citlivost: 30 mA; Typ: AC – pro střídavý reziduální proud, např. F204AC-40/0,03 | ks | 2 |  | 0 |  |  | základní |  | 0 | 0 | 0 | 0 | 0 | 32 | M | 1 | ROZPOCET | 0 | 0 | 0 | 0 | 0 | 1 | 0 | 16 | -724840082
36 | M | 0311 | 3 pólový odpínač; In: 40A; pro 440V AC; dle IEC/EN 60947-3, např. SD203/40 | ks | 1 |  | 0 |  |  | základní |  | 0 | 0 | 0 | 0 | 0 | 32 | M | 1 | ROZPOCET | 0 | 0 | 0 | 0 | 0 | 1 | 0 | 16 | -860703164
37 | M | 0312 | vypínací cívka, např. S2C-A2 | ks | 1 |  | 0 |  |  | základní |  | 0 | 0 | 0 | 0 | 0 | 32 | M | 1 | ROZPOCET | 0 | 0 | 0 | 0 | 0 | 1 | 0 | 16 | -1475824405
38 | M | 0313 | pomocný kontakt, např. S2C-H6R | ks | 1 |  | 0 |  |  | základní |  | 0 | 0 | 0 | 0 | 0 | 32 | M | 1 | ROZPOCET | 0 | 0 | 0 | 0 | 0 | 1 | 0 | 16 | 773017729
39 | M | 0401 | Rozvodnice nástěná, 54 Modulů, plastová plná dvířka, krytí IP41, např. řada Mistral41W, včetně N+PE svorek (32 + 32) | ks | 1 |  | 0 |  |  | základní |  | 0 | 0 | 0 | 0 | 0 | 32 | M | 1 | ROZPOCET | 0 | 0 | 0 | 0 | 0 | 1 | 0 | 16 | 2028763153
40 | M | 0402 | Sada zámku s klíčem, pro plná dvířka, např pro Mistral41W | ks | 1 |  | 0 |  |  | základní |  | 0 | 0 | 0 | 0 | 0 | 32 | M | 1 | ROZPOCET | 0 | 0 | 0 | 0 | 0 | 1 | 0 | 16 | -1138992948
41 | M | 0403 | 3 pólový odpínač; In: 40A; pro 415 V AC; např. SHD203/40; HOME | ks | 1 |  | 0 |  |  | základní |  | 0 | 0 | 0 | 0 | 0 | 32 | M | 1 | ROZPOCET | 0 | 0 | 0 | 0 | 0 | 1 | 0 | 16 | 1777108513
42 | M | 0404 | Přepěťová ochrana - optická signalizace poruchy, např. SLP-275 V/4 Saltek | ks | 1 |  | 0 |  |  | základní |  | 0 | 0 | 0 | 0 | 0 | 32 | M | 1 | ROZPOCET | 0 | 0 | 0 | 0 | 0 | 1 | 0 | 16 | -546728230
43 | M | 0405 | 3 fázový jistič, jmenovitý proud In: 20 A, vypínací charakteristika: B, vypínací schopnost Icn: 10 kA, např. S203M-B20 | ks | 1 |  | 0 |  |  | základní |  | 0 | 0 | 0 | 0 | 0 | 32 | M | 1 | ROZPOCET | 0 | 0 | 0 | 0 | 0 | 1 | 0 | 16 | 96265809
44 | M | 0406 | 1 fázový jistič, jmenovitý proud In: 10 A, vypínací charakteristika: B, vypínací schopnost Icn: 10 kA, např. S201M-B10 | ks | 3 |  | 0 |  |  | základní |  | 0 | 0 | 0 | 0 | 0 | 32 | M | 1 | ROZPOCET | 0 | 0 | 0 | 0 | 0 | 1 | 0 | 16 | 520960626
45 | M | 0407 | 1 fázový jistič, jmenovitý proud In: 16 A, vypínací charakteristika: B, vypínací schopnost Icn: 10 kA, např. S201M-B16 | ks | 5 |  | 0 |  |  | základní |  | 0 | 0 | 0 | 0 | 0 | 32 | M | 1 | ROZPOCET | 0 | 0 | 0 | 0 | 0 | 1 | 0 | 16 | -441360737
46 | M | 0408 | 3 fázový jistič, jmenovitý proud In: 16 A, vypínací charakteristika: B, vypínací schopnost Icn: 10 kA, např. S203M-B16 | ks | 3 |  | 0 |  |  | základní |  | 0 | 0 | 0 | 0 | 0 | 32 | M | 1 | ROZPOCET | 0 | 0 | 0 | 0 | 0 | 1 | 0 | 16 | -1809467259
47 | M | 0409 | proudový chránič; čtyřpólový; jmenovitý proud: 40 A; citlivost: 30 mA; Typ: AC – pro střídavý reziduální proud, např. F204AC-40/0,03 | ks | 2 |  | 0 |  |  | základní |  | 0 | 0 | 0 | 0 | 0 | 32 | M | 1 | ROZPOCET | 0 | 0 | 0 | 0 | 0 | 1 | 0 | 16 | 1433391587
48 | M | 0501 | proudový chránič; čtyřpólový; jmenovitý proud: 25 A; citlivost: 30 mA; Typ: AC – pro střídavý reziduální proud (RH3,R-2.np), např. F204AC-25/0,03 | ks | 2 |  | 0 |  |  | základní |  | 0 | 0 | 0 | 0 | 0 | 32 | M | 1 | ROZPOCET | 0 | 0 | 0 | 0 | 0 | 1 | 0 | 16 | -1658822068
49 | M | 0502 | 3 fázový jistič, jmenovitý proud In: 25 A, vypínací charakteristika: B, vypínací schopnost Icn: 10 kA (R-2np, R3C), např. S203M-B25 | ks | 2 |  | 0 |  |  | základní |  | 0 | 0 | 0 | 0 | 0 | 32 | M | 1 | ROZPOCET | 0 | 0 | 0 | 0 | 0 | 1 | 0 | 16 | 902671942
50 | M | 0503 | 3 fázový jistič, jmenovitý proud In: 32 A, vypínací charakteristika: B, vypínací schopnost Icn: 10 kA (R-1np), např. S203M-B32 | ks | 2 |  | 0 |  |  | základní |  | 0 | 0 | 0 | 0 | 0 | 32 | M | 1 | ROZPOCET | 0 | 0 | 0 | 0 | 0 | 1 | 0 | 16 | -1758930599
51 | M | 0504 | 1 fázový jistič, jmenovitý proud In: 16 A, vypínací charakteristika: B, vypínací schopnost Icn: 10 Ka (RH3,R-2np), např. S201M-B16 | ks | 5 |  | 0 |  |  | základní |  | 0 | 0 | 0 | 0 | 0 | 32 | M | 1 | ROZPOCET | 0 | 0 | 0 | 0 | 0 | 1 | 0 | 16 | 872457643
52 | M | 0505 | 1 fázový jistič, jmenovitý proud In: 10 A, vypínací charakteristika: B, vypínací schopnost Icn: 10 kA (RH3,R-2np), např. S201M-B10 | ks | 2 |  | 0 |  |  | základní |  | 0 | 0 | 0 | 0 | 0 | 32 | M | 1 | ROZPOCET | 0 | 0 | 0 | 0 | 0 | 1 | 0 | 16 | -2141797772
53 | M | 0601 | svítidlo bílé, nízké, EP, např. A - MODUS LLX 2x58 W, Kód: LLX258BEP | ks | 36 |  | 0 |  |  | základní |  | 0 | 0 | 0 | 0 | 0 | 32 | M | 1 | ROZPOCET | 0 | 0 | 0 | 0 | 0 | 1 | 0 | 16 | 981697338
54 | M | 0602 | A1 - svítidlo hliník DP typ 2, nízké, 2 EP, např. MODUS LLX 2x58 W, Kód: LLX258ALDP2EP2 | ks | 12 |  | 0 |  |  | základní |  | 0 | 0 | 0 | 0 | 0 | 32 | M | 1 | ROZPOCET | 0 | 0 | 0 | 0 | 0 | 1 | 0 | 16 | -1076766774
55 | M | 0603 | B - , asymetrický reflektor,1200mm, přisazené/závěsné, LED 840 LED, SELV 925mA, nestmívatelné, např. MODUS AREL, Kód: AREL4000RMAS4ND | ks | 10 |  | 0 |  |  | základní |  | 0 | 0 | 0 | 0 | 0 | 32 | M | 1 | ROZPOCET | 0 | 0 | 0 | 0 | 0 | 1 | 0 | 16 | 2015706275
56 | M | 0604 | C - 1x36 W bílá mříž., EP, např. MODUS LLX, Kód: LLX136BEP | ks | 21 |  | 0 |  |  | základní |  | 0 | 0 | 0 | 0 | 0 | 32 | M | 1 | ROZPOCET | 0 | 0 | 0 | 0 | 0 | 1 | 0 | 16 | -66323299
57 | M | 0605 | D - 2x36 W bílá, nízké, elektron. předřad., např. MODUS LLX , kód: LLX236BEP | ks | 9 |  | 0 |  |  | základní |  | 0 | 0 | 0 | 0 | 0 | 32 | M | 1 | ROZPOCET | 0 | 0 | 0 | 0 | 0 | 1 | 0 | 16 | -1109633481
58 | M | 0606 | E - 1xLED3000K, opál.kryt, 700mA, Kód: ZL11MKO3V1/700ND vč. Držáku, např. MODUS ZL11MKO V1/700 | ks | 2 |  | 0 |  |  | základní |  | 0 | 0 | 0 | 0 | 0 | 32 | M | 1 | ROZPOCET | 0 | 0 | 0 | 0 | 0 | 1 | 0 | 16 | -727557341
59 | M | 0607 | F - 1x15 W bílá,EP, např. MODUS SB, Kód: SB115EP | ks | 4 |  | 0 |  |  | základní |  | 0 | 0 | 0 | 0 | 0 | 32 | M | 1 | ROZPOCET | 0 | 0 | 0 | 0 | 0 | 1 | 0 | 16 | -282424949
60 | M | 0608 | G - 8x12 LED, 3000 K, kryt opál PMMA, IP40, prům. 480mm, 900mA, Kód: BRS3KO480V3/ND, např. Svítidlo BRS | ks | 1 |  | 0 |  |  | základní |  | 0 | 0 | 0 | 0 | 0 | 32 | M | 1 | ROZPOCET | 0 | 0 | 0 | 0 | 0 | 1 | 0 | 16 | -1821266977
61 | M | 0609 | Zářivka, zářivková trubice T8/15W | ks | 4 |  | 0 |  |  | základní |  | 0 | 0 | 0 | 0 | 0 | 32 | M | 1 | ROZPOCET | 0 | 0 | 0 | 0 | 0 | 1 | 0 | 16 | -540429995
62 | M | 0610 | Zářivka 36W 840 T8, např. PHILIPS MASTER TL-D, zářivková trubice | ks | 39 |  | 0 |  |  | základní |  | 0 | 0 | 0 | 0 | 0 | 32 | M | 1 | ROZPOCET | 0 | 0 | 0 | 0 | 0 | 1 | 0 | 16 | 537090968
63 | M | 0611 | Zářivka 58W 840 T8, např. PHILIPS MASTER TL-D, zářivková trubice | ks | 96 |  | 0 |  |  | základní |  | 0 | 0 | 0 | 0 | 0 | 32 | M | 1 | ROZPOCET | 0 | 0 | 0 | 0 | 0 | 1 | 0 | 16 | -2033351275
64 | M | 0701 | Přístroj spínače jednopólového, např. 3559-A01345 | ks | 32 |  | 0 |  |  | základní |  | 0 | 0 | 0 | 0 | 0 | 32 | M | 1 | ROZPOCET | 0 | 0 | 0 | 0 | 0 | 1 | 0 | 16 | 1825490157
65 | M | 0702 | Kryt spínače kolébkového, např. 3558A-A651 B | ks | 27 |  | 0 |  |  | základní |  | 0 | 0 | 0 | 0 | 0 | 32 | M | 1 | ROZPOCET | 0 | 0 | 0 | 0 | 0 | 1 | 0 | 16 | 425961436
66 | M | 0703 | Kryt spínače kolébkového s popisovým polem, např. 3558A-A00620 B | ks | 5 |  | 0 |  |  | základní |  | 0 | 0 | 0 | 0 | 0 | 32 | M | 1 | ROZPOCET | 0 | 0 | 0 | 0 | 0 | 1 | 0 | 16 | -35397322
67 | M | 0704 | Pole popisové bez symbolu, např. 3558A-A27 | ks | 5 |  | 0 |  |  | základní |  | 0 | 0 | 0 | 0 | 0 | 32 | M | 1 | ROZPOCET | 0 | 0 | 0 | 0 | 0 | 1 | 0 | 16 | 273962654
68 | M | 0705 | Přístroj spínače jednopólového se svorkou N, např. 3559-A21345 | ks | 1 |  | 0 |  |  | základní |  | 0 | 0 | 0 | 0 | 0 | 32 | M | 1 | ROZPOCET | 0 | 0 | 0 | 0 | 0 | 1 | 0 | 16 | 1607434863
69 | M | 0706 | Kryt spínače kolébkového s čirým průzorem, např. 3558A-A653 B | ks | 1 |  | 0 |  |  | základní |  | 0 | 0 | 0 | 0 | 0 | 32 | M | 1 | ROZPOCET | 0 | 0 | 0 | 0 | 0 | 1 | 0 | 16 | 277409252
70 | M | 0707 | Doutnavka signalizační pro spínače, např. 3916-22221 | ks | 1 |  | 0 |  |  | základní |  | 0 | 0 | 0 | 0 | 0 | 32 | M | 1 | ROZPOCET | 0 | 0 | 0 | 0 | 0 | 1 | 0 | 16 | -1484286845
71 | M | 0708 | Přístroj ovládače zapínacího, se svorkou N, např. 3559-A91345 | ks | 3 |  | 0 |  |  | základní |  | 0 | 0 | 0 | 0 | 0 | 32 | M | 1 | ROZPOCET | 0 | 0 | 0 | 0 | 0 | 1 | 0 | 16 | 1982016959
72 | M | 0709 | Kryt spínače kolébkového s čirým průzorem, např. 3558A-A653 B | ks | 3 |  | 0 |  |  | základní |  | 0 | 0 | 0 | 0 | 0 | 32 | M | 1 | ROZPOCET | 0 | 0 | 0 | 0 | 0 | 1 | 0 | 16 | 987011481
73 | M | 0710 | Doutnavka signalizační pro spínače, např. 3916-22221 | ks | 3 |  | 0 |  |  | základní |  | 0 | 0 | 0 | 0 | 0 | 32 | M | 1 | ROZPOCET | 0 | 0 | 0 | 0 | 0 | 1 | 0 | 16 | -796908414
74 | M | 0711 | Přístroj přepínače sériového, např. 3559-A05345 | ks | 2 |  | 0 |  |  | základní |  | 0 | 0 | 0 | 0 | 0 | 32 | M | 1 | ROZPOCET | 0 | 0 | 0 | 0 | 0 | 1 | 0 | 16 | 64660922
75 | M | 0712 | Kryt spínače kolébkového dělený, např. 3558A-A652 B | ks | 2 |  | 0 |  |  | základní |  | 0 | 0 | 0 | 0 | 0 | 32 | M | 1 | ROZPOCET | 0 | 0 | 0 | 0 | 0 | 1 | 0 | 16 | -1311961576
76 | M | 0713 | Zásuvka jednonásobná s ochranným kolíkem, s clonkami, např. 5519A-A02357 B | ks | 155 |  | 0 |  |  | základní |  | 0 | 0 | 0 | 0 | 0 | 32 | M | 1 | ROZPOCET | 0 | 0 | 0 | 0 | 0 | 1 | 0 | 16 | 214216840
77 | M | 0714 | Zásuvka jednonásobná s ochranným kolíkem, s clonkami, s ochranou před přepětím, např. 5589A-A02357 B | ks | 19 |  | 0 |  |  | základní |  | 0 | 0 | 0 | 0 | 0 | 32 | M | 1 | ROZPOCET | 0 | 0 | 0 | 0 | 0 | 1 | 0 | 16 | -1958230327
78 | M | 0715 | Zásuvka dvojnásobná s ochrannými kolíky, s clonkami, s natočenou dutinou, např. 5513A-C02357 B | ks | 8 |  | 0 |  |  | základní |  | 0 | 0 | 0 | 0 | 0 | 32 | M | 1 | ROZPOCET | 0 | 0 | 0 | 0 | 0 | 1 | 0 | 16 | 1436778794
79 | M | 0716 | Rámeček pro elektroinstalační přístroje, jednonásobný, např. 3901A-B10 B | ks | 60 |  | 0 |  |  | základní |  | 0 | 0 | 0 | 0 | 0 | 32 | M | 1 | ROZPOCET | 0 | 0 | 0 | 0 | 0 | 1 | 0 | 16 | -1752664425
80 | M | 0717 | Rámeček pro elektroinstalační přístroje, dvojnásobný vodorovný, např. 3901A-B20 B | ks | 57 |  | 0 |  |  | základní |  | 0 | 0 | 0 | 0 | 0 | 32 | M | 1 | ROZPOCET | 0 | 0 | 0 | 0 | 0 | 1 | 0 | 16 | -694555727
81 | M | 0718 | Rámeček pro elektroinstalační přístroje, trojnásobný vodorovný, např. 3901A-B30 B | ks | 13 |  | 0 |  |  | základní |  | 0 | 0 | 0 | 0 | 0 | 32 | M | 1 | ROZPOCET | 0 | 0 | 0 | 0 | 0 | 1 | 0 | 16 | -805025497
82 | M | 0719 | Čidlo + detektor přítomnosti IS4-DP 230V pro LED | ks | 1 |  | 0 |  |  | základní |  | 0 | 0 | 0 | 0 | 0 | 32 | M | 1 | ROZPOCET | 0 | 0 | 0 | 0 | 0 | 1 | 0 | 16 | -251140752
83 | M | 0720 | Osazená skříňka, bezpečnostní STOP tlačítko, uvolnění otočením, barva: žlutá, např. CEPY1-1001 | ks | 1 |  | 0 |  |  | základní |  | 0 | 0 | 0 | 0 | 0 | 32 | M | 1 | ROZPOCET | 0 | 0 | 0 | 0 | 0 | 1 | 0 | 16 | -1593533255
84 | M | 0721 | Krabice + bezšroub.svorky | ks | 40 |  | 0 |  |  | základní |  | 0 | 0 | 0 | 0 | 0 | 32 | M | 1 | ROZPOCET | 0 | 0 | 0 | 0 | 0 | 1 | 0 | 16 | 1601140855
85 | M | 0722 | KRABICE HF IP65, konfigurace KB, barva ŠEDÁ/RAL 7035 + + bezšroub.svorky, např. 005.CS.K | ks | 15 |  | 0 |  |  | základní |  | 0 | 0 | 0 | 0 | 0 | 32 | M | 1 | ROZPOCET | 0 | 0 | 0 | 0 | 0 | 1 | 0 | 16 | -2121822159
86 | M | 0723 | Krabice přístrojová, světle šedá, např. KP 68_KA | ks | 125 |  | 0 |  |  | základní |  | 0 | 0 | 0 | 0 | 0 | 32 | M | 1 | ROZPOCET | 0 | 0 | 0 | 0 | 0 | 1 | 0 | 16 | -1497913734
87 | M | 0724 | Parapetní kanál PK 140x70D HD (2m) ,vč. Příslušenství | m | 20 |  | 0 |  |  | základní |  | 0 | 0 | 0 | 0 | 0 | 32 | M | 1 | ROZPOCET | 0 | 0 | 0 | 0 | 0 | 1 | 0 | 16 | -1701644032
88 | M | 0725 | Kanál SK 40x20 stínící 2m | m | 20 |  | 0 |  |  | základní |  | 0 | 0 | 0 | 0 | 0 | 32 | M | 1 | ROZPOCET | 0 | 0 | 0 | 0 | 0 | 1 | 0 | 16 | 1575210774
89 | M | 0726 | Krabice KP PK do kanálu | ks | 96 |  | 0 |  |  | základní |  | 0 | 0 | 0 | 0 | 0 | 32 | M | 1 | ROZPOCET | 0 | 0 | 0 | 0 | 0 | 1 | 0 | 16 | -818476552
90 | M | 0727 | Podložka přístrojová dvojitá, např. 8440-12 | ks | 48 |  | 0 |  |  | základní |  | 0 | 0 | 0 | 0 | 0 | 32 | M | 1 | ROZPOCET | 0 | 0 | 0 | 0 | 0 | 1 | 0 | 16 | 92750165
91 | M | 0728 | Spínač otočný s krytem IP65 uzamykatelný, např. KEM316U | ks | 3 |  | 0 |  |  | základní |  | 0 | 0 | 0 | 0 | 0 | 32 | M | 1 | ROZPOCET | 0 | 0 | 0 | 0 | 0 | 1 | 0 | 16 | 407501012
92 | M | 0729 | Zásuvka průmyslová IP 44, nástěnná, např. 2CMA193115R1000 | ks | 2 |  | 0 |  |  | základní |  | 0 | 0 | 0 | 0 | 0 | 32 | M | 1 | ROZPOCET | 0 | 0 | 0 | 0 | 0 | 1 | 0 | 16 | -959413379
93 | M | 0801 | Napájecí zdroj, 10A, IP30, např. 0-25V AC/DC, (typ 5312.1) | ks | 1 |  | 0 |  |  | základní |  | 0 | 0 | 0 | 0 | 0 | 32 | M | 1 | ROZPOCET | 0 | 0 | 0 | 0 | 0 | 1 | 0 | 16 | -775459845
94 | M | 0802 | Školní rozvaqděč ŠR08 | ks | 1 |  | 0 |  |  | základní |  | 0 | 0 | 0 | 0 | 0 | 32 | M | 1 | ROZPOCET | 0 | 0 | 0 | 0 | 0 | 1 | 0 | 16 | 1213727472
95 | M | 0803 | Elektro kostka závěsná pod strop, typ HA001 | ks | 8 |  | 0 |  |  | základní |  | 0 | 0 | 0 | 0 | 0 | 32 | M | 1 | ROZPOCET | 0 | 0 | 0 | 0 | 0 | 1 | 0 | 16 | -194937110
96 | M | 0901 | Kanál EKD 100x40 vč.víka bílá 2m | m | 6 |  | 0 |  |  | základní |  | 0 | 0 | 0 | 0 | 0 | 32 | M | 1 | ROZPOCET | 0 | 0 | 0 | 0 | 0 | 1 | 0 | 16 | -1755245787
97 | M | 0902 | Lišta LHD 40x20 vkládací bílá 2m | m | 20 |  | 0 |  |  | základní |  | 0 | 0 | 0 | 0 | 0 | 32 | M | 1 | ROZPOCET | 0 | 0 | 0 | 0 | 0 | 1 | 0 | 16 | -2035735729
98 | M | 0903 | Lišta LH 60x40 vkládací bílá 2m | m | 100 |  | 0 |  |  | základní |  | 0 | 0 | 0 | 0 | 0 | 32 | M | 1 | ROZPOCET | 0 | 0 | 0 | 0 | 0 | 1 | 0 | 16 | -2027430062
99 | M | 0904 | Trubka ohebná, např. KOPOFLEX 40 | m | 6 |  | 0 |  |  | základní |  | 0 | 0 | 0 | 0 | 0 | 32 | M | 1 | ROZPOCET | 0 | 0 | 0 | 0 | 0 | 1 | 0 | 16 | 1053810185
100 | M | 0905 | CYKY-J 5x6 (CYKY 5Cx6) silový kabel | m | 120 |  | 0 |  |  | základní |  | 0 | 0 | 0 | 0 | 0 | 32 | M | 1 | ROZPOCET | 0 | 0 | 0 | 0 | 0 | 1 | 0 | 16 | 586036582
101 | M | 0906 | CYKY-J 5x4 (CYKY 5Cx4) silový kabel | m | 15 |  | 0 |  |  | základní |  | 0 | 0 | 0 | 0 | 0 | 32 | M | 1 | ROZPOCET | 0 | 0 | 0 | 0 | 0 | 1 | 0 | 16 | -886456921
102 | M | 0907 | CYKY-J 5x2,5 (CYKY 5Cx2,5) silový kabel | m | 55 |  | 0 |  |  | základní |  | 0 | 0 | 0 | 0 | 0 | 32 | M | 1 | ROZPOCET | 0 | 0 | 0 | 0 | 0 | 1 | 0 | 16 | -1780528113
103 | M | 0908 | CYKY-J 3x2,5 (CYKY 3Cx2,5) silový kabel | m | 1800 |  | 0 |  |  | základní |  | 0 | 0 | 0 | 0 | 0 | 32 | M | 1 | ROZPOCET | 0 | 0 | 0 | 0 | 0 | 1 | 0 | 16 | -1133906012
104 | M | 0909 | CYKY-J 3x1,5 (CYKY 3Cx1,5) silový kabel | m | 680 |  | 0 |  |  | základní |  | 0 | 0 | 0 | 0 | 0 | 32 | M | 1 | ROZPOCET | 0 | 0 | 0 | 0 | 0 | 1 | 0 | 16 | 686900997
105 | M | 0910 | CYKY-O 3x1,5 (CYKY 3Ax1,5) silový kabel | m | 100 |  | 0 |  |  | základní |  | 0 | 0 | 0 | 0 | 0 | 32 | M | 1 | ROZPOCET | 0 | 0 | 0 | 0 | 0 | 1 | 0 | 16 | 1817698174
106 | M | 0911 | Kabel CYKY-O 3x2,5 | m | 150 |  | 0 |  |  | základní |  | 0 | 0 | 0 | 0 | 0 | 32 | M | 1 | ROZPOCET | 0 | 0 | 0 | 0 | 0 | 1 | 0 | 16 | 2027702830
107 | M | 0912 | ohebný vodič, zeleno-žlutý, např. H07V-K 6 (CYA 6) | m | 120 |  | 0 |  |  | základní |  | 0 | 0 | 0 | 0 | 0 | 32 | M | 1 | ROZPOCET | 0 | 0 | 0 | 0 | 0 | 1 | 0 | 16 | 44772790
108 | M | 0913 | ohebný vodič, zeleno-žlutý, např. H07V-K 4 (CYA 4) | m | 50 |  | 0 |  |  | základní |  | 0 | 0 | 0 | 0 | 0 | 32 | M | 1 | ROZPOCET | 0 | 0 | 0 | 0 | 0 | 1 | 0 | 16 | 2078959807
| D | P | Práce (montáže) |  |  |  | 0 |  |  |  |  | 0 |  | 0 |  | 0 | 2 | D | 0 | ROZPOCET | [6 empty] | 0
| D | 00 | Rozvaděč RP - C2.08 |  |  |  | 0 |  |  |  |  | 0 |  | 0 |  | 0 | 2 | D | 1 | ROZPOCET | [6 empty] | 0
109 | K | 0001 | Rozvodnice nástěnná IP41/36M (12x3), např. Mistral41W vč. N/PE, plná dvířka | ks | 1 |  | 0 |  |  | základní |  | 0 | 0 | 0 | 0 | 0 | 16 | K | 2 | ROZPOCET | 0 | 0 | 0 | 0 | 0 | 1 | 0 | 16 | -946281784
110 | K | 0008 | Sada zámku s klíčem pro plná dvířka, např. pro Mistral41W | ks | 1 |  | 0 |  |  | základní |  | 0 | 0 | 0 | 0 | 0 | 16 | K | 2 | ROZPOCET | 0 | 0 | 0 | 0 | 0 | 1 | 0 | 16 | -1730152565
111 | K | 0002 | 3 pólový odpínač; In: 32A;např. SHD203/32 pro 415 V AC | ks | 1 |  | 0 |  |  | základní |  | 0 | 0 | 0 | 0 | 0 | 16 | K | 2 | ROZPOCET | 0 | 0 | 0 | 0 | 0 | 1 | 0 | 16 | 1353345182
112 | K | 0003 | Přepěťová ochrana - optická signalizace poruchy, např. SLP-275 V/4 Saltek | ks | 1 |  | 0 |  |  | základní |  | 0 | 0 | 0 | 0 | 0 | 16 | K | 2 | ROZPOCET | 0 | 0 | 0 | 0 | 0 | 1 | 0 | 16 | 1094914126
113 | K | 0004 | 1 fázový jistič, jmenovitý proud In: 10 A, vypínací charakteristika: B, vypínací schopnost Icn: 10 kA, např. S201M-B10 | ks | 1 |  | 0 |  |  | základní |  | 0 | 0 | 0 | 0 | 0 | 16 | K | 2 | ROZPOCET | 0 | 0 | 0 | 0 | 0 | 1 | 0 | 16 | -59709145
114 | K | 0005 | 1 fázový jistič, jmenovitý proud In: 16 A, vypínací charakteristika: B, vypínací schopnost Icn: 10 kA, např. S201M-B16 | ks | 3 |  | 0 |  |  | základní |  | 0 | 0 | 0 | 0 | 0 | 16 | K | 2 | ROZPOCET | 0 | 0 | 0 | 0 | 0 | 1 | 0 | 16 | -207927557
115 | K | 0006 | 3 fázový jistič, jmenovitý proud In: 16 A, vypínací charakteristika: B, vypínací schopnost Icn: 10 kA, např. S203M-B16 | ks | 2 |  | 0 |  |  | základní |  | 0 | 0 | 0 | 0 | 0 | 16 | K | 2 | ROZPOCET | 0 | 0 | 0 | 0 | 0 | 1 | 0 | 16 | -1766170364
116 | K | 0007 | proudový chránič; čtyřpólový; jmenovitý proud: 40 A; citlivost: 30 mA; Typ: AC – pro střídavý reziduální proud, např. F204AC-40/0,03 | ks | 1 |  | 0 |  |  | základní |  | 0 | 0 | 0 | 0 | 0 | 16 | K | 2 | ROZPOCET | 0 | 0 | 0 | 0 | 0 | 1 | 0 | 16 | -1190496198
| D | 01 | Rozvaděč RP - C3.02 |  |  |  | 0 |  |  |  |  | 0 |  | 0 |  | 0 | 2 | D | 1 | ROZPOCET | [6 empty] | 0
117 | K | 0101 | Rozvodnice nástěnná IP41/36M (12x3), např. Mistral41W vč. N/PE, plná dvířka | ks | 1 |  | 0 |  |  | základní |  | 0 | 0 | 0 | 0 | 0 | 16 | K | 2 | ROZPOCET | 0 | 0 | 0 | 0 | 0 | 1 | 0 | 16 | 1470034767
118 | K | 0102 | 3 pólový odpínač; In: 32A;např. SHD203/32; pro 415 V AC | ks | 1 |  | 0 |  |  | základní |  | 0 | 0 | 0 | 0 | 0 | 16 | K | 2 | ROZPOCET | 0 | 0 | 0 | 0 | 0 | 1 | 0 | 16 | 987669878
119 | K | 0103 | Přepěťová ochrana - optická signalizace poruchy, např. SLP-275 V/4 Saltek | ks | 1 |  | 0 |  |  | základní |  | 0 | 0 | 0 | 0 | 0 | 16 | K | 2 | ROZPOCET | 0 | 0 | 0 | 0 | 0 | 1 | 0 | 16 | 1329716814
120 | K | 0104 | 1 fázový jistič, jmenovitý proud In: 10 A, vypínací charakteristika: B, vypínací schopnost Icn: 10 kA, např. S201M-B10 | ks | 1 |  | 0 |  |  | základní |  | 0 | 0 | 0 | 0 | 0 | 16 | K | 2 | ROZPOCET | 0 | 0 | 0 | 0 | 0 | 1 | 0 | 16 | 1409928693
121 | K | 0105 | 1 fázový jistič, jmenovitý proud In: 16 A, vypínací charakteristika: B, vypínací schopnost Icn: 10 kA, např. S201M-B16 | ks | 3 |  | 0 |  |  | základní |  | 0 | 0 | 0 | 0 | 0 | 16 | K | 2 | ROZPOCET | 0 | 0 | 0 | 0 | 0 | 1 | 0 | 16 | 654338098
122 | K | 0106 | 1 fázový jistič, jmenovitý proud In: 20 A, vypínací charakteristika: B, vypínací schopnost Icn: 10 kA, např. S201M-B20 | ks | 1 |  | 0 |  |  | základní |  | 0 | 0 | 0 | 0 | 0 | 16 | K | 2 | ROZPOCET | 0 | 0 | 0 | 0 | 0 | 1 | 0 | 16 | -966443546
123 | K | 0107 | 3 fázový jistič, jmenovitý proud In: 16 A, vypínací charakteristika: B, vypínací schopnost Icn: 10 kA, např. S203M-B16 | ks | 1 |  | 0 |  |  | základní |  | 0 | 0 | 0 | 0 | 0 | 16 | K | 2 | ROZPOCET | 0 | 0 | 0 | 0 | 0 | 1 | 0 | 16 | 941321967
124 | K | 0108 | proudový chránič; čtyřpólový; jmenovitý proud: 40 A; citlivost: 30 mA; Typ: AC – pro střídavý reziduální proud, např. F204AC-40/0,03 | ks | 1 |  | 0 |  |  | základní |  | 0 | 0 | 0 | 0 | 0 | 16 | K | 2 | ROZPOCET | 0 | 0 | 0 | 0 | 0 | 1 | 0 | 16 | 798533647
125 | K | 0109 | Sada zámku s klíčem, např. pro Mistral41W, pro plná dvířka | ks | 1 |  | 0 |  |  | základní |  | 0 | 0 | 0 | 0 | 0 | 16 | K | 2 | ROZPOCET | 0 | 0 | 0 | 0 | 0 | 1 | 0 | 16 | 1331249250
| D | 02 | Rozvaděč RP - C3.08 |  |  |  | 0 |  |  |  |  | 0 |  | 0 |  | 0 | 2 | D | 1 | ROZPOCET | [6 empty] | 0
126 | K | 0201 | Rozvodnice nástěnná IP41/36M (12x3),např. Mistral41W vč. N/PE, plná dvířka | ks | 1 |  | 0 |  |  | základní |  | 0 | 0 | 0 | 0 | 0 | 16 | K | 2 | ROZPOCET | 0 | 0 | 0 | 0 | 0 | 1 | 0 | 16 | -1353316206
127 | K | 0202 | 3 pólový odpínač; In: 32A; např. SHD203/32 pro 415 V AC | ks | 1 |  | 0 |  |  | základní |  | 0 | 0 | 0 | 0 | 0 | 16 | K | 2 | ROZPOCET | 0 | 0 | 0 | 0 | 0 | 1 | 0 | 16 | 1622058455
128 | K | 0203 | Přepěťová ochrana - optická signalizace poruchy, např. SLP-275 V/4 Saltek | ks | 1 |  | 0 |  |  | základní |  | 0 | 0 | 0 | 0 | 0 | 16 | K | 2 | ROZPOCET | 0 | 0 | 0 | 0 | 0 | 1 | 0 | 16 | -1186601447
129 | K | 0204 | 1 fázový jistič, jmenovitý proud In: 10 A, vypínací charakteristika: B, vypínací schopnost Icn: 10 kA, např. S201M-B10 | ks | 1 |  | 0 |  |  | základní |  | 0 | 0 | 0 | 0 | 0 | 16 | K | 2 | ROZPOCET | 0 | 0 | 0 | 0 | 0 | 1 | 0 | 16 | -1813118264
130 | K | 0205 | 1 fázový jistič, jmenovitý proud In: 16 A, vypínací charakteristika: B, vypínací schopnost Icn: 10 kA, např. S201M-B16 | ks | 3 |  | 0 |  |  | základní |  | 0 | 0 | 0 | 0 | 0 | 16 | K | 2 | ROZPOCET | 0 | 0 | 0 | 0 | 0 | 1 | 0 | 16 | -1915606825
131 | K | 0206 | 3 fázový jistič, jmenovitý proud In: 16 A, vypínací charakteristika: B, vypínací schopnost Icn: 10 kA, např. S203M-B16 | ks | 2 |  | 0 |  |  | základní |  | 0 | 0 | 0 | 0 | 0 | 16 | K | 2 | ROZPOCET | 0 | 0 | 0 | 0 | 0 | 1 | 0 | 16 | 67333718
132 | K | 0207 | proudový chránič; čtyřpólový; jmenovitý proud: 40 A; citlivost: 30 mA; Typ: AC – pro střídavý reziduální proud, např. F204AC-40/0,03 | ks | 1 |  | 0 |  |  | základní |  | 0 | 0 | 0 | 0 | 0 | 16 | K | 2 | ROZPOCET | 0 | 0 | 0 | 0 | 0 | 1 | 0 | 16 | -1880350935
133 | K | 0208 | Sada zámku s klíčem, např. pro Mistral 41W, pro plná dvířka | ks | 1 |  | 0 |  |  | základní |  | 0 | 0 | 0 | 0 | 0 | 16 | K | 2 | ROZPOCET | 0 | 0 | 0 | 0 | 0 | 1 | 0 | 16 | 141464218
| D | 03 | Rozvaděč RP - D1.04 |  |  |  | 0 |  |  |  |  | 0 |  | 0 |  | 0 | 2 | D | 1 | ROZPOCET | [6 empty] | 0
134 | K | 0301 | Rozvodnice nástěná, 54 Modulů, plastová plná dvířka, krytí IP41, řada, např. Mistral41W, včetně N+PE svorek (32 + 32) | ks | 1 |  | 0 |  |  | základní |  | 0 | 0 | 0 | 0 | 0 | 16 | K | 2 | ROZPOCET | 0 | 0 | 0 | 0 | 0 | 1 | 0 | 16 | -1244146960
135 | K | 0302 | Sada zámku s klíčem pro, např. Mistral41W, pro plná dvířka | ks | 1 |  | 0 |  |  | základní |  | 0 | 0 | 0 | 0 | 0 | 16 | K | 2 | ROZPOCET | 0 | 0 | 0 | 0 | 0 | 1 | 0 | 16 | -667415351
136 | K | 0303 | 3 pólový odpínač; In: 40A; např. SHD203/40 pro 415 V AC; HOME | ks | 1 |  | 0 |  |  | základní |  | 0 | 0 | 0 | 0 | 0 | 16 | K | 2 | ROZPOCET | 0 | 0 | 0 | 0 | 0 | 1 | 0 | 16 | -94504628
137 | K | 0304 | Přepěťová ochrana - optická signalizace poruchy, např. SLP-275 V/4 Saltek | ks | 1 |  | 0 |  |  | základní |  | 0 | 0 | 0 | 0 | 0 | 16 | K | 2 | ROZPOCET | 0 | 0 | 0 | 0 | 0 | 1 | 0 | 16 | 1367737853
138 | K | 0305 | 1 fázový jistič, jmenovitý proud In: 6 A, vypínací charakteristika: B, vypínací schopnost Icn: 10 kA, např. S201M-B6 | ks | 2 |  | 0 |  |  | základní |  | 0 | 0 | 0 | 0 | 0 | 16 | K | 2 | ROZPOCET | 0 | 0 | 0 | 0 | 0 | 1 | 0 | 16 | -592224233
139 | K | 0306 | 1 fázový jistič, jmenovitý proud In: 10 A, vypínací charakteristika: B, vypínací schopnost Icn: 10 kA, např. S201M-B10 | ks | 6 |  | 0 |  |  | základní |  | 0 | 0 | 0 | 0 | 0 | 16 | K | 2 | ROZPOCET | 0 | 0 | 0 | 0 | 0 | 1 | 0 | 16 | -1131203386
140 | K | 0307 | 1 fázový jistič, jmenovitý proud In: 16 A, vypínací charakteristika: B, vypínací schopnost Icn: 10 kA, např. S201M-B16 | ks | 10 |  | 0 |  |  | základní |  | 0 | 0 | 0 | 0 | 0 | 16 | K | 2 | ROZPOCET | 0 | 0 | 0 | 0 | 0 | 1 | 0 | 16 | -2091142984
141 | K | 0310 | proudový chránič; čtyřpólový; jmenovitý proud: 40 A; citlivost: 30 mA; Typ: AC – pro střídavý reziduální proud, např. F204AC-40/0,03 | ks | 2 |  | 0 |  |  | základní |  | 0 | 0 | 0 | 0 | 0 | 16 | K | 2 | ROZPOCET | 0 | 0 | 0 | 0 | 0 | 1 | 0 | 16 | -151992675
142 | K | 0311 | 3 pólový odpínač; In: 40A; pro 440V AC; dle IEC/EN 60947-3, např. SD203/40 | ks | 1 |  | 0 |  |  | základní |  | 0 | 0 | 0 | 0 | 0 | 16 | K | 2 | ROZPOCET | 0 | 0 | 0 | 0 | 0 | 1 | 0 | 16 | 560895874
143 | K | 0312 | vypínací cívka, např. S2C-A2 | ks | 1 |  | 0 |  |  | základní |  | 0 | 0 | 0 | 0 | 0 | 16 | K | 2 | ROZPOCET | 0 | 0 | 0 | 0 | 0 | 1 | 0 | 16 | -729654226
144 | K | 0313 | pomocný kontakt, např. S2C-H6R | ks | 1 |  | 0 |  |  | základní |  | 0 | 0 | 0 | 0 | 0 | 16 | K | 2 | ROZPOCET | 0 | 0 | 0 | 0 | 0 | 1 | 0 | 16 | -1327987929
145 | K | 0308 | Impulzní relé 16A, 2NO, Cívka 230VAC/110VDC, např. E290-16-20/230 | ks | 3 |  | 0 |  |  | základní |  | 0 | 0 | 0 | 0 | 0 | 16 | K | 2 | ROZPOCET | 0 | 0 | 0 | 0 | 0 | 1 | 0 | 16 | -91762131
146 | K | 0309 | Impulzní relé 16A, 1NO, Cívka 230VAC/110VDC, např. E290-16-10/230 | ks | 1 |  | 0 |  |  | základní |  | 0 | 0 | 0 | 0 | 0 | 16 | K | 2 | ROZPOCET | 0 | 0 | 0 | 0 | 0 | 1 | 0 | 16 | -181115078
| D | 04 | Rozvaděč RP - D1.24 |  |  |  | 0 |  |  |  |  | 0 |  | 0 |  | 0 | 2 | D | 1 | ROZPOCET | [6 empty] | 0
147 | K | 0401 | Rozvodnice nástěná, 54 Modulů, plastová plná dvířka, krytí IP41, řada, např. Mistral41W, včetně N+PE svorek (32 + 32) | ks | 1 |  | 0 |  |  | základní |  | 0 | 0 | 0 | 0 | 0 | 16 | K | 2 | ROZPOCET | 0 | 0 | 0 | 0 | 0 | 1 | 0 | 16 | 472081258
148 | K | 0402 | Sada zámku s klíčem pro, např. Mistral41W, pro plná dvířka | ks | 1 |  | 0 |  |  | základní |  | 0 | 0 | 0 | 0 | 0 | 16 | K | 2 | ROZPOCET | 0 | 0 | 0 | 0 | 0 | 1 | 0 | 16 | -1346257590
149 | K | 0403 | 3 pólový odpínač; In: 40A; např. SHD203/40; pro 415 V AC; HOME | ks | 1 |  | 0 |  |  | základní |  | 0 | 0 | 0 | 0 | 0 | 16 | K | 2 | ROZPOCET | 0 | 0 | 0 | 0 | 0 | 1 | 0 | 16 | 495872402
150 | K | 0404 | Přepěťová ochrana - optická signalizace poruchy, např. SLP-275 V/4 Saltek | ks | 1 |  | 0 |  |  | základní |  | 0 | 0 | 0 | 0 | 0 | 16 | K | 2 | ROZPOCET | 0 | 0 | 0 | 0 | 0 | 1 | 0 | 16 | 625273835
151 | K | 0405 | 3 fázový jistič, jmenovitý proud In: 20 A, vypínací charakteristika: B, vypínací schopnost Icn: 10 kA, např. S203M-B20 | ks | 1 |  | 0 |  |  | základní |  | 0 | 0 | 0 | 0 | 0 | 16 | K | 2 | ROZPOCET | 0 | 0 | 0 | 0 | 0 | 1 | 0 | 16 | -1833039257
152 | K | 0406 | 1 fázový jistič, jmenovitý proud In: 10 A, vypínací charakteristika: B, vypínací schopnost Icn: 10 kA, např. S201M-B10 | ks | 3 |  | 0 |  |  | základní |  | 0 | 0 | 0 | 0 | 0 | 16 | K | 2 | ROZPOCET | 0 | 0 | 0 | 0 | 0 | 1 | 0 | 16 | 23315098
153 | K | 0407 | 1 fázový jistič, jmenovitý proud In: 16 A, vypínací charakteristika: B, vypínací schopnost Icn: 10 kA, např. S201M-B16 | ks | 5 |  | 0 |  |  | základní |  | 0 | 0 | 0 | 0 | 0 | 16 | K | 2 | ROZPOCET | 0 | 0 | 0 | 0 | 0 | 1 | 0 | 16 | -1244388905
154 | K | 0408 | 3 fázový jistič, jmenovitý proud In: 16 A, vypínací charakteristika: B, vypínací schopnost Icn: 10 kA, např. S203M-B16 | ks | 3 |  | 0 |  |  | základní |  | 0 | 0 | 0 | 0 | 0 | 16 | K | 2 | ROZPOCET | 0 | 0 | 0 | 0 | 0 | 1 | 0 | 16 | -2083535600
155 | K | 0409 | proudový chránič; čtyřpólový; jmenovitý proud: 40 A; citlivost: 30 mA; Typ: AC – pro střídavý reziduální proud, např. F204AC-40/0,03 | ks | 2 |  | 0 |  |  | základní |  | 0 | 0 | 0 | 0 | 0 | 16 | K | 2 | ROZPOCET | 0 | 0 | 0 | 0 | 0 | 1 | 0 | 16 | -1081099522
| D | 05 | Doplnění rozvaděčů |  |  |  | 0 |  |  |  |  | 0 |  | 0 |  | 0 | 2 | D | 1 | ROZPOCET | [6 empty] | 0
156 | K | 0501 | proudový chránič; čtyřpólový; jmenovitý proud: 25 A; citlivost: 30 mA; Typ: AC – pro střídavý reziduální proud (RH3,R-2.np), např. F204AC-25/0,03 | ks | 2 |  | 0 |  |  | základní |  | 0 | 0 | 0 | 0 | 0 | 16 | K | 2 | ROZPOCET | 0 | 0 | 0 | 0 | 0 | 1 | 0 | 16 | -1426915961
157 | K | 0502 | 3 fázový jistič, jmenovitý proud In: 25 A, vypínací charakteristika: B, vypínací schopnost Icn: 10 kA (R-2np, R3C), např. S203M-B25 | ks | 2 |  | 0 |  |  | základní |  | 0 | 0 | 0 | 0 | 0 | 16 | K | 2 | ROZPOCET | 0 | 0 | 0 | 0 | 0 | 1 | 0 | 16 | 1071079886
158 | K | 0503 | 3 fázový jistič, jmenovitý proud In: 32 A, vypínací charakteristika: B, vypínací schopnost Icn: 10 kA (R-1np), např. S203M-B32 | ks | 2 |  | 0 |  |  | základní |  | 0 | 0 | 0 | 0 | 0 | 16 | K | 2 | ROZPOCET | 0 | 0 | 0 | 0 | 0 | 1 | 0 | 16 | 68907385
159 | K | 0504 | 1 fázový jistič, jmenovitý proud In: 16 A, vypínací charakteristika: B, vypínací schopnost Icn: 10 Ka (RH3,R-2np), např. S201M-B16 | ks | 5 |  | 0 |  |  | základní |  | 0 | 0 | 0 | 0 | 0 | 16 | K | 2 | ROZPOCET | 0 | 0 | 0 | 0 | 0 | 1 | 0 | 16 | 40698778
160 | K | 0505 | 1 fázový jistič, jmenovitý proud In: 10 A, vypínací charakteristika: B, vypínací schopnost Icn: 10 kA (RH3,R-2np), např. S201M-B10 | ks | 2 |  | 0 |  |  | základní |  | 0 | 0 | 0 | 0 | 0 | 16 | K | 2 | ROZPOCET | 0 | 0 | 0 | 0 | 0 | 1 | 0 | 16 | 1971817230
| D | 06 | Svítidla, zdroje |  |  |  | 0 |  |  |  |  | 0 |  | 0 |  | 0 | 2 | D | 1 | ROZPOCET | [6 empty] | 0
161 | K | 0601 | A - 2x58 W bílá, nízké, EP, např. MODUS LLX, Kód: LLX258BEP | ks | 36 |  | 0 |  |  | základní |  | 0 | 0 | 0 | 0 | 0 | 16 | K | 2 | ROZPOCET | 0 | 0 | 0 | 0 | 0 | 1 | 0 | 16 | -1239560917
162 | K | 0602 | A1- 2x58 W hliník DP typ 2, nízké, 2 EP, např. MODUS LLX, Kód: LLX258ALDP2EP2 | ks | 12 |  | 0 |  |  | základní |  | 0 | 0 | 0 | 0 | 0 | 16 | K | 2 | ROZPOCET | 0 | 0 | 0 | 0 | 0 | 1 | 0 | 16 | -277821368
163 | K | 0603 | B - , asymetrický reflektor,1200mm, přisazené/závěsné, LED 840 LED, SELV 925mA, nestmívatelné, např. MODUS AREL, Kód: AREL4000RMAS4ND | ks | 10 |  | 0 |  |  | základní |  | 0 | 0 | 0 | 0 | 0 | 16 | K | 2 | ROZPOCET | 0 | 0 | 0 | 0 | 0 | 1 | 0 | 16 | -1420151877
164 | K | 0604 | C - 1x36 W bílá mříž., EP, např. MODUS LLX, Kód: LLX136BEP | ks | 21 |  | 0 |  |  | základní |  | 0 | 0 | 0 | 0 | 0 | 16 | K | 2 | ROZPOCET | 0 | 0 | 0 | 0 | 0 | 1 | 0 | 16 | -687102021
165 | K | 0605 | D -2x36 W bílá, nízké, elektron. předřad., MODUS LLX , Kód: LLX236BEP | ks | 9 |  | 0 |  |  | základní |  | 0 | 0 | 0 | 0 | 0 | 16 | K | 2 | ROZPOCET | 0 | 0 | 0 | 0 | 0 | 1 | 0 | 16 | 640654853
166 | K | 0606 | E - , 1xLED3000K, opál.kryt, 700mA, Kód: ZL11MKO3V1/700ND vč. Držáku, např. MODUS ZL11MKO V1/700 | ks | 2 |  | 0 |  |  | základní |  | 0 | 0 | 0 | 0 | 0 | 16 | K | 2 | ROZPOCET | 0 | 0 | 0 | 0 | 0 | 1 | 0 | 16 | 1328054373
167 | K | 0607 | F - 1x15 W bílá,EP, např. MODUS SB, Kód: SB115EP | ks | 4 |  | 0 |  |  | základní |  | 0 | 0 | 0 | 0 | 0 | 16 | K | 2 | ROZPOCET | 0 | 0 | 0 | 0 | 0 | 1 | 0 | 16 | -385039509
168 | K | 0608 | G - 8x12 LED, 3000 K, kryt opál PMMA, IP40, prům. 480mm, 900mA, např. Svítidlo BRS, Kód: BRS3KO480V3/ND | ks | 1 |  | 0 |  |  | základní |  | 0 | 0 | 0 | 0 | 0 | 16 | K | 2 | ROZPOCET | 0 | 0 | 0 | 0 | 0 | 1 | 0 | 16 | -888913610
169 | K | 0609 | Zářivka, zářivková trubice T8/15W | ks | 4 |  | 0 |  |  | základní |  | 0 | 0 | 0 | 0 | 0 | 16 | K | 2 | ROZPOCET | 0 | 0 | 0 | 0 | 0 | 1 | 0 | 16 | 2126091153
170 | K | 0610 | Zářivka 36W 840 T8, např. PHILIPS MASTER TL-D, zářivková trubice | ks | 39 |  | 0 |  |  | základní |  | 0 | 0 | 0 | 0 | 0 | 16 | K | 2 | ROZPOCET | 0 | 0 | 0 | 0 | 0 | 1 | 0 | 16 | -1803627446
171 | K | 0611 | Zářivka 58W 840 T8, např. PHILIPS MASTER TL-D, zářivková trubice | ks | 96 |  | 0 |  |  | základní |  | 0 | 0 | 0 | 0 | 0 | 16 | K | 2 | ROZPOCET | 0 | 0 | 0 | 0 | 0 | 1 | 0 | 16 | -816177221
| D | 07 | Elektromontáže |  |  |  | 0 |  |  |  |  | 0 |  | 0 |  | 0 | 2 | D | 1 | ROZPOCET | [6 empty] | 0
172 | K | 0721 | Krabice + bezšroub.svorky | ks | 40 |  | 0 |  |  | základní |  | 0 | 0 | 0 | 0 | 0 | 16 | K | 2 | ROZPOCET | 0 | 0 | 0 | 0 | 0 | 1 | 0 | 16 | 1951204352
173 | K | 0722 | KRABICE HF IP65, konfigurace KB, barva ŠEDÁ/RAL 7035 + + bezšroub.svorky, např. 005.CS.K | ks | 15 |  | 0 |  |  | základní |  | 0 | 0 | 0 | 0 | 0 | 16 | K | 2 | ROZPOCET | 0 | 0 | 0 | 0 | 0 | 1 | 0 | 16 | 267175310
174 | K | 0723 | Krabice přístrojová, světle šedá, např. KP 68_KA | ks | 125 |  | 0 |  |  | základní |  | 0 | 0 | 0 | 0 | 0 | 16 | K | 2 | ROZPOCET | 0 | 0 | 0 | 0 | 0 | 1 | 0 | 16 | -768725103
175 | K | 0724 | Parapetní kanál PK 140x70D HD (2m) ,vč. Příslušenství | m | 20 |  | 0 |  |  | základní |  | 0 | 0 | 0 | 0 | 0 | 16 | K | 2 | ROZPOCET | 0 | 0 | 0 | 0 | 0 | 1 | 0 | 16 | 1832578256
176 | K | 0725 | Kanál SK 40x20 stínící 2m | m | 20 |  | 0 |  |  | základní |  | 0 | 0 | 0 | 0 | 0 | 16 | K | 2 | ROZPOCET | 0 | 0 | 0 | 0 | 0 | 1 | 0 | 16 | 1170596682
177 | K | 0726 | Krabice KP PK do kanálu | ks | 96 |  | 0 |  |  | základní |  | 0 | 0 | 0 | 0 | 0 | 16 | K | 2 | ROZPOCET | 0 | 0 | 0 | 0 | 0 | 1 | 0 | 16 | 2122495333
178 | K | 0727 | Podložka přístrojová dvojitá, např. 8440-12 | ks | 48 |  | 0 |  |  | základní |  | 0 | 0 | 0 | 0 | 0 | 16 | K | 2 | ROZPOCET | 0 | 0 | 0 | 0 | 0 | 1 | 0 | 16 | 916873238
179 | K | 0701 | Přístroj spínače jednopólového, např. 3559-A01345 | ks | 32 |  | 0 |  |  | základní |  | 0 | 0 | 0 | 0 | 0 | 16 | K | 2 | ROZPOCET | 0 | 0 | 0 | 0 | 0 | 1 | 0 | 16 | -514791772
180 | K | 0702 | Kryt spínače kolébkového, např. 3558A-A651 B | ks | 27 |  | 0 |  |  | základní |  | 0 | 0 | 0 | 0 | 0 | 16 | K | 2 | ROZPOCET | 0 | 0 | 0 | 0 | 0 | 1 | 0 | 16 | -1010402430
181 | K | 0703 | Kryt spínače kolébkového s popisovým polem, např. 3558A-A00620 B | ks | 5 |  | 0 |  |  | základní |  | 0 | 0 | 0 | 0 | 0 | 16 | K | 2 | ROZPOCET | 0 | 0 | 0 | 0 | 0 | 1 | 0 | 16 | -1635385596
182 | K | 0704 | Pole popisové bez symbolu, např. 3558A-A27 | ks | 5 |  | 0 |  |  | základní |  | 0 | 0 | 0 | 0 | 0 | 16 | K | 2 | ROZPOCET | 0 | 0 | 0 | 0 | 0 | 1 | 0 | 16 | 1376711007
183 | K | 0705 | Přístroj spínače jednopólového se svorkou N, např. 3559-A21345 | ks | 1 |  | 0 |  |  | základní |  | 0 | 0 | 0 | 0 | 0 | 16 | K | 2 | ROZPOCET | 0 | 0 | 0 | 0 | 0 | 1 | 0 | 16 | 1614004677
184 | K | 0706 | Kryt spínače kolébkového s čirým průzorem, např. 3558A-A653 B | ks | 1 |  | 0 |  |  | základní |  | 0 | 0 | 0 | 0 | 0 | 16 | K | 2 | ROZPOCET | 0 | 0 | 0 | 0 | 0 | 1 | 0 | 16 | 1830156946
185 | K | 0707 | Doutnavka signalizační pro spínače, např. 3916-22221 | ks | 1 |  | 0 |  |  | základní |  | 0 | 0 | 0 | 0 | 0 | 16 | K | 2 | ROZPOCET | 0 | 0 | 0 | 0 | 0 | 1 | 0 | 16 | 1126020875
186 | K | 0708 | Přístroj ovládače zapínacího, se svorkou N, např. 3559-A91345 | ks | 3 |  | 0 |  |  | základní |  | 0 | 0 | 0 | 0 | 0 | 16 | K | 2 | ROZPOCET | 0 | 0 | 0 | 0 | 0 | 1 | 0 | 16 | -1333096569
187 | K | 0709 | Kryt spínače kolébkového s čirým průzorem, např. 3558A-A653 B | ks | 3 |  | 0 |  |  | základní |  | 0 | 0 | 0 | 0 | 0 | 16 | K | 2 | ROZPOCET | 0 | 0 | 0 | 0 | 0 | 1 | 0 | 16 | -769152286
188 | K | 0710 | Doutnavka signalizační pro spínače, např. 3916-22221 | ks | 3 |  | 0 |  |  | základní |  | 0 | 0 | 0 | 0 | 0 | 16 | K | 2 | ROZPOCET | 0 | 0 | 0 | 0 | 0 | 1 | 0 | 16 | -1222202459
189 | K | 0711 | Přístroj přepínače sériového, např. 3559-A05345 | ks | 2 |  | 0 |  |  | základní |  | 0 | 0 | 0 | 0 | 0 | 16 | K | 2 | ROZPOCET | 0 | 0 | 0 | 0 | 0 | 1 | 0 | 16 | 1703861317
190 | K | 0712 | Kryt spínače kolébkového dělený, např. 3558A-A652 B | ks | 2 |  | 0 |  |  | základní |  | 0 | 0 | 0 | 0 | 0 | 16 | K | 2 | ROZPOCET | 0 | 0 | 0 | 0 | 0 | 1 | 0 | 16 | -1879999151
191 | K | 0713 | Zásuvka jednonásobná s ochranným kolíkem, s clonkami, např. 5519A-A02357 B | ks | 155 |  | 0 |  |  | základní |  | 0 | 0 | 0 | 0 | 0 | 16 | K | 2 | ROZPOCET | 0 | 0 | 0 | 0 | 0 | 1 | 0 | 16 | 648070504
192 | K | 0714 | Zásuvka jednonásobná s ochranným kolíkem, s clonkami, s ochranou před přepětím, např. 5589A-A02357 B | ks | 19 |  | 0 |  |  | základní |  | 0 | 0 | 0 | 0 | 0 | 16 | K | 2 | ROZPOCET | 0 | 0 | 0 | 0 | 0 | 1 | 0 | 16 | 471341570
193 | K | 0715 | BZásuvka dvojnásobná s ochrannými kolíky, s clonkami, s natočenou dutinou, např. 5513A-C02357 | ks | 8 |  | 0 |  |  | základní |  | 0 | 0 | 0 | 0 | 0 | 16 | K | 2 | ROZPOCET | 0 | 0 | 0 | 0 | 0 | 1 | 0 | 16 | 37405925
194 | K | 0716 | Rámeček pro elektroinstalační přístroje, jednonásobný, např. 3901A-B10 B | ks | 60 |  | 0 |  |  | základní |  | 0 | 0 | 0 | 0 | 0 | 16 | K | 2 | ROZPOCET | 0 | 0 | 0 | 0 | 0 | 1 | 0 | 16 | -185892026
195 | K | 0717 | Rámeček pro elektroinstalační přístroje, dvojnásobný vodorovný, např. 3901A-B20 B | ks | 57 |  | 0 |  |  | základní |  | 0 | 0 | 0 | 0 | 0 | 16 | K | 2 | ROZPOCET | 0 | 0 | 0 | 0 | 0 | 1 | 0 | 16 | -1155670106
196 | K | 0718 | Rámeček pro elektroinstalační přístroje, trojnásobný vodorovný, např. 3901A-B30 B | ks | 13 |  | 0 |  |  | základní |  | 0 | 0 | 0 | 0 | 0 | 16 | K | 2 | ROZPOCET | 0 | 0 | 0 | 0 | 0 | 1 | 0 | 16 | 1501195793
197 | K | 0719 | Čidlo + detektor přítomnosti IS4-DP 230V pro LED | ks | 1 |  | 0 |  |  | základní |  | 0 | 0 | 0 | 0 | 0 | 16 | K | 2 | ROZPOCET | 0 | 0 | 0 | 0 | 0 | 1 | 0 | 16 | -556255152
198 | K | 0720 | Osazená skříňka, bezpečnostní STOP tlačítko, uvolnění otočením, barva: žlutá, např. CEPY1-1001 | ks | 1 |  | 0 |  |  | základní |  | 0 | 0 | 0 | 0 | 0 | 16 | K | 2 | ROZPOCET | 0 | 0 | 0 | 0 | 0 | 1 | 0 | 16 | 613660078
199 | K | 0728 | Spínač např. KEM316U otočný s krytem IP65 uzamykatelný | ks | 3 |  | 0 |  |  | základní |  | 0 | 0 | 0 | 0 | 0 | 16 | K | 2 | ROZPOCET | 0 | 0 | 0 | 0 | 0 | 1 | 0 | 16 | -2127163356
200 | K | 0729 | Zásuvka průmyslová IP 44, nástěnná, např. 2CMA193115R1000 | ks | 2 |  | 0 |  |  | základní |  | 0 | 0 | 0 | 0 | 0 | 16 | K | 2 | ROZPOCET | 0 | 0 | 0 | 0 | 0 | 1 | 0 | 16 | -1668420380
| D | 08 | Napájecí zdroje, kostky |  |  |  | 0 |  |  |  |  | 0 |  | 0 |  | 0 | 2 | D | 1 | ROZPOCET | [6 empty] | 0
201 | K | 0801 | Napájecí zdroj, 10A, IP30, např. 0-25V AC/DC (typ 5312.1) | ks | 1 |  | 0 |  |  | základní |  | 0 | 0 | 0 | 0 | 0 | 16 | K | 2 | ROZPOCET | 0 | 0 | 0 | 0 | 0 | 1 | 0 | 16 | 1707629189
202 | K | 0802 | Školní rozvaděč ŠR08 | ks | 1 |  | 0 |  |  | základní |  | 0 | 0 | 0 | 0 | 0 | 16 | K | 2 | ROZPOCET | 0 | 0 | 0 | 0 | 0 | 1 | 0 | 16 | -1348726313
203 | K | 0803 | Elektro kostka závěsná pod strop, např. typ HA001 | ks | 8 |  | 0 |  |  | základní |  | 0 | 0 | 0 | 0 | 0 | 16 | K | 2 | ROZPOCET | 0 | 0 | 0 | 0 | 0 | 1 | 0 | 16 | 524813165
| D | 09 | Kabely, lišty, trubky |  |  |  | 0 |  |  |  |  | 0 |  | 0 |  | 0 | 2 | D | 1 | ROZPOCET | [6 empty] | 0
204 | K | 0901 | Kanál EKD 100x40 vč.víka bílá 2m | m | 6 |  | 0 |  |  | základní |  | 0 | 0 | 0 | 0 | 0 | 16 | K | 2 | ROZPOCET | 0 | 0 | 0 | 0 | 0 | 1 | 0 | 16 | 2114339736
205 | K | 0902 | Lišta LHD 40x20 vkládací bílá 2m | m | 20 |  | 0 |  |  | základní |  | 0 | 0 | 0 | 0 | 0 | 16 | K | 2 | ROZPOCET | 0 | 0 | 0 | 0 | 0 | 1 | 0 | 16 | -1689230813
206 | K | 0903 | Lišta LH 60x40 vkládací bílá 2m | m | 100 |  | 0 |  |  | základní |  | 0 | 0 | 0 | 0 | 0 | 16 | K | 2 | ROZPOCET | 0 | 0 | 0 | 0 | 0 | 1 | 0 | 16 | 1160376253
207 | K | 0904 | Trubka ohebná, např. KOPOFLEX 40 | m | 6 |  | 0 |  |  | základní |  | 0 | 0 | 0 | 0 | 0 | 16 | K | 2 | ROZPOCET | 0 | 0 | 0 | 0 | 0 | 1 | 0 | 16 | 992196186
208 | K | 0906 | CYKY-J 5x4 (CYKY 5Cx4) silový kabel | m | 15 |  | 0 |  |  | základní |  | 0 | 0 | 0 | 0 | 0 | 16 | K | 2 | ROZPOCET | 0 | 0 | 0 | 0 | 0 | 1 | 0 | 16 | -2074123297
209 | K | 0907 | CYKY-J 5x2,5 (CYKY 5Cx2,5) silový kabel | m | 55 |  | 0 |  |  | základní |  | 0 | 0 | 0 | 0 | 0 | 16 | K | 2 | ROZPOCET | 0 | 0 | 0 | 0 | 0 | 1 | 0 | 16 | 1551198017
210 | K | 0908 | CYKY-J 3x2,5 (CYKY 3Cx2,5) silový kabel | m | 1800 |  | 0 |  |  | základní |  | 0 | 0 | 0 | 0 | 0 | 16 | K | 2 | ROZPOCET | 0 | 0 | 0 | 0 | 0 | 1 | 0 | 16 | 579990160
211 | K | 0909 | CYKY-J 3x1,5 (CYKY 3Cx1,5) silový kabel | m | 680 |  | 0 |  |  | základní |  | 0 | 0 | 0 | 0 | 0 | 16 | K | 2 | ROZPOCET | 0 | 0 | 0 | 0 | 0 | 1 | 0 | 16 | 1075954916
212 | K | 0910 | CYKY-O 3x1,5 (CYKY 3Ax1,5) silový kabel | m | 100 |  | 0 |  |  | základní |  | 0 | 0 | 0 | 0 | 0 | 16 | K | 2 | ROZPOCET | 0 | 0 | 0 | 0 | 0 | 1 | 0 | 16 | 480768201
213 | K | 0911 | Kabel CYKY-O 3x2,5 | m | 150 |  | 0 |  |  | základní |  | 0 | 0 | 0 | 0 | 0 | 16 | K | 2 | ROZPOCET | 0 | 0 | 0 | 0 | 0 | 1 | 0 | 16 | 553915793
214 | K | 0912 | ohebný vodič, zeleno-žlutý, např. H07V-K 6 (CYA 6) | m | 120 |  | 0 |  |  | základní |  | 0 | 0 | 0 | 0 | 0 | 16 | K | 2 | ROZPOCET | 0 | 0 | 0 | 0 | 0 | 1 | 0 | 16 | -1581063687
215 | K | 0913 | ohebný vodič, zeleno-žlutý, např. H07V-K 4 (CYA 4) | m | 100 |  | 0 |  |  | základní |  | 0 | 0 | 0 | 0 | 0 | 16 | K | 2 | ROZPOCET | 0 | 0 | 0 | 0 | 0 | 1 | 0 | 16 | -777643903
216 | K | 0914 | ukončení vodičů v rozváděči nebo na přístroji do 6 mm2 | ks | 36 |  | 0 |  |  | základní |  | 0 | 0 | 0 | 0 | 0 | 16 | K | 2 | ROZPOCET | 0 | 0 | 0 | 0 | 0 | 1 | 0 | 16 | 720987337
217 | K | 0915 | ukončení vodičů v rozváděči nebo na přístroji do 2,5 mm2 | ks | 164 |  | 0 |  |  | základní |  | 0 | 0 | 0 | 0 | 0 | 16 | K | 2 | ROZPOCET | 0 | 0 | 0 | 0 | 0 | 1 | 0 | 16 | -366730879
| D | 10 | Pomocné stavební práce |  |  |  | 0 |  |  |  |  | 0 |  | 0 |  | 0 | 2 | D | 1 | ROZPOCET | [6 empty] | 0
218 | K | 1001 | vybourání otvoru v betonu, plochy do 15 x 15 cm, tloušťky do 15 cm | ks | 7 |  | 0 |  |  | základní |  | 0 | 0 | 0 | 0 | 0 | 16 | K | 2 | ROZPOCET | 0 | 0 | 0 | 0 | 0 | 1 | 0 | 16 | -110118587
219 | K | 1002 | vysekání kapsy ve zdivu, 10 x 10 x 8 cm | ks | 153 |  | 0 |  |  | základní |  | 0 | 0 | 0 | 0 | 0 | 16 | K | 2 | ROZPOCET | 0 | 0 | 0 | 0 | 0 | 1 | 0 | 16 | 1655650219
220 | K | 1003 | vysekání rýh, hloubky do 3 cm, šířky přes 3 do 5 cm | m | 200 |  | 0 |  |  | základní |  | 0 | 0 | 0 | 0 | 0 | 16 | K | 2 | ROZPOCET | 0 | 0 | 0 | 0 | 0 | 1 | 0 | 16 | -159303671
221 | K | 1004 | vysekání rýh, hloubky do 3 cm, šířky přes 5 do 7 cm | m | 25 |  | 0 |  |  | základní |  | 0 | 0 | 0 | 0 | 0 | 16 | K | 2 | ROZPOCET | 0 | 0 | 0 | 0 | 0 | 1 | 0 | 16 | -361960512
222 | K | 1005 | vysekání rýh v betonových podlahách, hloubky do 5 cm, šířky přes 7 do 10 cm | m | 6 |  | 0 |  |  | základní |  | 0 | 0 | 0 | 0 | 0 | 16 | K | 2 | ROZPOCET | 0 | 0 | 0 | 0 | 0 | 1 | 0 | 16 | -482646234
223 | K | 1006 | vyplnění a omítnutí rýh ve stěnách, hloubky do 3 cm, šířky přes 3 do 5 cm | m | 200 |  | 0 |  |  | základní |  | 0 | 0 | 0 | 0 | 0 | 16 | K | 2 | ROZPOCET | 0 | 0 | 0 | 0 | 0 | 1 | 0 | 16 | -394128511
224 | K | 1007 | vyplnění a omítnutí rýh ve stěnách, hloubky do 3 cm, šířky přes 5 do 7 cm | m | 25 |  | 0 |  |  | základní |  | 0 | 0 | 0 | 0 | 0 | 16 | K | 2 | ROZPOCET | 0 | 0 | 0 | 0 | 0 | 1 | 0 | 16 | 1798348197
225 | K | 1008 | vyplnění a omítnutí rýh v podlahách, hloubky přes 5 do 7 cm, šířky přes 7 do 10 cm | m | 6 |  | 0 |  |  | základní |  | 0 | 0 | 0 | 0 | 0 | 16 | K | 2 | ROZPOCET | 0 | 0 | 0 | 0 | 0 | 1 | 0 | 16 | 840046860
| D | O | Ostatní |  |  |  | 0 |  |  |  |  | 0 |  | 0 |  | 0 | 2 | D | 0 | ROZPOCET | [6 empty] | 0
226 | K | 001 | Demontáže | hod | 90 |  | 0 |  |  | základní |  | 0 | 0 | 0 | 0 | 0 | 16 | K | 1 | ROZPOCET | 0 | 0 | 0 | 0 | 0 | 1 | 0 | 16 | -1503380974
227 | K | 002 | Úprava stávajících rozvaděčů | hod | 8 |  | 0 |  |  | základní |  | 0 | 0 | 0 | 0 | 0 | 16 | K | 1 | ROZPOCET | 0 | 0 | 0 | 0 | 0 | 1 | 0 | 16 | -1615341129
228 | K | 003 | Výchozí revize | hod | 30 |  | 0 |  |  | základní |  | 0 | 0 | 0 | 0 | 0 | 16 | K | 1 | ROZPOCET | 0 | 0 | 0 | 0 | 0 | 1 | 0 | 16 | -549350773
229 | K | 004 | PPV - 6% z mat.+mont. | % |  |  | 0 |  |  | základní |  | 0 | 0 | 0 | 0 | 0 | 16 | K | 1 | ROZPOCET | 0 | 0 | 0 | 0 | 0 | 1 | 0 | 16 | 1394459998
230 | K | 005 | Doprava - 3,6% z mat. | % |  |  | 0 |  |  | základní |  | 0 | 0 | 0 | 0 | 0 | 16 | K | 1 | ROZPOCET | 0 | 0 | 0 | 0 | 0 | 1 | 0 | 16 | -813663098
231 | K | 006 | Přesun - 4,0% z mat | % |  |  | 0 |  |  | základní |  | 0 | 0 | 0 | 0 | 0 | 16 | K | 1 | ROZPOCET | 0 | 0 | 0 | 0 | 0 | 1 | 0 | 16 | -267460736
232 | K | 007 | Dokumentace skutečného provedení | kpl | 1 |  | 0 |  |  | základní |  | 0 | 0 | 0 | 0 | 0 | 16 | K | 1 | ROZPOCET | 0 | 0 | 0 | 0 | 0 | 1 | 0 | 16 | 2128673045

## 05 - Slaboproud
{a09ac5a7-8522-4a55-8b61-72f680458954}
2
| KRYCÍ LIST SOUPISU PRACÍ | [7 empty] | v --- níže se nacházejí doplnkové a pomocné údaje k sestavám --- v | [8 empty] | False
Stavba:
Modernizace infrastruktury základních škol v Litvínově – škola Ruská 2059
Objekt:
05 - Slaboproud
| KSO: |  |  |  |  | CC-CZ:
| Místo: |  |  |  |  | Datum: | 19. 3. 2021
| Zadavatel: |  |  |  |  | IČ:
|  | Město Litvínov |  |  |  | DIČ:
| Uchazeč: |  |  |  |  | IČ: | Vyplň údaj
|  | Vyplň údaj |  |  |  | DIČ: | Vyplň údaj
| Projektant: |  |  |  |  | IČ:
|  | DPT projekty, Ostrov |  |  |  | DIČ:
| Zpracovatel: |  |  |  |  | IČ:
|  | Tomanová Ing. |  |  |  | DIČ:
Poznámka:
| Cena bez DPH | [5 empty] | 0
|  |  | Základ daně |  |  | Sazba daně | Výše daně
| DPH | základní | 0 |  |  | 21% | 0
|  | snížená | 0 |  |  | 15% | 0
|  | zákl. přenesená | 0 |  |  | 21% | 0
|  | sníž. přenesená | 0 |  |  | 15% | 0
|  | nulová | 0 |  |  | 0% | 0
| Cena s DPH |  |  | v | CZK |  | 0
REKAPITULACE ČLENĚNÍ SOUPISU PRACÍ
Stavba:
Modernizace infrastruktury základních škol v Litvínově – škola Ruská 2059
Objekt:
05 - Slaboproud
Místo: | [5 empty] | Datum: | 19. 3. 2021
Zadavatel: |  |  | Město Litvínov |  |  | Projektant: | DPT projekty, Ostrov
Uchazeč: |  |  | Vyplň údaj |  |  | Zpracovatel: | Tomanová Ing.
Kód dílu - Popis | [6 empty] | Cena celkem [CZK]
Náklady stavby celkem | [6 empty] | 0 | [11 empty] | -1
| D1 - Zařízení pro přivolání pomoci | [5 empty] | 0
| D2 - TECHNOLOGIE | [5 empty] | 0
| D3 - TRASY | [5 empty] | 0
| D4 - OSTATNÍ NÁKLADY | [5 empty] | 0
| D5 - STK | [5 empty] | 0
| D2 - TECHNOLOGIE | [5 empty] | 0
| D3 - TRASY | [5 empty] | 0
| D4 - OSTATNÍ NÁKLADY | [5 empty] | 0
| D6 - WLAN | [5 empty] | 0
| D2 - TECHNOLOGIE | [5 empty] | 0
| D3 - TRASY | [5 empty] | 0
| D4 - OSTATNÍ NÁKLADY | [5 empty] | 0
| D7 - Multimediální vybavení | [5 empty] | 0
| D2 - TECHNOLOGIE | [5 empty] | 0
| D8 - TECHNOLOGIE JAZYKOVÉ UČEBNY 308, 312 | [5 empty] | 0
| D9 - TECHNOLOGIE VZDÁLENÉHO PŘÍSTUPU - VOLITELNÉ | [5 empty] | 0
| D10 - MONTÁŽ TECHNOLOGIÍ | [5 empty] | 0
| D11 - PŘÍPRAVA INDUKČNÍCH SMYČEK | [5 empty] | 0
| D4 - OSTATNÍ NÁKLADY | [5 empty] | 0
| D12 - Školní rozhlas | [5 empty] | 0
| D2 - TECHNOLOGIE | [5 empty] | 0
| D3 - TRASY | [5 empty] | 0
| D4 - OSTATNÍ NÁKLADY | [5 empty] | 0
| D13 - PZTS | [5 empty] | 0
| D2 - TECHNOLOGIE | [5 empty] | 0
| D3 - TRASY | [5 empty] | 0
| D4 - OSTATNÍ NÁKLADY | [5 empty] | 0
SOUPIS PRACÍ
Stavba:
Modernizace infrastruktury základních škol v Litvínově – škola Ruská 2059
Objekt:
05 - Slaboproud
Místo: | [5 empty] | Datum: | 19. 3. 2021
Zadavatel: |  |  | Město Litvínov |  |  | Projektant: | DPT projekty, Ostrov
Uchazeč: |  |  | Vyplň údaj |  |  | Zpracovatel: | Tomanová Ing.
PČ | Typ | Kód | Popis | MJ | Množství | J.cena [CZK] | Cena celkem [CZK] | Cenová soustava |  | DPH | J. Nh [h] | Nh celkem [h] | J. hmotnost [t] | Hmotnost celkem [t] | J. suť [t] | Suť Celkem [t]
Náklady soupisu celkem | [6 empty] | 0 |  |  |  |  | 0 |  | 0 |  | 0 |  | D | -1 | [7 empty] | 0
| D | D1 | Zařízení pro přivolání pomoci |  |  |  | 0 |  |  |  |  | 0 |  | 0 |  | 0 | 1 | D | 0 | ROZPOCET | [6 empty] | 0
| D | D2 | TECHNOLOGIE |  |  |  | 0 |  |  |  |  | 0 |  | 0 |  | 0 | 1 | D | 1 | ROZPOCET | [6 empty] | 0
1 | K | Pol1 | Sada asistenčního systému (táhlo, tlačítko, zdroj), D+M | ks | 1 |  | 0 |  |  | základní |  | 0 | 0 | 0 | 0 | 0 | 4 | K | 2 | ROZPOCET | 0 | 0 | 0 | 0 | 0 | 1 | 0 | 4 | 959832837
2 | K | Pol2 | Indikátor nad dveře pro asistenční systém, D+M | ks | 1 |  | 0 |  |  | základní |  | 0 | 0 | 0 | 0 | 0 | 4 | K | 2 | ROZPOCET | 0 | 0 | 0 | 0 | 0 | 1 | 0 | 4 | 1469468596
3 | K | Pol3 | Jednotka asistenčního systému - 4 vstupy, bez zdroje, D+M | ks | 1 |  | 0 |  |  | základní |  | 0 | 0 | 0 | 0 | 0 | 4 | K | 2 | ROZPOCET | 0 | 0 | 0 | 0 | 0 | 1 | 0 | 4 | 72558055
4 | K | Pol4 | Napájecí zdroj pro asistenční systém, D+M | ks | 1 |  | 0 |  |  | základní |  | 0 | 0 | 0 | 0 | 0 | 4 | K | 2 | ROZPOCET | 0 | 0 | 0 | 0 | 0 | 1 | 0 | 4 | 518279424
5 | K | Pol5 | Instalační krabice univerzální KU68, pod omítku, D+M | ks | 4 |  | 0 |  |  | základní |  | 0 | 0 | 0 | 0 | 0 | 4 | K | 2 | ROZPOCET | 0 | 0 | 0 | 0 | 0 | 1 | 0 | 4 | -1772349466
| D | D3 | TRASY |  |  |  | 0 |  |  |  |  | 0 |  | 0 |  | 0 | 1 | D | 1 | ROZPOCET | [6 empty] | 0
6 | K | Pol6 | Oranžový stíněný kabel 1x2x0,8, B2caS1D0, D+M | m | 40 |  | 0 |  |  | základní |  | 0 | 0 | 0 | 0 | 0 | 4 | K | 2 | ROZPOCET | 0 | 0 | 0 | 0 | 0 | 1 | 0 | 4 | -996328228
7 | K | Pol7 | Kabel komunikační U/UTP, Cat5E, LSOH, D+M | m | 120 |  | 0 |  |  | základní |  | 0 | 0 | 0 | 0 | 0 | 4 | K | 2 | ROZPOCET | 0 | 0 | 0 | 0 | 0 | 1 | 0 | 4 | -1031703440
8 | K | Pol8 | Trubka ohebná (samozhášivá, oheň nešířící), D+M | m | 25 |  | 0 |  |  | základní |  | 0 | 0 | 0 | 0 | 0 | 4 | K | 2 | ROZPOCET | 0 | 0 | 0 | 0 | 0 | 1 | 0 | 4 | 305245045
| D | D4 | OSTATNÍ NÁKLADY |  |  |  | 0 |  |  |  |  | 0 |  | 0 |  | 0 | 1 | D | 1 | ROZPOCET | [6 empty] | 0
9 | K | Pol9 | Drobný a nespecifikovaný. | kpl | 1 |  | 0 |  |  | základní |  | 0 | 0 | 0 | 0 | 0 | 4 | K | 2 | ROZPOCET | 0 | 0 | 0 | 0 | 0 | 1 | 0 | 4 | -1910724252
10 | K | Pol10 | Konektory a propojovací kabely. | kpl | 1 |  | 0 |  |  | základní |  | 0 | 0 | 0 | 0 | 0 | 4 | K | 2 | ROZPOCET | 0 | 0 | 0 | 0 | 0 | 1 | 0 | 4 | -1291325657
11 | K | Pol11 | Zednické práce, průrazy, drážkování | kpl | 1 |  | 0 |  |  | základní |  | 0 | 0 | 0 | 0 | 0 | 4 | K | 2 | ROZPOCET | 0 | 0 | 0 | 0 | 0 | 1 | 0 | 4 | 815006756
12 | K | Pol12 | Oživení a konfigurace systému. | kpl | 1 |  | 0 |  |  | základní |  | 0 | 0 | 0 | 0 | 0 | 4 | K | 2 | ROZPOCET | 0 | 0 | 0 | 0 | 0 | 1 | 0 | 4 | 668408949
13 | K | Pol13 | Dokumentace skutečného stavu. | kpl | 1 |  | 0 |  |  | základní |  | 0 | 0 | 0 | 0 | 0 | 4 | K | 2 | ROZPOCET | 0 | 0 | 0 | 0 | 0 | 1 | 0 | 4 | 559621571
14 | K | Pol14 | Výchozí revize a protokol. | kpl | 1 |  | 0 |  |  | základní |  | 0 | 0 | 0 | 0 | 0 | 4 | K | 2 | ROZPOCET | 0 | 0 | 0 | 0 | 0 | 1 | 0 | 4 | -838627211
15 | K | Pol15 | Zaškolení obsluhy | kpl | 1 |  | 0 |  |  | základní |  | 0 | 0 | 0 | 0 | 0 | 4 | K | 2 | ROZPOCET | 0 | 0 | 0 | 0 | 0 | 1 | 0 | 4 | -117831637
16 | K | Pol16 | Režijní náklady, doprava materiálu. | kpl | 1 |  | 0 |  |  | základní |  | 0 | 0 | 0 | 0 | 0 | 4 | K | 2 | ROZPOCET | 0 | 0 | 0 | 0 | 0 | 1 | 0 | 4 | -1529660537
| D | D5 | STK |  |  |  | 0 |  |  |  |  | 0 |  | 0 |  | 0 | 1 | D | 0 | ROZPOCET | [6 empty] | 0
| D | D2 | TECHNOLOGIE |  |  |  | 0 |  |  |  |  | 0 |  | 0 |  | 0 | 1 | D | 1 | ROZPOCET | [6 empty] | 0
17 | K | Pol17 | Nástěnný rozváděč, dělěný, 15U/500mm, včetně příslušenství, D+M | ks | 1 |  | 0 |  |  | základní |  | 0 | 0 | 0 | 0 | 0 | 16 | K | 2 | ROZPOCET | 0 | 0 | 0 | 0 | 0 | 1 | 0 | 16 | 347800193
18 | K | Pol18 | 19"' vyvazovací panel 1U, 5x háček 60x30mm zacvakávací pro čtvercový otvor 9x9, D+M | ks | 4 |  | 0 |  |  | základní |  | 0 | 0 | 0 | 0 | 0 | 16 | K | 2 | ROZPOCET | 0 | 0 | 0 | 0 | 0 | 1 | 0 | 16 | -1310634855
19 | K | Pol19 | 19',8x CZ zásuvka, 3x1.5mm 2m kabel CZ-DE, RAL9005, D+M | ks | 1 |  | 0 |  |  | základní |  | 0 | 0 | 0 | 0 | 0 | 16 | K | 2 | ROZPOCET | 0 | 0 | 0 | 0 | 0 | 1 | 0 | 16 | 1265424252
20 | K | Pol20 | Patch panel, 24p, cat6, UTP, 1U, D+M | ks | 3 |  | 0 |  |  | základní |  | 0 | 0 | 0 | 0 | 0 | 16 | K | 2 | ROZPOCET | 0 | 0 | 0 | 0 | 0 | 1 | 0 | 16 | 80057897
21 | K | Pol21 | Patch panel, 48p, cat6, UTP, 2U, D+M | ks | 2 |  | 0 |  |  | základní |  | 0 | 0 | 0 | 0 | 0 | 16 | K | 2 | ROZPOCET | 0 | 0 | 0 | 0 | 0 | 1 | 0 | 16 | -1419243146
22 | K | Pol22 | Patch kabel, různé délky, cat6, UTP, D+M | ks | 168 |  | 0 |  |  | základní |  | 0 | 0 | 0 | 0 | 0 | 16 | K | 2 | ROZPOCET | 0 | 0 | 0 | 0 | 0 | 1 | 0 | 16 | -167035996
23 | K | Pol23 | Switch / 8x Gigabit SFP / PoE / 2x Combo, kompatibilní s aktuálním systémem, D+M | ks | 1 |  | 0 |  |  | základní |  | 0 | 0 | 0 | 0 | 0 | 16 | K | 2 | ROZPOCET | 0 | 0 | 0 | 0 | 0 | 1 | 0 | 16 | 1795227441
24 | K | Pol24 | Switch 26-Port 10 / 100 / 1000 / PoE+ / 2x SFP combo, kompatibilní s aktuálním systémem, D+M | ks | 2 |  | 0 |  |  | základní |  | 0 | 0 | 0 | 0 | 0 | 16 | K | 2 | ROZPOCET | 0 | 0 | 0 | 0 | 0 | 1 | 0 | 16 | 1537811418
25 | K | Pol25 | Switch / 52-Port 10 / 100 / 1000 / PoE / 2x Gigabit Ethernet Combo, kompatibilní s aktuálním systémem, D+M | ks | 2 |  | 0 |  |  | základní |  | 0 | 0 | 0 | 0 | 0 | 16 | K | 2 | ROZPOCET | 0 | 0 | 0 | 0 | 0 | 1 | 0 | 16 | -425935535
26 | K | Pol26 | Zásuvka 2xRJ45 do zdi, D+M | ks | 3 |  | 0 |  |  | základní |  | 0 | 0 | 0 | 0 | 0 | 16 | K | 2 | ROZPOCET | 0 | 0 | 0 | 0 | 0 | 1 | 0 | 16 | -2089478350
27 | K | Pol27 | Zásuvka 2xRJ45 do pop-up krabice, katedra, D+M | ks | 6 |  | 0 |  |  | základní |  | 0 | 0 | 0 | 0 | 0 | 16 | K | 2 | ROZPOCET | 0 | 0 | 0 | 0 | 0 | 1 | 0 | 16 | -941330451
28 | K | Pol28 | Zásuvka pro HDMI do zdi, D+M | ks | 6 |  | 0 |  |  | základní |  | 0 | 0 | 0 | 0 | 0 | 16 | K | 2 | ROZPOCET | 0 | 0 | 0 | 0 | 0 | 1 | 0 | 16 | 1886903676
29 | K | Pol29 | Krabice elektroinstalační KU68, D+M | ks | 9 |  | 0 |  |  | základní |  | 0 | 0 | 0 | 0 | 0 | 16 | K | 2 | ROZPOCET | 0 | 0 | 0 | 0 | 0 | 1 | 0 | 16 | 1613924705
30 | K | Pol30 | Pop-up krabice prostor pro 8 modulů, včetně sady pro instalaci do nábytku, D+M | ks | 6 |  | 0 |  |  | základní |  | 0 | 0 | 0 | 0 | 0 | 16 | K | 2 | ROZPOCET | 0 | 0 | 0 | 0 | 0 | 1 | 0 | 16 | -1300177062
31 | K | Pol31 | Měření datového bodu, včetně protokolu, D+M | ks | 18 |  | 0 |  |  | základní |  | 0 | 0 | 0 | 0 | 0 | 16 | K | 2 | ROZPOCET | 0 | 0 | 0 | 0 | 0 | 1 | 0 | 16 | -88010533
32 | K | Pol32 | SFP modul, D+M | ks | 4 |  | 0 |  |  | základní |  | 0 | 0 | 0 | 0 | 0 | 16 | K | 2 | ROZPOCET | 0 | 0 | 0 | 0 | 0 | 1 | 0 | 16 | 1268393145
33 | K | Pol33 | Výsuvná optická vana 8x SM LC, D+M | ks | 4 |  | 0 |  |  | základní |  | 0 | 0 | 0 | 0 | 0 | 16 | K | 2 | ROZPOCET | 0 | 0 | 0 | 0 | 0 | 1 | 0 | 16 | -1239397955
34 | K | Pol34 | Čelo optické vany s 8 otvory, D+M | ks | 4 |  | 0 |  |  | základní |  | 0 | 0 | 0 | 0 | 0 | 16 | K | 2 | ROZPOCET | 0 | 0 | 0 | 0 | 0 | 1 | 0 | 16 | -972788632
35 | K | Pol35 | Optická kazeta pro 8 svárů, včetně příslušenství, D+M | ks | 4 |  | 0 |  |  | základní |  | 0 | 0 | 0 | 0 | 0 | 16 | K | 2 | ROZPOCET | 0 | 0 | 0 | 0 | 0 | 1 | 0 | 16 | -989876520
36 | K | Pol36 | Průchodky pro optické kabely, D+M | ks | 4 |  | 0 |  |  | základní |  | 0 | 0 | 0 | 0 | 0 | 16 | K | 2 | ROZPOCET | 0 | 0 | 0 | 0 | 0 | 1 | 0 | 16 | -539780574
37 | K | Pol37 | Pigtail SM LC, 1m, 9um, D+M | ks | 32 |  | 0 |  |  | základní |  | 0 | 0 | 0 | 0 | 0 | 16 | K | 2 | ROZPOCET | 0 | 0 | 0 | 0 | 0 | 1 | 0 | 16 | 1900667974
38 | K | Pol38 | Adaptér duplex SM LC, D+M | ks | 16 |  | 0 |  |  | základní |  | 0 | 0 | 0 | 0 | 0 | 16 | K | 2 | ROZPOCET | 0 | 0 | 0 | 0 | 0 | 1 | 0 | 16 | 1104335567
39 | K | Pol39 | Patchcord duplex 9/125 SM LC, 1m, D+M | ks | 16 |  | 0 |  |  | základní |  | 0 | 0 | 0 | 0 | 0 | 16 | K | 2 | ROZPOCET | 0 | 0 | 0 | 0 | 0 | 1 | 0 | 16 | 1821451610
40 | K | Pol40 | Svár optického vlákna včetně ochrany | ks | 32 |  | 0 |  |  | základní |  | 0 | 0 | 0 | 0 | 0 | 16 | K | 2 | ROZPOCET | 0 | 0 | 0 | 0 | 0 | 1 | 0 | 16 | -80035935
41 | K | Pol41 | Certifikační měřící protokoly | ks | 32 |  | 0 |  |  | základní |  | 0 | 0 | 0 | 0 | 0 | 16 | K | 2 | ROZPOCET | 0 | 0 | 0 | 0 | 0 | 1 | 0 | 16 | 1072567479
| D | D3 | TRASY |  |  |  | 0 |  |  |  |  | 0 |  | 0 |  | 0 | 1 | D | 1 | ROZPOCET | [6 empty] | 0
42 | K | Pol42 | Parapetní žlab, včetně příslošenství, D+M | m | 25 |  | 0 |  |  | základní |  | 0 | 0 | 0 | 0 | 0 | 16 | K | 2 | ROZPOCET | 0 | 0 | 0 | 0 | 0 | 1 | 0 | 16 | -91755166
43 | K | Pol43 | Podlahový pozinkový kanál, D+M | m | 10 |  | 0 |  |  | základní |  | 0 | 0 | 0 | 0 | 0 | 16 | K | 2 | ROZPOCET | 0 | 0 | 0 | 0 | 0 | 1 | 0 | 16 | 1623375064
44 | K | Pol44 | Kabel komunikační U/UTP, Cat6, LSOH, D+M | m | 780 |  | 0 |  |  | základní |  | 0 | 0 | 0 | 0 | 0 | 16 | K | 2 | ROZPOCET | 0 | 0 | 0 | 0 | 0 | 1 | 0 | 16 | -786184331
45 | K | Pol8 | Trubka ohebná (samozhášivá, oheň nešířící), D+M | m | 200 |  | 0 |  |  | základní |  | 0 | 0 | 0 | 0 | 0 | 16 | K | 2 | ROZPOCET | 0 | 0 | 0 | 0 | 0 | 1 | 0 | 16 | 589108431
46 | K | Pol45 | Lišta elektroinstalační 40x40, včetně příslušenství, D+M | m | 220 |  | 0 |  |  | základní |  | 0 | 0 | 0 | 0 | 0 | 16 | K | 2 | ROZPOCET | 0 | 0 | 0 | 0 | 0 | 1 | 0 | 16 | 90259787
47 | K | Pol46 | Optický kabel 8 vláken E9/125μm, LSZH, se zvýšenou ochranou proti hlodavcům, D+M | m | 65 |  | 0 |  |  | základní |  | 0 | 0 | 0 | 0 | 0 | 16 | K | 2 | ROZPOCET | 0 | 0 | 0 | 0 | 0 | 1 | 0 | 16 | 230239877
| D | D4 | OSTATNÍ NÁKLADY |  |  |  | 0 |  |  |  |  | 0 |  | 0 |  | 0 | 1 | D | 1 | ROZPOCET | [6 empty] | 0
48 | K | Pol47 | Drobný a nespecifikovaný. | kpl | 1 |  | 0 |  |  | základní |  | 0 | 0 | 0 | 0 | 0 | 16 | K | 2 | ROZPOCET | 0 | 0 | 0 | 0 | 0 | 1 | 0 | 16 | 1483206985
49 | K | Pol48 | Konektory a propojovací kabely. | kpl | 1 |  | 0 |  |  | základní |  | 0 | 0 | 0 | 0 | 0 | 16 | K | 2 | ROZPOCET | 0 | 0 | 0 | 0 | 0 | 1 | 0 | 16 | 1417620649
50 | K | Pol49 | Zednické práce, průrazy, drážkování | kpl | 1 |  | 0 |  |  | základní |  | 0 | 0 | 0 | 0 | 0 | 16 | K | 2 | ROZPOCET | 0 | 0 | 0 | 0 | 0 | 1 | 0 | 16 | 1164063784
51 | K | Pol50 | Oživení a konfigurace systému. | kpl | 1 |  | 0 |  |  | základní |  | 0 | 0 | 0 | 0 | 0 | 16 | K | 2 | ROZPOCET | 0 | 0 | 0 | 0 | 0 | 1 | 0 | 16 | 115426649
52 | K | Pol51 | Dokumentace skutečného stavu. | kpl | 1 |  | 0 |  |  | základní |  | 0 | 0 | 0 | 0 | 0 | 16 | K | 2 | ROZPOCET | 0 | 0 | 0 | 0 | 0 | 1 | 0 | 16 | 1675146174
53 | K | Pol52 | Výchozí revize a protokol. | kpl | 1 |  | 0 |  |  | základní |  | 0 | 0 | 0 | 0 | 0 | 16 | K | 2 | ROZPOCET | 0 | 0 | 0 | 0 | 0 | 1 | 0 | 16 | 1586055124
54 | K | Pol53 | Zaškolení obsluhy | kpl | 1 |  | 0 |  |  | základní |  | 0 | 0 | 0 | 0 | 0 | 16 | K | 2 | ROZPOCET | 0 | 0 | 0 | 0 | 0 | 1 | 0 | 16 | -1492166873
55 | K | Pol54 | Režijní náklady, doprava materiálu. | kpl | 1 |  | 0 |  |  | základní |  | 0 | 0 | 0 | 0 | 0 | 16 | K | 2 | ROZPOCET | 0 | 0 | 0 | 0 | 0 | 1 | 0 | 16 | -1080710047
| D | D6 | WLAN |  |  |  | 0 |  |  |  |  | 0 |  | 0 |  | 0 | 1 | D | 0 | ROZPOCET | [6 empty] | 0
| D | D2 | TECHNOLOGIE |  |  |  | 0 |  |  |  |  | 0 |  | 0 |  | 0 | 1 | D | 1 | ROZPOCET | [6 empty] | 0
56 | K | Pol55 | WiFi AP Vnitřní MIMO / 2.4GHz - 450Mbps / 5GHz - 867Mbps / 183m / 802.3af / A PoE & 24V PoE, D+M | ks | 7 |  | 0 |  |  | základní |  | 0 | 0 | 0 | 0 | 0 | 16 | K | 2 | ROZPOCET | 0 | 0 | 0 | 0 | 0 | 1 | 0 | 16 | -1711529031
57 | K | Pol31 | Měření datového bodu, včetně protokolu, D+M | ks | 7 |  | 0 |  |  | základní |  | 0 | 0 | 0 | 0 | 0 | 16 | K | 2 | ROZPOCET | 0 | 0 | 0 | 0 | 0 | 1 | 0 | 16 | 1095890586
| D | D3 | TRASY |  |  |  | 0 |  |  |  |  | 0 |  | 0 |  | 0 | 1 | D | 1 | ROZPOCET | [6 empty] | 0
58 | K | Pol44 | Kabel komunikační U/UTP, Cat6, LSOH, D+M | m | 220 |  | 0 |  |  | základní |  | 0 | 0 | 0 | 0 | 0 | 16 | K | 2 | ROZPOCET | 0 | 0 | 0 | 0 | 0 | 1 | 0 | 16 | -1532653237
59 | K | Pol8 | Trubka ohebná (samozhášivá, oheň nešířící), D+M | m | 60 |  | 0 |  |  | základní |  | 0 | 0 | 0 | 0 | 0 | 16 | K | 2 | ROZPOCET | 0 | 0 | 0 | 0 | 0 | 1 | 0 | 16 | -1131279247
| D | D4 | OSTATNÍ NÁKLADY |  |  |  | 0 |  |  |  |  | 0 |  | 0 |  | 0 | 1 | D | 1 | ROZPOCET | [6 empty] | 0
60 | K | Pol9 | Drobný a nespecifikovaný. | kpl | 1 |  | 0 |  |  | základní |  | 0 | 0 | 0 | 0 | 0 | 16 | K | 2 | ROZPOCET | 0 | 0 | 0 | 0 | 0 | 1 | 0 | 16 | -1965734634
61 | K | Pol10 | Konektory a propojovací kabely. | kpl | 1 |  | 0 |  |  | základní |  | 0 | 0 | 0 | 0 | 0 | 16 | K | 2 | ROZPOCET | 0 | 0 | 0 | 0 | 0 | 1 | 0 | 16 | 777950035
62 | K | Pol56 | Zednické práce, průrazy, drážkování | kpl | 1 |  | 0 |  |  | základní |  | 0 | 0 | 0 | 0 | 0 | 16 | K | 2 | ROZPOCET | 0 | 0 | 0 | 0 | 0 | 1 | 0 | 16 | 350855774
63 | K | Pol57 | Oživení a konfigurace systému. | kpl | 1 |  | 0 |  |  | základní |  | 0 | 0 | 0 | 0 | 0 | 16 | K | 2 | ROZPOCET | 0 | 0 | 0 | 0 | 0 | 1 | 0 | 16 | -1460688832
64 | K | Pol58 | Dokumentace skutečného stavu. | kpl | 1 |  | 0 |  |  | základní |  | 0 | 0 | 0 | 0 | 0 | 16 | K | 2 | ROZPOCET | 0 | 0 | 0 | 0 | 0 | 1 | 0 | 16 | -1803422797
65 | K | Pol14 | Výchozí revize a protokol. | kpl | 1 |  | 0 |  |  | základní |  | 0 | 0 | 0 | 0 | 0 | 16 | K | 2 | ROZPOCET | 0 | 0 | 0 | 0 | 0 | 1 | 0 | 16 | -1415360861
66 | K | Pol59 | Zaškolení obsluhy | kpl | 1 |  | 0 |  |  | základní |  | 0 | 0 | 0 | 0 | 0 | 16 | K | 2 | ROZPOCET | 0 | 0 | 0 | 0 | 0 | 1 | 0 | 16 | -843667548
67 | K | Pol60 | Režijní náklady, doprava materiálu. | kpl | 1 |  | 0 |  |  | základní |  | 0 | 0 | 0 | 0 | 0 | 16 | K | 2 | ROZPOCET | 0 | 0 | 0 | 0 | 0 | 1 | 0 | 16 | -449017795
| D | D7 | Multimediální vybavení |  |  |  | 0 |  |  |  |  | 0 |  | 0 |  | 0 | 1 | D | 0 | ROZPOCET | [6 empty] | 0
| D | D2 | TECHNOLOGIE |  |  |  | 0 |  |  |  |  | 0 |  | 0 |  | 0 | 1 | D | 1 | ROZPOCET | [6 empty] | 0
68 | K | Pol61 | Televize SMART LED, 151cm, 4K Ultra HD, True Motion 100 (50Hz), Active HDR, Local Diming, DCI 83%, DVB-T2/S2/C, H.265/HEVC, 4x HDMI, 2x USB, CI+, LAN, WiFi, DLNA, Bluetooth, HbbTV, Miracast, WiDi, web prohlížeč, magické spojení s mobilem, USB nahrávání, webOS 3.5, VESA, repro 20W, A+ | ks | 2 |  | 0 |  |  | základní |  | 0 | 0 | 0 | 0 | 0 | 16 | K | 2 | ROZPOCET | 0 | 0 | 0 | 0 | 0 | 1 | 0 | 16 | 68676079
69 | K | Pol62 | Nástěnný držák LED televize, pro 60" televize | ks | 2 |  | 0 |  |  | základní |  | 0 | 0 | 0 | 0 | 0 | 16 | K | 2 | ROZPOCET | 0 | 0 | 0 | 0 | 0 | 1 | 0 | 16 | -490382375
70 | K | Pol63 | Interaktivní dotykový monitor 70“, 4K UHD (3840 x 2160px), Typ obrazovky - TFT LCD (přímé podsvícení LED), Zobrazené barvy- 1,07 miliardy, Pozorovací úhel displeje LCD - 178˚, Doba odezvy 8 ms,Tvrdost povrchu - 9H (tužka) 7 (podle Mohsovy stupnice), Svítivost - 350 cd/m2, Kontrast dynamický 4 000 : 1, 20 dotykových bodů, Pera v rámci balení 2ks (Pero bez baterie), Reproduktory 2, Kompatibilita Windows 10, Windows 8, Windows 7, Linux, Mac, Android, Chrome OS, Operační systém Android 8.0, Připojení USB 2.0, HDMI IN, HDMI OUT, DISPLAY PORT, VGA, LAN, JACK, USB 2.0, 1x RS 232 IN, BLUETOOTH, WIFI, RAM 4 GB, Vnitřní úložiště 64 GB (32 GB × 2) | ks | 5 |  | 0 |  |  | základní |  | 0 | 0 | 0 | 0 | 0 | 16 | K | 2 | ROZPOCET | 0 | 0 | 0 | 0 | 0 | 1 | 0 | 16 | -360217772
71 | K | Pol64 | Software pro přípravu a sdílení digitálních učebních materiálů, prostředí software lokalizované do češtiny, obsahuju šablony, interaktivní a multimediální obrázky (animace) a pozadí pro přípravu podkladů pro výuku vč. návodů v češtině. Software obsahuje nástroje pro import, zpracování a ovládání 3D obrázků. Licence umnožňuje instalaci až pro 4 PC. Po dobu následujících 12 měs. záruka na bezplatný upgrade. | ks | 5 |  | 0 |  |  | základní |  | 0 | 0 | 0 | 0 | 0 | 16 | K | 2 | ROZPOCET | 0 | 0 | 0 | 0 | 0 | 1 | 0 | 16 | -1587192975
72 | K | Pol66 | Reproduktory s možností uchycení na zeď nebo plyonový pojezd, stereo, aktivní, 2 x 20W, vč. montážních úchytů. | ks | 5 |  | 0 |  |  | základní |  | 0 | 0 | 0 | 0 | 0 | 16 | K | 2 | ROZPOCET | 0 | 0 | 0 | 0 | 0 | 1 | 0 | 16 | 2042862747
73 | K | Pol67 | Pylonový pojezd s křídly. Stabilní konstrukce z hliníkových profilů o výšce min.250cm. Rozsah posunu min. 100cm. Rozložení hmotnosti sestavy na stěnu a podlahu. Boční křídla k interaktivní tabuli pro popisování fixou,nebo křídou.Možnost kombinace: z venku pro psaní křídou, uvnitř pro psaní fixou - nebo naopak, celá fixová, celá křídová. | ks | 5 |  | 0 |  |  | základní |  | 0 | 0 | 0 | 0 | 0 | 16 | K | 2 | ROZPOCET | 0 | 0 | 0 | 0 | 0 | 1 | 0 | 16 | -1966414243
74 | K | Pol68 | Kabel HDMI (male-male), 10 m, vysoce flexibilní kabel s trojitým stíněním, podpora rozlišení 4K*2K @ 60Hz, Audio-Return Channel (ARC), 3D, HDCP, CEC. Audio - linkový kabel, 20 m, ultra flexibilní, dvojité stínění, 3.5 mm jack MM, zlacené konektory. | ks | 6 |  | 0 |  |  | základní |  | 0 | 0 | 0 | 0 | 0 | 16 | K | 2 | ROZPOCET | 0 | 0 | 0 | 0 | 0 | 1 | 0 | 16 | -1260099985
| D | D8 | TECHNOLOGIE JAZYKOVÉ UČEBNY 308, 312 |  |  |  | 0 |  |  |  |  | 0 |  | 0 |  | 0 | 1 | D | 1 | ROZPOCET | [6 empty] | 0
75 | K | Pol70 | Učitelský SW modul pro LAN přístup do databáze studijních materiálů, mimo jazykovou laboratoř. Příprava cvičení, kontrola vyplněných úkolů. S garantovaným upgradem po dobu 5-ti let. | ks | 2 |  | 0 |  |  | základní |  | 0 | 0 | 0 | 0 | 0 | 16 | K | 2 | ROZPOCET | 0 | 0 | 0 | 0 | 0 | 1 | 0 | 16 | 1096282371
76 | K | Pol72 | PC ovládací a prezentační stanice pro učitele: Minimální konfigurace: case SFF s min. 200W zdrojem s účinnosti 92%, výkon CPU min. 7000 bodu dle nezávislého testu benchmark.net, operační paměť 4GB DDR4, pevný SSD disk s kapacitou 256GB, DVD-RW optická mechanika, Gbit síťová karta, Wifi standardu 802.11ac, Bluetooth, čtečka pam. karet, min. 2x DisplayPort a 1x video výstup VGA, sériový port RS-232, klávesnici a myš stejného výrobce, operační systém s podporu AD (domény). | ks | 6 |  | 0 |  |  | základní |  | 0 | 0 | 0 | 0 | 0 | 16 | K | 2 | ROZPOCET | 0 | 0 | 0 | 0 | 0 | 1 | 0 | 16 | -1588048810
77 | K | Pol73 | Záložní zdroj napájení s minimální konfigurací: výstupní výkon 720W / 1200VA, s účinnosti 89% / 85% při plném / polovičním zatížení, 1x IEC vstup, 4x CEE zásuvka s ochranným kolíkem zajišťující napájení v případě výpadku proudu, 4x CEE zásuvka s ochranným kolíkem s přepěťovou ochranou, s přepěťovou ochranou analogové telefonní linky RJ11, s přepěťovou ochranou datové linky RJ45. | ks | 6 |  | 0 |  |  | základní |  | 0 | 0 | 0 | 0 | 0 | 16 | K | 2 | ROZPOCET | 0 | 0 | 0 | 0 | 0 | 1 | 0 | 16 | 501949496
78 | K | Pol74 | Monitor s min. viditelnou uhlopříčkou 20.7", s LED podsvícením, formátu 16:9, rozlišením 1920x1080 bodu, video vstupy DVI a VGA, odezva 5ms, dynamickým kontrastním poměrem 5mil:1, jas 200cd/m2, 3 roky záruky. | ks | 6 |  | 0 |  |  | základní |  | 0 | 0 | 0 | 0 | 0 | 16 | K | 2 | ROZPOCET | 0 | 0 | 0 | 0 | 0 | 1 | 0 | 16 | -1331389678
79 | K | Pol75 | Webová kamera s minimální konfigurací: Videohovory v rozlišení Full HD 1080p (až 1920 x 1080 pixelů) s nejnovější verzí SW videokonferenčních klientu, videohovory v rozlišení HD 720p (až 1280 x 720 pixelů) s podporovanými klienty, záznam videa Full HD (až 1920 x 1080 pixelů), komprese videa H.264, vestavěné duální stereofonní mikrofony s automatickým potlačením šumu, automatická korekce špatného osvětlení, univerzální klip s možností připevnění ke stativu pro přichycení k notebookům, monitorům LCD nebo CRT, 3 roky záruky. | ks | 6 |  | 0 |  |  | základní |  | 0 | 0 | 0 | 0 | 0 | 16 | K | 2 | ROZPOCET | 0 | 0 | 0 | 0 | 0 | 1 | 0 | 16 | -1265040684
80 | K | Pol77 | Dobíjecí a úložná skříňka pro tablety s minimální konfigurací: počet zařízení až 32 ks. Max. velikost zařízení - 44 x 465 x 342mm (mm), Rozměry (Š x H x V) 1015 x 703 x 1115, barevné provedení: fialová, modrá, šedá, oranžová, lime. | ks | 2 |  | 0 |  |  | základní |  | 0 | 0 | 0 | 0 | 0 | 16 | K | 2 | ROZPOCET | 0 | 0 | 0 | 0 | 0 | 1 | 0 | 16 | -1980331711
81 | K | Pol78 | Access point, Stropní / nástěnné Dual Radio AP, 802.11a/c, dvě rádia, 2.4GHz a 5GHz, 6 optimalizovaných embedded antén, 3x3 MIMO, PoE 12.5W, management, 2x RJ45 | ks | 2 |  | 0 |  |  | základní |  | 0 | 0 | 0 | 0 | 0 | 16 | K | 2 | ROZPOCET | 0 | 0 | 0 | 0 | 0 | 1 | 0 | 16 | 1741119050
82 | K | Pol79 | Switch 8port 10/100/1000, managed, IPv6, desktop, PoE max. 70W | ks | 2 |  | 0 |  |  | základní |  | 0 | 0 | 0 | 0 | 0 | 16 | K | 2 | ROZPOCET | 0 | 0 | 0 | 0 | 0 | 1 | 0 | 16 | 272634350
| D | D9 | TECHNOLOGIE VZDÁLENÉHO PŘÍSTUPU - VOLITELNÉ |  |  |  | 0 |  |  |  |  | 0 |  | 0 |  | 0 | 1 | D | 1 | ROZPOCET | [6 empty] | 0
83 | K | Pol80 | Pracovní stanice určena pro nepřetržitý provoz s minimální konfigurací: Case s min. 400W zdrojem s účinností 92%, sestav pro provoz 24/7, výkon CPU min. 7000 bodu dle nezávislého testu benchmark.net, operační paměť min. 4GB DDR4, SSD disk s kapacitou min. 256GB, DVD-RW optická mechanika, Gbit síťová karta, min. 1x video výstup VGA a 2x DP, klávesnici a myš stejného výrobce, operační systém s podporu AD (domény). Včetně redukce DVI/DP. | ks | 1 |  | 0 |  |  | základní |  | 0 | 0 | 0 | 0 | 0 | 16 | K | 2 | ROZPOCET | 0 | 0 | 0 | 0 | 0 | 1 | 0 | 16 | -1188168361
84 | K | Pol81 | NAS úložiště s minimální konfigurací: dvou-jádrový procesor, rychlosti šifrovaného čtení 111MB/s, zápisu 74MB/s, jedno Gbit síťové rozhraní, 2x USB 3.0, hardwarové šifrování, možnost výměny disků za provozu, přihlášení uživatelů domény, včetně softwarového vybavení pro zálohování dat. | ks | 1 |  | 0 |  |  | základní |  | 0 | 0 | 0 | 0 | 0 | 16 | K | 2 | ROZPOCET | 0 | 0 | 0 | 0 | 0 | 1 | 0 | 16 | -1260881747
85 | K | Pol82 | HDD pro provoz 24/7 a RAID kompatibilní, min. kapacita 2TB s 7.200ot/s, rozhraní SATA s přenosovou rychlosti 6Gb/s, formátu 3.5“ - Vždy dva ks (RAID1). | ks | 2 |  | 0 |  |  | základní |  | 0 | 0 | 0 | 0 | 0 | 16 | K | 2 | ROZPOCET | 0 | 0 | 0 | 0 | 0 | 1 | 0 | 16 | -202567781
86 | K | Pol83 | Záložní zdroj napájení s výstupním výkonem 720W / 1200VA, s účinnosti 89% / 85% při plném / polovičním zatížení, 1x IEC vstup 4x CEE zásuvka s ochranným kolíkem zajišťující napájení v případě výpadku proudu, 4x CEE zásuvka s ochranným kolíkem s přepěťovou ochranou, s přepěťovou ochranou analogové telefonní linky RJ11, s přepěťovou ochranou datové linky RJ45. Cena včetně dopravy, instalace. | ks | 1 |  | 0 |  |  | základní |  | 0 | 0 | 0 | 0 | 0 | 16 | K | 2 | ROZPOCET | 0 | 0 | 0 | 0 | 0 | 1 | 0 | 16 | 1245762432
87 | K | Pol84 | SW modul pro internetový přístup do databáze studijních materiálů, možnost vyplňování učitelem přiřazených samostatných nebo domácích úkolů mimo jazykovou laboratoř. Licence je platná pro databázi studentů do 499 osob. S garantovaným upgradem po dobu 5-ti let. Cena včetně dopravy, instalace, nastavení. | ks | 1 |  | 0 |  |  | základní |  | 0 | 0 | 0 | 0 | 0 | 16 | K | 2 | ROZPOCET | 0 | 0 | 0 | 0 | 0 | 1 | 0 | 16 | 557402133
| D | D10 | MONTÁŽ TECHNOLOGIÍ |  |  |  | 0 |  |  |  |  | 0 |  | 0 |  | 0 | 1 | D | 1 | ROZPOCET | [6 empty] | 0
88 | K | Pol85 | Instalace audio - video techniky (datový projektor, interaktivní tabule, pylonový pojezd, reproduktory) | ks | 4 |  | 0 |  |  | základní |  | 0 | 0 | 0 | 0 | 0 | 16 | K | 2 | ROZPOCET | 0 | 0 | 0 | 0 | 0 | 1 | 0 | 16 | -1951697796
89 | K | Pol86 | Instalace kabeláže včetně konektorů (příprava a pokládka kabelového svazku). Konektory: audio, video, řízení, napájení) | ks | 4 |  | 0 |  |  | základní |  | 0 | 0 | 0 | 0 | 0 | 16 | K | 2 | ROZPOCET | 0 | 0 | 0 | 0 | 0 | 1 | 0 | 16 | -359914931
90 | K | Pol87 | Instalace jazykové laboratoře, kompletní seřízení, testování systému | ks | 2 |  | 0 |  |  | základní |  | 0 | 0 | 0 | 0 | 0 | 16 | K | 2 | ROZPOCET | 0 | 0 | 0 | 0 | 0 | 1 | 0 | 16 | -1609320884
91 | K | Pol88 | Programování a SW práce | ks | 2 |  | 0 |  |  | základní |  | 0 | 0 | 0 | 0 | 0 | 16 | K | 2 | ROZPOCET | 0 | 0 | 0 | 0 | 0 | 1 | 0 | 16 | -820964143
92 | K | Pol89 | Rozvojové školení dle metodiky Robotel - začátečník 3 hod. on-line školení lektorem výrobce, v českém jazyce, doporučeno pro max. 6 účastníků vč. technické asistence | ks | 1 |  | 0 |  |  | základní |  | 0 | 0 | 0 | 0 | 0 | 16 | K | 2 | ROZPOCET | 0 | 0 | 0 | 0 | 0 | 1 | 0 | 16 | -1631472079
93 | K | Pol90 | Rozvojové školení dle metodiky Robotel - opakování, dle externího požadavku 3 hod. on-line školení lektorem výrobce, v českém jazyce, doporučeno pro max. 6 účastníků vč. technické asistence | ks | 1 |  | 0 |  |  | základní |  | 0 | 0 | 0 | 0 | 0 | 16 | K | 2 | ROZPOCET | 0 | 0 | 0 | 0 | 0 | 1 | 0 | 16 | 1998151385
| D | D11 | PŘÍPRAVA INDUKČNÍCH SMYČEK |  |  |  | 0 |  |  |  |  | 0 |  | 0 |  | 0 | 1 | D | 1 | ROZPOCET | [6 empty] | 0
94 | K | Pol91 | Kabel 3x1mm2, D+M | m | 230 |  | 0 |  |  | základní |  | 0 | 0 | 0 | 0 | 0 | 16 | K | 2 | ROZPOCET | 0 | 0 | 0 | 0 | 0 | 1 | 0 | 16 | 2075186119
95 | K | Pol8 | Trubka ohebná (samozhášivá, oheň nešířící), D+M | m | 210 |  | 0 |  |  | základní |  | 0 | 0 | 0 | 0 | 0 | 16 | K | 2 | ROZPOCET | 0 | 0 | 0 | 0 | 0 | 1 | 0 | 16 | -281333846
| D | D4 | OSTATNÍ NÁKLADY |  |  |  | 0 |  |  |  |  | 0 |  | 0 |  | 0 | 1 | D | 1 | ROZPOCET | [6 empty] | 0
96 | K | Pol47 | Drobný a nespecifikovaný. | kpl | 1 |  | 0 |  |  | základní |  | 0 | 0 | 0 | 0 | 0 | 16 | K | 2 | ROZPOCET | 0 | 0 | 0 | 0 | 0 | 1 | 0 | 16 | -1719164272
97 | K | Pol10 | Konektory a propojovací kabely. | kpl | 1 |  | 0 |  |  | základní |  | 0 | 0 | 0 | 0 | 0 | 16 | K | 2 | ROZPOCET | 0 | 0 | 0 | 0 | 0 | 1 | 0 | 16 | -596141778
98 | K | Pol51 | Dokumentace skutečného stavu. | kpl | 1 |  | 0 |  |  | základní |  | 0 | 0 | 0 | 0 | 0 | 16 | K | 2 | ROZPOCET | 0 | 0 | 0 | 0 | 0 | 1 | 0 | 16 | -1905124051
99 | K | Pol92 | Výchozí revize a protokol. | kpl | 1 |  | 0 |  |  | základní |  | 0 | 0 | 0 | 0 | 0 | 16 | K | 2 | ROZPOCET | 0 | 0 | 0 | 0 | 0 | 1 | 0 | 16 | -542409174
100 | K | Pol93 | Režijní náklady, doprava materiálu. | kpl | 1 |  | 0 |  |  | základní |  | 0 | 0 | 0 | 0 | 0 | 16 | K | 2 | ROZPOCET | 0 | 0 | 0 | 0 | 0 | 1 | 0 | 16 | -1408297486
| D | D12 | Školní rozhlas |  |  |  | 0 |  |  |  |  | 0 |  | 0 |  | 0 | 1 | D | 0 | ROZPOCET | [6 empty] | 0
| D | D2 | TECHNOLOGIE |  |  |  | 0 |  |  |  |  | 0 |  | 0 |  | 0 | 1 | D | 1 | ROZPOCET | [6 empty] | 0
101 | K | Pol94 | Zesilovač 2x200W RMS, D+M | ks | 1 |  | 0 |  |  | základní |  | 0 | 0 | 0 | 0 | 0 | 16 | K | 2 | ROZPOCET | 0 | 0 | 0 | 0 | 0 | 1 | 0 | 16 | -1600430563
102 | K | Pol95 | Reproduktor 100V/10W, 93dB, 100Hz-17kHz, D+M | ks | 7 |  | 0 |  |  | základní |  | 0 | 0 | 0 | 0 | 0 | 16 | K | 2 | ROZPOCET | 0 | 0 | 0 | 0 | 0 | 1 | 0 | 16 | 570700003
103 | K | Pol96 | Regulátor hlasitosti reproduktoru, D+M | ks | 7 |  | 0 |  |  | základní |  | 0 | 0 | 0 | 0 | 0 | 16 | K | 2 | ROZPOCET | 0 | 0 | 0 | 0 | 0 | 1 | 0 | 16 | -2140303213
104 | K | Pol29 | Krabice elektroinstalační KU68, D+M | ks | 7 |  | 0 |  |  | základní |  | 0 | 0 | 0 | 0 | 0 | 16 | K | 2 | ROZPOCET | 0 | 0 | 0 | 0 | 0 | 1 | 0 | 16 | -2036904906
| D | D3 | TRASY |  |  |  | 0 |  |  |  |  | 0 |  | 0 |  | 0 | 1 | D | 1 | ROZPOCET | [6 empty] | 0
105 | K | Pol97 | Kabel stíněný 2x1,5, D+M | m | 10 |  | 0 |  |  | základní |  | 0 | 0 | 0 | 0 | 0 | 16 | K | 2 | ROZPOCET | 0 | 0 | 0 | 0 | 0 | 1 | 0 | 16 | 1388774926
106 | K | Pol98 | Kabel komunikační U/UTP, Cat5E, LSOH, připojení do sítě, D+M | m | 350 |  | 0 |  |  | základní |  | 0 | 0 | 0 | 0 | 0 | 16 | K | 2 | ROZPOCET | 0 | 0 | 0 | 0 | 0 | 1 | 0 | 16 | -1357082133
107 | K | Pol8 | Trubka ohebná (samozhášivá, oheň nešířící), D+M | m | 30 |  | 0 |  |  | základní |  | 0 | 0 | 0 | 0 | 0 | 16 | K | 2 | ROZPOCET | 0 | 0 | 0 | 0 | 0 | 1 | 0 | 16 | 418481115
| D | D4 | OSTATNÍ NÁKLADY |  |  |  | 0 |  |  |  |  | 0 |  | 0 |  | 0 | 1 | D | 1 | ROZPOCET | [6 empty] | 0
108 | K | Pol99 | Napojení na stávající systém a servis | h | 20 |  | 0 |  |  | základní |  | 0 | 0 | 0 | 0 | 0 | 16 | K | 2 | ROZPOCET | 0 | 0 | 0 | 0 | 0 | 1 | 0 | 16 | 1986497637
109 | K | Pol100 | Drobný a nespecifikovaný. | kpl | 1 |  | 0 |  |  | základní |  | 0 | 0 | 0 | 0 | 0 | 16 | K | 2 | ROZPOCET | 0 | 0 | 0 | 0 | 0 | 1 | 0 | 16 | -1133465939
110 | K | Pol10 | Konektory a propojovací kabely. | kpl | 1 |  | 0 |  |  | základní |  | 0 | 0 | 0 | 0 | 0 | 16 | K | 2 | ROZPOCET | 0 | 0 | 0 | 0 | 0 | 1 | 0 | 16 | 378458703
111 | K | Pol101 | Spojovací a upevňovací materiál. | kpl | 1 |  | 0 |  |  | základní |  | 0 | 0 | 0 | 0 | 0 | 16 | K | 2 | ROZPOCET | 0 | 0 | 0 | 0 | 0 | 1 | 0 | 16 | -447865280
112 | K | Pol102 | Zednické práce, průrazy, drážkování | kpl | 1 |  | 0 |  |  | základní |  | 0 | 0 | 0 | 0 | 0 | 16 | K | 2 | ROZPOCET | 0 | 0 | 0 | 0 | 0 | 1 | 0 | 16 | 1781245669
113 | K | Pol103 | Oživení a konfigurace systému. | kpl | 1 |  | 0 |  |  | základní |  | 0 | 0 | 0 | 0 | 0 | 16 | K | 2 | ROZPOCET | 0 | 0 | 0 | 0 | 0 | 1 | 0 | 16 | 659685368
114 | K | Pol104 | Dokumentace skutečného stavu. | kpl | 1 |  | 0 |  |  | základní |  | 0 | 0 | 0 | 0 | 0 | 16 | K | 2 | ROZPOCET | 0 | 0 | 0 | 0 | 0 | 1 | 0 | 16 | -812282894
115 | K | Pol14 | Výchozí revize a protokol. | kpl | 1 |  | 0 |  |  | základní |  | 0 | 0 | 0 | 0 | 0 | 16 | K | 2 | ROZPOCET | 0 | 0 | 0 | 0 | 0 | 1 | 0 | 16 | 739287250
116 | K | Pol105 | Zaškolení obsluhy | kpl | 1 |  | 0 |  |  | základní |  | 0 | 0 | 0 | 0 | 0 | 16 | K | 2 | ROZPOCET | 0 | 0 | 0 | 0 | 0 | 1 | 0 | 16 | -532711392
117 | K | Pol60 | Režijní náklady, doprava materiálu. | kpl | 1 |  | 0 |  |  | základní |  | 0 | 0 | 0 | 0 | 0 | 16 | K | 2 | ROZPOCET | 0 | 0 | 0 | 0 | 0 | 1 | 0 | 16 | 857497516
| D | D13 | PZTS |  |  |  | 0 |  |  |  |  | 0 |  | 0 |  | 0 | 1 | D | 0 | ROZPOCET | [6 empty] | 0
| D | D2 | TECHNOLOGIE |  |  |  | 0 |  |  |  |  | 0 |  | 0 |  | 0 | 1 | D | 1 | ROZPOCET | [6 empty] | 0
118 | K | Pol106 | Deska ústředny, D+M | ks | 1 |  | 0 |  |  | základní |  | 0 | 0 | 0 | 0 | 0 | 16 | K | 2 | ROZPOCET | 0 | 0 | 0 | 0 | 0 | 1 | 0 | 16 | -492844495
119 | K | Pol107 | Expandér 8 vstupů, D+M | ks | 1 |  | 0 |  |  | základní |  | 0 | 0 | 0 | 0 | 0 | 16 | K | 2 | ROZPOCET | 0 | 0 | 0 | 0 | 0 | 1 | 0 | 16 | -1012416010
120 | K | Pol108 | PIR detektor, kompatibilní se stávajícím systémem, D+M | ks | 5 |  | 0 |  |  | základní |  | 0 | 0 | 0 | 0 | 0 | 16 | K | 2 | ROZPOCET | 0 | 0 | 0 | 0 | 0 | 1 | 0 | 16 | -882822273
| D | D3 | TRASY |  |  |  | 0 |  |  |  |  | 0 |  | 0 |  | 0 | 1 | D | 1 | ROZPOCET | [6 empty] | 0
121 | K | Pol109 | Kabel napojení detektorů, 3x2x0.5, ohniodolný, LSZH, D+M | m | 160 |  | 0 |  |  | základní |  | 0 | 0 | 0 | 0 | 0 | 16 | K | 2 | ROZPOCET | 0 | 0 | 0 | 0 | 0 | 1 | 0 | 16 | 1909461154
122 | K | Pol110 | Komunikační kabel sběrnice, F/UTP, LSZH, cat. 5E, D+M | m | 50 |  | 0 |  |  | základní |  | 0 | 0 | 0 | 0 | 0 | 16 | K | 2 | ROZPOCET | 0 | 0 | 0 | 0 | 0 | 1 | 0 | 16 | 8068430
123 | K | Pol8 | Trubka ohebná (samozhášivá, oheň nešířící), D+M | m | 25 |  | 0 |  |  | základní |  | 0 | 0 | 0 | 0 | 0 | 16 | K | 2 | ROZPOCET | 0 | 0 | 0 | 0 | 0 | 1 | 0 | 16 | 654014058
| D | D4 | OSTATNÍ NÁKLADY |  |  |  | 0 |  |  |  |  | 0 |  | 0 |  | 0 | 1 | D | 1 | ROZPOCET | [6 empty] | 0
124 | K | Pol99 | Napojení na stávající systém a servis | h | 20 |  | 0 |  |  | základní |  | 0 | 0 | 0 | 0 | 0 | 16 | K | 2 | ROZPOCET | 0 | 0 | 0 | 0 | 0 | 1 | 0 | 16 | 762707115
125 | K | Pol100 | Drobný a nespecifikovaný. | kpl | 1 |  | 0 |  |  | základní |  | 0 | 0 | 0 | 0 | 0 | 16 | K | 2 | ROZPOCET | 0 | 0 | 0 | 0 | 0 | 1 | 0 | 16 | -1794446602
126 | K | Pol10 | Konektory a propojovací kabely. | kpl | 1 |  | 0 |  |  | základní |  | 0 | 0 | 0 | 0 | 0 | 16 | K | 2 | ROZPOCET | 0 | 0 | 0 | 0 | 0 | 1 | 0 | 16 | 781931050
127 | K | Pol101 | Spojovací a upevňovací materiál. | kpl | 1 |  | 0 |  |  | základní |  | 0 | 0 | 0 | 0 | 0 | 16 | K | 2 | ROZPOCET | 0 | 0 | 0 | 0 | 0 | 1 | 0 | 16 | 878000039
128 | K | Pol102 | Zednické práce, průrazy, drážkování | kpl | 1 |  | 0 |  |  | základní |  | 0 | 0 | 0 | 0 | 0 | 16 | K | 2 | ROZPOCET | 0 | 0 | 0 | 0 | 0 | 1 | 0 | 16 | 513463713
129 | K | Pol103 | Oživení a konfigurace systému. | kpl | 1 |  | 0 |  |  | základní |  | 0 | 0 | 0 | 0 | 0 | 16 | K | 2 | ROZPOCET | 0 | 0 | 0 | 0 | 0 | 1 | 0 | 16 | 677921216
130 | K | Pol104 | Dokumentace skutečného stavu. | kpl | 1 |  | 0 |  |  | základní |  | 0 | 0 | 0 | 0 | 0 | 16 | K | 2 | ROZPOCET | 0 | 0 | 0 | 0 | 0 | 1 | 0 | 16 | -633350816
131 | K | Pol14 | Výchozí revize a protokol. | kpl | 1 |  | 0 |  |  | základní |  | 0 | 0 | 0 | 0 | 0 | 16 | K | 2 | ROZPOCET | 0 | 0 | 0 | 0 | 0 | 1 | 0 | 16 | 1663826269
132 | K | Pol105 | Zaškolení obsluhy | kpl | 1 |  | 0 |  |  | základní |  | 0 | 0 | 0 | 0 | 0 | 16 | K | 2 | ROZPOCET | 0 | 0 | 0 | 0 | 0 | 1 | 0 | 16 | 504716672
133 | K | Pol60 | Režijní náklady, doprava materiálu. | kpl | 1 |  | 0 |  |  | základní |  | 0 | 0 | 0 | 0 | 0 | 16 | K | 2 | ROZPOCET | 0 | 0 | 0 | 0 | 0 | 1 | 0 | 16 | -551981216

## 07 - Vedlejší náklady
{797f5b26-bc28-4ea1-a2b8-54a1044cbc1a}
2
| KRYCÍ LIST SOUPISU PRACÍ | [7 empty] | v --- níže se nacházejí doplnkové a pomocné údaje k sestavám --- v | [8 empty] | False
Stavba:
Modernizace infrastruktury základních škol v Litvínově – škola Ruská 2059
Objekt:
07 - Vedlejší náklady
| KSO: |  |  |  |  | CC-CZ:
| Místo: |  | Litvínov |  |  | Datum: | 19. 3. 2021
| Zadavatel: |  |  |  |  | IČ:
|  | město Litvínov |  |  |  | DIČ:
| Uchazeč: |  |  |  |  | IČ: | Vyplň údaj
|  | Vyplň údaj |  |  |  | DIČ: | Vyplň údaj
| Projektant: |  |  |  |  | IČ:
|  | BPO spol. s.r.o., Ing. Zátko |  |  |  | DIČ:
| Zpracovatel: |  |  |  |  | IČ:
|  | Tomanová Ing. |  |  |  | DIČ:
Poznámka:
| Cena bez DPH | [5 empty] | 0
|  |  | Základ daně |  |  | Sazba daně | Výše daně
| DPH | základní | 0 |  |  | 21% | 0
|  | snížená | 0 |  |  | 15% | 0
|  | zákl. přenesená | 0 |  |  | 21% | 0
|  | sníž. přenesená | 0 |  |  | 15% | 0
|  | nulová | 0 |  |  | 0% | 0
| Cena s DPH |  |  | v | CZK |  | 0
REKAPITULACE ČLENĚNÍ SOUPISU PRACÍ
Stavba:
Modernizace infrastruktury základních škol v Litvínově – škola Ruská 2059
Objekt:
07 - Vedlejší náklady
Místo: |  |  | Litvínov |  |  | Datum: | 19. 3. 2021
Zadavatel: |  |  | město Litvínov |  |  | Projektant: | BPO spol. s.r.o., Ing. Zátko
Uchazeč: |  |  | Vyplň údaj |  |  | Zpracovatel: | Tomanová Ing.
Kód dílu - Popis | [6 empty] | Cena celkem [CZK]
Náklady stavby celkem | [6 empty] | 0 | [11 empty] | -1
| VRN - Vedlejší rozpočtové náklady | [5 empty] | 0
SOUPIS PRACÍ
Stavba:
Modernizace infrastruktury základních škol v Litvínově – škola Ruská 2059
Objekt:
07 - Vedlejší náklady
Místo: |  |  | Litvínov |  |  | Datum: | 19. 3. 2021
Zadavatel: |  |  | město Litvínov |  |  | Projektant: | BPO spol. s.r.o., Ing. Zátko
Uchazeč: |  |  | Vyplň údaj |  |  | Zpracovatel: | Tomanová Ing.
PČ | Typ | Kód | Popis | MJ | Množství | J.cena [CZK] | Cena celkem [CZK] | Cenová soustava |  | DPH | J. Nh [h] | Nh celkem [h] | J. hmotnost [t] | Hmotnost celkem [t] | J. suť [t] | Suť Celkem [t]
Náklady soupisu celkem | [6 empty] | 0 |  |  |  |  | 0 |  | 0 |  | 0 |  | D | -1 | [10 empty] | 0
| D | VRN | Vedlejší rozpočtové náklady |  |  |  | 0 |  |  |  |  | 0 |  | 0 |  | 0 | 5 | D | 0 |  |  |  | ROZPOCET | [6 empty] | 0
1 | K | 030001000 | Zařízení staveniště | ks | 1 |  | 0 | CS ÚRS 2021 01 |  | základní |  | 0 | 0 | 0 | 0 | 0 | 1024 | K | 1 |  |  |  | ROZPOCET | 0 | 0 | 0 | 0 | 0 | 1 | 0 | 1024 | 1454121551
| VV |  | zahrnuje: vybavení staveniště, připojení a spotřebu energií pro ZS, | [14 empty] | VV | 1 | 1 | True | 0 | ROZPOCET
| VV |  | zabezpečení staveniště včetně oplocení a zrušení staveniště | [14 empty] | VV | 1 | 1 | True | 0 | ROZPOCET
| VV |  | 1,0 |  | 1 | [12 empty] | VV | 1 | 2 | True | 1 | ROZPOCET
2 | K | 070001000 | Provozní vlivy | ks | 1 |  | 0 | CS ÚRS 2021 01 |  | základní |  | 0 | 0 | 0 | 0 | 0 | 1024 | K | 1 |  |  |  | ROZPOCET | 0 | 0 | 0 | 0 | 0 | 1 | 0 | 1024 | 167520194
3 | K | 013254000 | Dokumentace skutečného provedení stavby a doklady ke kolaudaci obsahuje zejména: 1) Protokol o měření doby dozvuku, viz požadavky KHS. 2) Protokol o měření umělého osvětlení, viz požadavky KHS. 3) Dokumentace o provozu a údržbě osvětlovací soustavy, viz požadavky KHS. | ks | 1 |  | 0 | CS ÚRS 2021 01 |  | základní |  | 0 | 0 | 0 | 0 | 0 | 1024 | K | 1 |  |  |  | ROZPOCET | 0 | 0 | 0 | 0 | 0 | 1 | 0 | 1024 | 44659727
| VV |  | Zpracování skutečného provedení stavby a geodetického zaměření realizované stavby | [14 empty] | VV | 1 | 1 | True | 0 | ROZPOCET
| VV |  | vč.zpracování podkladů pro vklad novostavby do katastru nemovitostí | [14 empty] | VV | 1 | 1 | True | 0 | ROZPOCET
| VV |  | 1,0 |  | 1 | [12 empty] | VV | 1 | 2 | True | 1 | ROZPOCET
4 | K | 032002000 | Dodávka vybavení stavby dle příslušných ČSN se zaměřením na požární ochranu objektu a bezpečnost práce (hasící přístroje, výstražné tabulky, lékárničky) vč.čištění tohoto značení po dobu realizace | ks | 1 |  | 0 | CS ÚRS 2021 01 |  | základní |  | 0 | 0 | 0 | 0 | 0 | 1024 | K | 1 |  |  |  | ROZPOCET | 0 | 0 | 0 | 0 | 0 | 1 | 0 | 1024 | -1421559159
5 | K | 034002000a | Bezpečnostní opatření proti vniknutí cizích osob do budovy po celou dobu výstavby | ks | 1 |  | 0 |  |  | základní |  | 0 | 0 | 0 | 0 | 0 | 1024 | K | 1 |  |  |  | ROZPOCET | 0 | 0 | 0 | 0 | 0 | 1 | 0 | 1024 | -1551899702
6 | K | 034002000b | Opatření k zajištění bezpečnosti účastníků realizace akce a veřejnosti (zejména zajištění staveniště, bezpečnostní tabulky) + návrhy provozních řádů příslušných zařízení zhotovitelem stavby | ks | 1 |  | 0 |  |  | základní |  | 0 | 0 | 0 | 0 | 0 | 512 | K | 1 |  |  |  | ROZPOCET | 0 | 0 | 0 | 0 | 0 | 1 | 0 | 512 | -746139778
| VV |  | technologický postup bude zahrnovat také kontroly | [14 empty] | VV | 1 | 1 | True | 0 | ROZPOCET
| VV |  | 1 |  | 1 | [12 empty] | VV | 1 | 2 | True | 1 | ROZPOCET
| VV |  | Poznámka : | [14 empty] | VV | 1 | 1 | True | 0 | ROZPOCET
| VV |  | Provozovatel objektu bude upozorněn na probíhající práce, bezpečnostní | [14 empty] | VV | 1 | 1 | True | 0 | ROZPOCET
| VV |  | opatření, hlučnost a na zákaz jakýchkoliv svévolných zásahů do | [14 empty] | VV | 1 | 1 | True | 0 | ROZPOCET
| VV |  | realizovaných úprav. | [14 empty] | VV | 1 | 1 | True | 0 | ROZPOCET
7 | K | 045203000 | Kompletační činnost | ks | 1 |  | 0 | CS ÚRS 2021 01 |  | základní |  | 0 | 0 | 0 | 0 | 0 | 1024 | K | 1 |  |  |  | ROZPOCET | 0 | 0 | 0 | 0 | 0 | 1 | 0 | 1024 | 1190883314
8 | K | 091003000b | Ostatní náklady bez rozlišeníí - úklid dokončené stavby a uvedení jejího okolí do původního stavu | ks | 1 |  | 0 |  |  | základní |  | 0 | 0 | 0 | 0 | 0 | 1024 | K | 1 |  |  |  | ROZPOCET | 0 | 0 | 0 | 0 | 0 | 1 | 0 | 1024 | -1070227799
9 | K | 091003000c | Ostatní náklady bez rozlišeníí - informační tabule s údaji o stavbě | ks | 1 |  | 0 |  |  | základní |  | 0 | 0 | 0 | 0 | 0 | 1024 | K | 1 |  |  |  | ROZPOCET | 0 | 0 | 0 | 0 | 0 | 1 | 0 | 1024 | -117899912
10 | K | 094103000 | Náklady na plánované vyklizení objektu | ks | 1 |  | 0 | CS ÚRS 2021 01 |  | základní |  | 0 | 0 | 0 | 0 | 0 | 1024 | K | 1 |  |  |  | ROZPOCET | 0 | 0 | 0 | 0 | 0 | 1 | 0 | 1024 | -1773117180
| VV |  | zhrnuje : demontáž stávajícího vybavení učeben (včetně zabudovaného), | [14 empty] | VV | 1 | 1 | True | 0 | ROZPOCET
| VV |  | vyklizení všech stavbou dotčených prostor | [14 empty] | VV | 1 | 1 | True | 0 | ROZPOCET
| VV |  | - způsob uskladnění, popř. likvidace nutno | [14 empty] | VV | 1 | 1 | True | 0 | ROZPOCET
| VV |  | konzultovat s uživatelem objektu | [14 empty] | VV | 1 | 1 | True | 0 | ROZPOCET
| VV |  | 1 |  | 1 | [12 empty] | VV | 1 | 2 | True | 1 | ROZPOCET

## Pokyny pro vyplnění
Struktura údajů, formát souboru a metodika pro zpracování
Struktura
Soubor je složen ze záložky Rekapitulace stavby a záložek s názvem soupisu prací pro jednotlivé objekty ve formátu XLSX. Každá ze záložek přitom obsahuje
ještě samostatné sestavy vymezené orámovaním a nadpisem sestavy.
Rekapitulace stavby obsahuje sestavu Rekapitulace stavby a Rekapitulace objektů stavby a soupisů prací.
V sestavě Rekapitulace stavby jsou uvedeny informace identifikující předmět veřejné zakázky na stavební práce, KSO, CC-CZ, CZ-CPV, CZ-CPA a rekapitulaci
celkové nabídkové ceny uchazeče.
Termínem "uchazeč" (resp. zhotovitel) se myslí "účastník zadávacího řízení" ve smyslu zákona o zadávání veřejných zakázek.
V sestavě Rekapitulace objektů stavby a soupisů prací je uvedena rekapitulace stavebních objektů, inženýrských objektů, provozních souborů,
vedlejších a ostatních nákladů a ostatních nákladů s rekapitulací nabídkové ceny za jednotlivé soupisy prací. Na základě údaje Typ je možné
identifikovat, zda se jedná o objekt nebo soupis prací pro daný objekt:
|  | STA | Stavební objekt pozemní
|  | ING | Stavební objekt inženýrský
|  | PRO | Provozní soubor
|  | VON | Vedlejší a ostatní náklady
|  | OST | Ostatní
|  | Soupis | Soupis prací pro daný typ objektu
Soupis prací pro jednotlivé objekty obsahuje sestavy Krycí list soupisu prací, Rekapitulace členění soupisu prací, Soupis prací. Za soupis prací může být považován
i objekt stavby v případě, že neobsahuje podřízenou zakázku.
Krycí list soupisu obsahuje rekapitulaci informací o předmětu veřejné zakázky ze sestavy Rekapitulace stavby, informaci o zařazení objektu do KSO,
CC-CZ, CZ-CPV, CZ-CPA a rekapitulaci celkové nabídkové ceny uchazeče za aktuální soupis prací.
Rekapitulace členění soupisu prací obsahuje rekapitulaci soupisu prací ve všech úrovních členění soupisu tak, jak byla tato členění použita (např.
stavební díly, funkční díly, případně jiné členění) s rekapitulací nabídkové ceny.
Soupis prací obsahuje položky veškerých stavebních nebo montážních prací, dodávek materiálů a služeb nezbytných pro zhotovení stavebního objektu,
inženýrského objektu, provozního souboru, vedlejších a ostatních nákladů.
Pro položky soupisu prací se zobrazují následující informace:
|  | PČ |  | Pořadové číslo položky v aktuálním soupisu
|  | TYP |  | Typ položky: K - konstrukce, M - materiál, PP - plný popis, PSC - poznámka k souboru cen, P - poznámka k položce, VV - výkaz výměr
|  | Kód |  | Kód položky
|  | Popis |  | Zkrácený popis položky
|  | MJ |  | Měrná jednotka položky
|  | Množství |  | Množství v měrné jednotce
|  | J.cena |  | Jednotková cena položky. Zadaní může obsahovat namísto J.ceny sloupce J.materiál a J.montáž, jejichž součet definuje
J.cenu položky.
|  | Cena celkem |  | Celková cena položky daná jako součin množství a j.ceny
|  | Cenová soustava |  | Příslušnost položky do cenové soustavy
Ke každé položce soupisu prací se na samostatných řádcích může zobrazovat:
Plný popis položky
Poznámka k souboru cen a poznámka zadavatele
Výkaz výměr
Pokud je k řádku výkazu výměr evidovaný údaj ve sloupci Kód, jedná se o definovaný odkaz, na který se může odvolávat výkaz výměr z jiné položky.
Metodika pro zpracování
Jednotlivé sestavy jsou v souboru provázány. Editovatelné pole jsou zvýrazněny žlutým podbarvením, ostatní pole neslouží k editaci a nesmí být jakkoliv
modifikovány.
Uchazeč je pro podání nabídky povinen vyplnit žlutě podbarvená pole:
Pole Uchazeč v sestavě Rekapitulace stavby - zde uchazeč vyplní svůj název (název subjektu)
Pole IČ a DIČ v sestavě Rekapitulace stavby - zde uchazeč vyplní svoje IČ a DIČ
Datum v sestavě Rekapitulace stavby - zde uchazeč vyplní datum vytvoření nabídky
J.cena = jednotková cena v sestavě Soupis prací o maximálním počtu desetinných míst uvedených v poli
- pokud sestavy soupisů prací obsahují pole J.cena, měla by být všechna tato pole vyplněna nenulovými
Poznámka - nepovinný údaj pro položku soupisu
V případě, že sestavy soupisů prací neobsahují pole J.cena, potom ve všech soupisech prací obsahují pole:
- J.materiál - jednotková cena materiálu
- J.montáž - jednotková cena montáže
Uchazeč v tomto případě by měl vyplnit všechna pole J.materiál a pole J.montáž nenulovými kladnými číslicemi. V případech, kdy položka
neobsahuje žádný materiál je přípustné, aby pole J.materiál bylo vyplněno nulou. V případech, kdy položka neobsahuje žádnou montáž je přípustné,
aby pole J.montáž bylo vyplněno nulou. Obě pole - J.materiál, J.Montáž u jedné položky by však neměly být vyplněny nulou.
Rekapitulace stavby
Název |  |  | Povinný |  | Popis | Typ | Max. počet
atributu |  |  | (A/N) |  |  |  | znaků
Kód |  |  | A |  | Kód stavby | String | 20
Stavba |  |  | A |  | Název stavby | String | 120
Místo |  |  | N |  | Místo stavby | String | 50
Datum |  |  | A |  | Datum vykonaného exportu | Date
KSO |  |  | N |  | Klasifikace stavebního objektu | String | 15
CC-CZ |  |  | N |  | Klasifikace stavbeních děl | String | 15
CZ-CPV |  |  | N |  | Společný slovník pro veřejné zakázky | String | 20
CZ-CPA |  |  | N |  | Klasifikace produkce podle činností | String | 20
Zadavatel |  |  | N |  | Zadavatel zadaní | String | 50
IČ |  |  | N |  | IČ zadavatele zadaní | String | 20
DIČ |  |  | N |  | DIČ zadavatele zadaní | String | 20
Uchazeč |  |  | N |  | Uchazeč veřejné zakázky | String | 50
Projektant |  |  | N |  | Projektant | String | 50
Poznámka |  |  | N |  | Poznámka k zadání | String | 255
Sazba DPH |  |  | A |  | Rekapitulace sazeb DPH u položek soupisů | eGSazbaDph
Základna DPH |  |  | A |  | Základna DPH určena součtem celkové ceny z položek soupisů | Double
Hodnota DPH |  |  | A |  | Hodnota DPH | Double
Cena bez DPH |  |  | A |  | Celková cena bez DPH za celou stavbu. Sčítává se ze všech listů. | Double
Cena s DPH |  |  | A |  | Celková cena s DPH za celou stavbu | Double
Rekapitulace objektů stavby a soupisů prací
Název |  |  | Povinný |  | Popis | Typ | Max. počet
atributu |  |  | (A/N) |  |  |  | znaků
Kód |  |  | A |  | Přebírá se z Rekapitulace stavby | String | 20
Stavba |  |  | A |  | Přebírá se z Rekapitulace stavby | String | 120
Místo |  |  | N |  | Přebírá se z Rekapitulace stavby | String | 50
Datum |  |  | A |  | Přebírá se z Rekapitulace stavby | Date
Zadavatel |  |  | N |  | Přebírá se z Rekapitulace stavby | String | 50
Projektant |  |  | N |  | Přebírá se z Rekapitulace stavby | String | 50
Uchazeč |  |  | N |  | Přebírá se z Rekapitulace stavby | String | 50
Kód |  |  | A |  | Kód objektu | String | 20
Objektu, Soupis prací |  |  | A |  | Název objektu | String | 120
Cena bez DPH |  |  | A |  | Cena bez DPH za daný objekt | Double
Cena s DPH |  |  | A |  | Cena spolu s DPH za daný objekt | Double
Typ |  |  | A |  | Typ zakázky | eGTypZakazky
Krycí list soupisu
Název |  |  | Povinný |  | Popis | Typ | Max. počet
atributu |  |  | (A/N) |  |  |  | znaků
Stavba |  |  | A |  | Přebírá se z Rekapitulace stavby | String | 120
Objekt |  |  | A |  | Kód a název objektu | String | 20 + 120
Soupis |  |  | A |  | Kód a název soupisu | String | 20 + 120
KSO |  |  | N |  | Klasifikace stavebního objektu | String | 15
CC-CZ |  |  | N |  | Klasifikace stavbeních děl | String | 15
CZ-CPV |  |  | N |  | Společný slovník pro veřejné zakázky | String | 20
CZ-CPA |  |  | N |  | Klasifikace produkce podle činností | String | 20
Místo |  |  | N |  | Přebírá se z Rekapitulace stavby | String | 50
Zadavatel |  |  | N |  | Přebírá se z Rekapitulace stavby | String | 50
Uchazeč |  |  | N |  | Přebírá se z Rekapitulace stavby | String | 50
Projektant |  |  | N |  | Přebírá se z Rekapitulace stavby | String | 50
Poznámka |  |  | N |  | Poznámka k soupisu prací | String | 255
Sazba DPH |  |  | A |  | Rekapitulace sazeb DPH na položkách aktuálního soupisu | eGSazbaDph
Základna DPH |  |  | A |  | Základna DPH určena součtem celkové ceny z položek aktuálního soupisu | Double
Hodnota DPH |  |  | A |  | Hodnota DPH | Double
Cena bez DPH |  |  | A |  | Cena bez DPH za daný soupis | Double
Cena s DPH |  |  | A |  | Cena s DPH za daný soupis | Double
Rekapitulace členění soupisu prací
Název |  |  | Povinný |  | Popis | Typ | Max. počet
atributu |  |  | (A/N) |  |  |  | znaků
Stavba |  |  | A |  | Přebírá se z Rekapitulace stavby | String | 120
Objekt |  |  | A |  | Kód a název objektu, přebírá se z Krycího listu soupisu | String | 20 + 120
Soupis |  |  | A |  | Kód a název objektu, přebírá se z Krycího listu soupisu | String | 20 + 120
Místo |  |  | N |  | Přebírá se z Rekapitulace stavby | String | 50
Datum |  |  | A |  | Přebírá se z Rekapitulace stavby | Date
Zadavatel |  |  | N |  | Přebírá se z Rekapitulace stavby | String | 50
Projektant |  |  | N |  | Přebírá se z Rekapitulace stavby | String | 50
Uchazeč |  |  | N |  | Přebírá se z Rekapitulace stavby | String | 50
Kód dílu - Popis |  |  | A |  | Kód a název dílu ze soupisu | String | 20 + 100
Cena celkem |  |  | A |  | Cena celkem za díl ze soupisu | Double
Soupis prací
Název |  |  | Povinný |  | Popis | Typ | Max. počet
atributu |  |  | (A/N) |  |  |  | znaků
Stavba |  |  | A |  | Přebírá se z Rekapitulace stavby | String | 120
Objekt |  |  | A |  | Kód a název objektu | String | 20 + 120
Soupis |  |  | A |  | Přebírá se z Krycího listu soupisu | String | 20 + 120
Místo |  |  | N |  | Přebírá se z Krycího listu soupisu | String | 50
Datum |  |  | A |  | Přebírá se z Krycího listu soupisu | Date
Zadavatel |  |  | N |  | Přebírá se z Krycího listu soupisu | String | 50
Projektant |  |  | N |  | Přebírá se z Krycího listu soupisu | String | 50
Uchazeč |  |  | N |  | Přebírá se z Krycího listu soupisu | String | 50
PČ |  |  | A |  | Pořadové číslo položky soupisu | Long
Typ |  |  | A |  | Typ položky soupisu | eGTypPolozky | 1
Kód |  |  | A |  | Kód položky ze soupisu | String | 20
Popis |  |  | A |  | Popis položky ze soupisu | String | 255
MJ |  |  | A |  | Měrná jednotka položky | String | 10
Množství |  |  | A |  | Množství položky soupisu | Double
J.Cena |  |  | A |  | Jednotková cena položky | Double
Cena celkem |  |  | A |  | Cena celkem vyčíslena jako J.Cena * Množství | Double
Cenová soustava |  |  | N |  | Zařazení položky do cenové soustavy | String | 50
p |  |  | N |  | Poznámka položky ze soupisu | Memo
psc |  |  | N |  | Poznámka k souboru cen ze soupisu | Memo
pp |  |  | N |  | Plný popis položky ze soupisu | Memo
vv |  |  | N |  | Výkaz výměr (figura, výraz, výměra) ze soupisu | Text,Text,Double | 20, 150
DPH |  |  | A |  | Sazba DPH pro položku | eGSazbaDPH
Hmotnost |  |  | A |  | Hmotnost položky ze soupisu | Double
Suť |  |  | A |  | Suť položky ze soupisu | Double
Nh |  |  | N |  | Normohodiny položky ze soupisu | Double
Datová věta
Typ věty |  |  | Hodnota |  | Význam
eGSazbaDPH |  |  | základní |  | Základní sazba DPH
|  |  | snížená |  | Snížená sazba DPH
|  |  | nulová |  | Nulová sazba DPH
|  |  | zákl. přenesená |  | Základní sazba DPH přenesená
|  |  | sníž. přenesená |  | Snížená sazba DPH přenesená
eGTypZakazky |  |  | STA |  | Stavební objekt
|  |  | PRO |  | Provozní soubor
|  |  | ING |  | Inženýrský objekt
|  |  | VON |  | Vedlejší a ostatní náklady
|  |  | OST |  | Ostatní náklady
eGTypPolozky |  |  | 1 |  | Položka typu HSV
|  |  | 2 |  | Položka typu PSV
|  |  | 3 |  | Položka typu M
|  |  | 4 |  | Položka typu OST