## Rekapitulace stavby
Export Komplet | [27 empty] | 2.0 | ZAMOK |  |  |  |  | False | False | {4292f146-3868-4417-afa4-78ece8fa1b96}
[33 empty] | 0,01 | 21
[33 empty] | 0,01 | 15
|  | REKAPITULACE STAVBY | [17 empty] | v --- níže se nacházejí doplnkové a pomocné údaje k sestavám --- v | [11 empty] | Návod na vyplnění | 0,001
|  | Kód: |  |  |  |  | 20A002_2022 | [24 empty] | Měnit lze pouze buňky se žlutým podbarvením! 1) na prvním listu Rekapitulace stavby vyplňte v sestavě a) Souhrnný list - údaje o Uchazeči (přenesou se do ostatních sestav i v jiných listech) b) Rekapitulace objektů - potřebné Ostatní náklady 2) na vybraných listech vyplňte v sestavě a) Krycí list - údaje o Uchazeči, pokud se liší od údajů o Uchazeči na Souhrnném listu (údaje se přenesou do ostatních sestav v daném listu) b) Rekapitulace rozpočtu - potřebné Ostatní náklady c) Celkové náklady za stavbu - ceny u položek - množství, pokud má žluté podbarvení - a v případě potřeby poznámku (ta je ve skrytém sloupci) | 0,01
|  | Stavba: |  |  |  |  | O1804 Demolice bytového domu ul. Jiřetinská č.p. 265-270 v Janově - revize 2022 | [25 empty] | 0,01
|  | KSO: | [13 empty] | CC-CZ: | [16 empty] | 0,01
|  | Místo: | [13 empty] | Datum: |  | 28. 5. 2020 | [14 empty] | 0,01
0,01
|  | Zadavatel: | [13 empty] | IČ: |  | 00266027 | [14 empty] | 0,01
|  |  | Město Litvínov | [12 empty] | DIČ: |  | CZ00266027 | [14 empty] | 0,01
0,01
|  | Uchazeč: | [13 empty] | IČ: |  | Vyplň údaj | [14 empty] | 0,01
|  |  | Vyplň údaj | [12 empty] | DIČ: |  | Vyplň údaj | [14 empty] | 0,01
False
|  | Projektant: | [13 empty] | IČ: |  | 47676175 | [14 empty] | False
|  |  | AWT Rekultivace a.s. | [12 empty] | DIČ: |  | CZ47676175 | [14 empty] | True
0,01
|  | Zpracovatel: | [13 empty] | IČ: | [16 empty] | 0,01
|  |  | Toman Eduard | [12 empty] | DIČ: | [16 empty] | False
Poznámka:
|  | Cena bez DPH | [13 empty] | 0
[8 empty] | Sazba daně |  |  | Základ daně |  |  |  |  | Výše daně
|  | DPH |  | základní |  |  |  | 21% |  |  | 0 |  |  |  |  | 0
|  |  |  | snížená |  |  |  | 15% |  |  | 0 |  |  |  |  | 0
|  |  |  | zákl. přenesená |  |  |  | 21% |  |  | 0 |  |  |  |  | 0
|  |  |  | sníž. přenesená |  |  |  | 15% |  |  | 0 |  |  |  |  | 0
|  |  |  | nulová |  |  |  | 0% |  |  | 0 |  |  |  |  | 0
|  | Cena s DPH | [6 empty] | v |  |  | CZK |  |  |  | 0
|  | Projektant | [11 empty] | Zpracovatel
|  | Datum a podpis: | [7 empty] | Razítko |  |  |  | Datum a podpis: |  |  | Razítko
|  | Objednavatel | [11 empty] | Uchazeč
|  | Datum a podpis: | [7 empty] | Razítko |  |  |  | Datum a podpis: |  |  | Razítko
REKAPITULACE OBJEKTŮ STAVBY A SOUPISŮ PRACÍ
| Kód: | [6 empty] | 20A002_2022
| Stavba: | [6 empty] | O1804 Demolice bytového domu ul. Jiřetinská č.p. 265-270 v Janově - revize 2022
| Místo: | [13 empty] | Datum: |  | 28. 5. 2020
| Zadavatel: | [6 empty] | Město Litvínov | [6 empty] | Projektant: |  | AWT Rekultivace a.s. |  |  | Informatívní údaje z listů zakázek
| Uchazeč: | [13 empty] | Zpracovatel: |  | Toman Eduard
| Kód |  |  |  | Popis | [7 empty] | Cena bez DPH [CZK] |  |  |  |  | Cena s DPH [CZK] | Typ | z toho Ostat. náklady [CZK] | DPH [CZK] | Normohodiny [h] | DPH základní [CZK] | DPH snížená [CZK] | DPH základní přenesená [CZK] | DPH snížená přenesená [CZK] | Základna DPH základní | Základna DPH snížená | Základna DPH zákl. přenesená | Základna DPH sníž. přenesená | Základna DPH nulová
| Náklady z rozpočtů | [11 empty] | 0 |  |  |  |  | 0 |  | 0 | 0 | 0 | 0 | 0 | 0 | 0 | 0 | 0 | 0 | 0 | 0 |  | D | 0 | ###NOIMPORT### | IMPORT | {4292f146-3868-4417-afa4-78ece8fa1b96} | {00000000-0000-0000-0000-000000000000}
/ |  | 20A002 |  |  |  | Demolice BD č.p. 265-270 | [6 empty] | 0 |  |  |  |  | 0 | STA | 0 | 0 | 0 | 0 | 0 | 0 | 0 | 0 | 0 | 0 | 0 | 0 |  |  | 1 |  | IMPORT | {39da377c-170e-4d4b-97c2-51e206545933} | {4292f146-3868-4417-afa4-78ece8fa1b96} | 2

## 20A002 - Demolice BD č.p....
{39da377c-170e-4d4b-97c2-51e206545933}
2
| KRYCÍ LIST SOUPISU PRACÍ | [7 empty] | v --- níže se nacházejí doplnkové a pomocné údaje k sestavám --- v | [8 empty] | False
Stavba:
O1804 Demolice bytového domu ul. Jiřetinská č.p. 265-270 v Janově - revize 2022
Objekt:
20A002 - Demolice BD č.p. 265-270
| KSO: |  |  |  |  | CC-CZ:
| Místo: |  |  |  |  | Datum: | 28. 5. 2020
| Zadavatel: |  |  |  |  | IČ: | 00266027
|  | Město Litvínov |  |  |  | DIČ: | CZ00266027
| Uchazeč: |  |  |  |  | IČ: | Vyplň údaj
|  | Vyplň údaj |  |  |  | DIČ: | Vyplň údaj
| Projektant: |  |  |  |  | IČ: | 47676175
|  | AWT Rekultivace a.s. |  |  |  | DIČ: | CZ47676175
| Zpracovatel: |  |  |  |  | IČ:
|  | Toman Eduard |  |  |  | DIČ:
Poznámka:
| Cena bez DPH | [5 empty] | 0
|  |  | Základ daně |  |  | Sazba daně | Výše daně
| DPH | základní | 0 |  |  | 21% | 0
|  | snížená | 0 |  |  | 15% | 0
|  | zákl. přenesená | 0 |  |  | 21% | 0
|  | sníž. přenesená | 0 |  |  | 15% | 0
|  | nulová | 0 |  |  | 0% | 0
| Cena s DPH |  |  | v | CZK |  | 0
| Projektant |  |  | Zpracovatel
| Datum a podpis: |  | Razítko | Datum a podpis: |  |  | Razítko
| Objednavatel |  |  | Uchazeč
| Datum a podpis: |  | Razítko | Datum a podpis: |  |  | Razítko
REKAPITULACE ČLENĚNÍ SOUPISU PRACÍ
Stavba:
O1804 Demolice bytového domu ul. Jiřetinská č.p. 265-270 v Janově - revize 2022
Objekt:
20A002 - Demolice BD č.p. 265-270
Místo: | [5 empty] | Datum: | 28. 5. 2020
Zadavatel: |  |  | Město Litvínov |  |  | Projektant: | AWT Rekultivace a.s.
Uchazeč: |  |  | Vyplň údaj |  |  | Zpracovatel: | Toman Eduard
Kód dílu - Popis | [6 empty] | Cena celkem [CZK]
Náklady ze soupisu prací | [6 empty] | 0 | [11 empty] | -1
| 1 - Uznatelné náklady | [5 empty] | 0
| 1.1 - Inženýrská činnost před zahájením realizace | [5 empty] | 0
| 1.2 - Zařízení staveniště | [5 empty] | 0
| 1.3 - Odpojení inženýrských sítí | [5 empty] | 0
| 1.4 - Demolice | [5 empty] | 0
| 1.6 - Zásyp jam, zatravnění, úprava pozemku | [5 empty] | 0
| 2 - Neuznatelné náklady | [5 empty] | 0
| 2.1 - Náklady na demolici samostatných objektů nebytového charakteru | [5 empty] | 0
| 2.2 - Náklady na rekonstrukci nebo výstavbu objektu dotčených realizací demolice | [5 empty] | 0
| 2.3 - Náklady na přípravu pro zatravnění, zatravnění pozemku | [5 empty] | 0
SOUPIS PRACÍ
Stavba:
O1804 Demolice bytového domu ul. Jiřetinská č.p. 265-270 v Janově - revize 2022
Objekt:
20A002 - Demolice BD č.p. 265-270
Místo: | [5 empty] | Datum: | 28. 5. 2020
Zadavatel: |  |  | Město Litvínov |  |  | Projektant: | AWT Rekultivace a.s.
Uchazeč: |  |  | Vyplň údaj |  |  | Zpracovatel: | Toman Eduard
PČ | Typ | Kód | Popis | MJ | Množství | J.cena [CZK] | Cena celkem [CZK] | Cenová soustava |  | DPH | J. Nh [h] | Nh celkem [h] | J. hmotnost [t] | Hmotnost celkem [t] | J. suť [t] | Suť Celkem [t]
Náklady soupisu celkem | [6 empty] | 0 |  |  |  |  | 0 |  | 975.1411 |  | 13716.285 |  | D | -1 | [10 empty] | 0
| D | 1 | Uznatelné náklady |  |  |  | 0 |  |  |  |  | 0 |  | 297.3556 |  | 13009.785 | 1 | D | 0 |  |  |  | ROZPOCET | [6 empty] | 0
| D | 1.1 | Inženýrská činnost před zahájením realizace |  |  |  | 0 |  |  |  |  | 0 |  | 0 |  | 0 | 1 | D | 1 |  |  |  | ROZPOCET | [6 empty] | 0
1 | K | 01R-1 | Vytýčení inženýrských sítí - Legislativní příprava | kpl | 1 |  | 0 |  |  | základní |  | 0 | 0 | 0 | 0 | 0 | 4 | K | 2 |  |  |  | ROZPOCET | 0 | 0 | 0 | 0 | 0 | 1 | 0 | 4 | -260615400
2 | K | 02R-1 | Dopravně inženýrská opatření - Legislativní příprava | kpl | 1 |  | 0 |  |  | základní |  | 0 | 0 | 0 | 0 | 0 | 4 | K | 2 |  |  |  | ROZPOCET | 0 | 0 | 0 | 0 | 0 | 1 | 0 | 4 | 1332289439
| VV |  | Revize návrhu, zajíštění povolení DIO a DDZ | [14 empty] | VV | 2 | 1 | True | 0 | ROZPOCET
| VV |  | 1 |  | 1 | [12 empty] | VV | 2 | 2 | True | 1 | ROZPOCET
3 | K | 03R | Technologický postup bouracích prací | kpl | 1 |  | 0 |  |  | základní |  | 0 | 0 | 0 | 0 | 0 | 4 | K | 2 |  |  |  | ROZPOCET | 0 | 0 | 0 | 0 | 0 | 1 | 0 | 4 | 307623695
5 | K | 04R | Technologický postup likvidace azbestu | kpl | 1 |  | 0 |  |  | základní |  | 0 | 0 | 0 | 0 | 0 | 4 | K | 2 |  |  |  | ROZPOCET | 0 | 0 | 0 | 0 | 0 | 1 | 0 | 4 | -1715521491
| VV |  | Schválení KHS + oznámení zahájení realizace demolice | [14 empty] | VV | 2 | 1 | True | 0 | ROZPOCET
| VV |  | 1 |  | 1 | [12 empty] | VV | 2 | 2 | True | 1 | ROZPOCET
4 | K | 05R | Koordinátor BOZP + plán BOZP | kpl | 1 |  | 0 |  |  | základní |  | 0 | 0 | 0 | 0 | 0 | 4 | K | 2 |  |  |  | ROZPOCET | 0 | 0 | 0 | 0 | 0 | 1 | 0 | 4 | -1382929706
| VV |  | Zajíštění koordinátora BOZP, včetně zřízení plánu BOZP ke stavbě | [14 empty] | VV | 2 | 1 | True | 0 | ROZPOCET
| VV |  | 1 |  | 1 | [12 empty] | VV | 2 | 2 | True | 1 | ROZPOCET
82 | K | 31R | Aktualizace posouzení produkce emisí a imisních příspěvků | kpl | 1 |  | 0 |  |  | základní |  | 0 | 0 | 0 | 0 | 0 | 4 | K | 2 |  |  |  | ROZPOCET | 0 | 0 | 0 | 0 | 0 | 1 | 0 | 4 | 1422837677
| VV |  | Předložit ke schválení OŽP MěÚ LItvínov, TDI a AD | [14 empty] | VV | 2 | 1 | True | 0 | ROZPOCET
| VV |  | 1 |  | 1 | [12 empty] | VV | 2 | 2 | True | 1 | ROZPOCET
6 | K | 06R-1 | Legislativní příprava - Odpojení ČEZ | kpl | 1 |  | 0 |  |  | základní |  | 0 | 0 | 0 | 0 | 0 | 4 | K | 2 |  |  |  | ROZPOCET | 0 | 0 | 0 | 0 | 0 | 1 | 0 | 4 | -795218030
| VV |  | Součinnost zhotovitele | [14 empty] | VV | 2 | 1 | True | 0 | ROZPOCET
| VV |  | 1 |  | 1 | [12 empty] | VV | 2 | 2 | True | 1 | ROZPOCET
106 | K | 35R-1 | Legislativní příprava - Odpojení ČEZ Telco Pro Services | kpl | 1 |  | 0 |  |  | základní |  | 0 | 0 | 0 | 0 | 0 | 4 | K | 2 |  |  |  | ROZPOCET | 0 | 0 | 0 | 0 | 0 | 1 | 0 | 4 | -2043041970
| VV |  | Součinnost zhotovitele | [14 empty] | VV | 2 | 1 | True | 0 | ROZPOCET
| VV |  | 1 |  | 1 | [12 empty] | VV | 2 | 2 | True | 1 | ROZPOCET
7 | K | 07R-1 | Legislativní příprava - odpojení horkovodu | kpl | 1 |  | 0 |  |  | základní |  | 0 | 0 | 0 | 0 | 0 | 4 | K | 2 |  |  |  | ROZPOCET | 0 | 0 | 0 | 0 | 0 | 1 | 0 | 4 | -729335427
| VV |  | Součinnost zhotovitele | [14 empty] | VV | 2 | 1 | True | 0 | ROZPOCET
| VV |  | 1 |  | 1 | [12 empty] | VV | 2 | 2 | True | 1 | ROZPOCET
8 | K | 08R-1 | Legislativní příprava - odpojení CETIN | kpl | 1 |  | 0 |  |  | základní |  | 0 | 0 | 0 | 0 | 0 | 4 | K | 2 |  |  |  | ROZPOCET | 0 | 0 | 0 | 0 | 0 | 1 | 0 | 4 | 2026359671
| VV |  | Součinnost zhotovitele | [14 empty] | VV | 2 | 1 | True | 0 | ROZPOCET
| VV |  | 1 |  | 1 | [12 empty] | VV | 2 | 2 | True | 1 | ROZPOCET
9 | K | 09R-1 | Legislativní příprava - Odpojení UPC "Vodafone" | kpl | 1 |  | 0 |  |  | základní |  | 0 | 0 | 0 | 0 | 0 | 4 | K | 2 |  |  |  | ROZPOCET | 0 | 0 | 0 | 0 | 0 | 1 | 0 | 4 | -1762150718
| VV |  | Součinnost zhotovitele | [14 empty] | VV | 2 | 1 | True | 0 | ROZPOCET
| VV |  | 1 |  | 1 | [12 empty] | VV | 2 | 2 | True | 1 | ROZPOCET
10 | K | 10R-1 | Legislativní příprava - SČVK | kpl | 1 |  | 0 |  |  | základní |  | 0 | 0 | 0 | 0 | 0 | 4 | K | 2 |  |  |  | ROZPOCET | 0 | 0 | 0 | 0 | 0 | 1 | 0 | 4 | -773080894
| VV |  | Součinnost zhotovitele | [14 empty] | VV | 2 | 1 | True | 0 | ROZPOCET
| VV |  | 1 |  | 1 | [12 empty] | VV | 2 | 2 | True | 1 | ROZPOCET
88 | K | 32R | Pasport komunikace | kpl | 1 |  | 0 |  |  | základní |  | 0 | 0 | 0 | 0 | 0 | 4 | K | 2 |  |  |  | ROZPOCET | 0 | 0 | 0 | 0 | 0 | 1 | 0 | 4 | -1833161327
109 | K | 39R | Součinnost při provedení vymazání z katastru nemovitostí | kpl | 1 |  | 0 |  |  | základní |  | 0 | 0 | 0 | 0 | 0 | 4 | K | 2 |  |  |  | ROZPOCET | 0 | 0 | 0 | 0 | 0 | 1 | 0 | 4 | 1466386140
| D | 1.2 | Zařízení staveniště |  |  |  | 0 |  |  |  |  | 0 |  | 297.3556 |  | 149.1 | 1 | D | 1 |  |  |  | ROZPOCET | [6 empty] | 0
12 | K | 034103000R | Oplocení staveniště | kpl | 1 |  | 0 |  |  | základní |  | 0 | 0 | 0 | 0 | 0 | 4 | K | 2 |  |  |  | ROZPOCET | 0 | 0 | 0 | 0 | 0 | 1 | 0 | 4 | 1753295811
| VV |  | Plné oplocení v. 1,8m, délky 340m, 1x vjezdová brána | [14 empty] | VV | 2 | 1 | True | 0 | ROZPOCET
| VV |  | 1 |  | 1 | [12 empty] | VV | 2 | 2 | True | 1 | ROZPOCET
11 | K | 030001000 | Zařízení staveniště | kpl | 1 |  | 0 | CS ÚRS 2020 01 |  | základní |  | 0 | 0 | 0 | 0 | 0 | 4 | K | 2 |  |  |  | ROZPOCET | 0 | 0 | 0 | 0 | 0 | 1 | 0 | 4 | -1449234523
| VV |  | Buňky, přívod vody a elektro | [14 empty] | VV | 2 | 1 | True | 0 | ROZPOCET
| VV |  | 1 |  | 1 | [12 empty] | VV | 2 | 2 | True | 1 | ROZPOCET
15 | K | 02R-2 | Dopravně inženýrská opatření | kpl | 1 |  | 0 |  |  | základní |  | 0 | 0 | 0 | 0 | 0 | 4 | K | 2 |  |  |  | ROZPOCET | 0 | 0 | 0 | 0 | 0 | 1 | 0 | 4 | -926996131
| VV |  | Realizace DIO, DDZ | [14 empty] | VV | 2 | 1 | True | 0 | ROZPOCET
| VV |  | Demontáž DIO, DDZ | [14 empty] | VV | 2 | 1 | True | 0 | ROZPOCET
| VV |  | 1 |  | 1 | [12 empty] | VV | 2 | 2 | True | 1 | ROZPOCET
13 | K | 11R | Zabezpečení ohroženého prostoru | kpl | 1 |  | 0 |  |  | základní |  | 0 | 0 | 0 | 0 | 0 | 4 | K | 2 |  |  |  | ROZPOCET | 0 | 0 | 0 | 0 | 0 | 1 | 0 | 4 | -1922548705
| VV |  | Opáskování | [14 empty] | VV | 2 | 1 | True | 0 | ROZPOCET
| VV |  | Fyzické střežení v místech ohroženého prostoru | [14 empty] | VV | 2 | 1 | True | 0 | ROZPOCET
| VV |  | Dle požadavků BOZP a technologického předpisu | [14 empty] | VV | 2 | 1 | True | 0 | ROZPOCET
| VV |  | 1 |  | 1 | [12 empty] | VV | 2 | 2 | True | 1 | ROZPOCET
105 | K | 33R-2 | Zajištění vyjímky a provedení opatření | kpl | 1 |  | 0 |  |  | základní |  | 0 | 0 | 0 | 0 | 0 | 4 | K | 2 |  |  |  | ROZPOCET | 0 | 0 | 0 | 0 | 0 | 1 | 0 | 4 | -255826881
| VV |  | Na základě biologického průzkumu a stanoviska | [14 empty] | VV | 2 | 1 | True | 0 | ROZPOCET
| VV |  | 1 |  | 1 | [12 empty] | VV | 2 | 2 | True | 1 | ROZPOCET
26 | K | 941221111 | Montáž lešení řadového rámového těžkého pracovního s podlahami s provozním zatížením tř. 4 do 300 kg/m2 šířky tř. SW09 přes 0,9 do 1,2 m, výšky do 10 m | m2 | 200 |  | 0 |  |  | základní |  | 0 | 0 | 0 | 0 | 0 | 4 | K | 2 |  |  |  | ROZPOCET | 0 | 0 | 0 | 0 | 0 | 1 | 0 | 4 | 357835114
| VV |  | Mechanická ochrana objektu trafostanice | [14 empty] | VV | 2 | 1 | True | 0 | ROZPOCET
| VV |  | 200 |  | 200 | [12 empty] | VV | 2 | 2 | False | 1 | ROZPOCET
83 | K | 941221211 | Montáž lešení řadového rámového těžkého pracovního s podlahami s provozním zatížením tř. 4 do 300 kg/m2 Příplatek za první a každý další den použití lešení k ceně -1111 nebo -1112 | m2 | 18000 |  | 0 | CS ÚRS 2020 01 |  | základní |  | 0 | 0 | 0 | 0 | 0 | 4 | K | 2 |  |  |  | ROZPOCET | 0 | 0 | 0 | 0 | 0 | 1 | 0 | 4 | -2108416152
| VV |  | Mechanická ochrana objektu trafostanice, 90 dnů | [14 empty] | VV | 2 | 1 | True | 0 | ROZPOCET
| VV |  | 200*90 |  | 18000 | [12 empty] | VV | 2 | 2 | True | 1 | ROZPOCET
74 | K | 941221811 | Demontáž lešení řadového rámového těžkého pracovního s provozním zatížením tř. 4 do 300 kg/m2 šířky tř. SW09 přes 0,9 do 1,2 m, výšky do 10 m | m2 | 200 |  | 0 | CS ÚRS 2020 01 |  | základní |  | 0 | 0 | 0 | 0 | 0 | 4 | K | 2 |  |  |  | ROZPOCET | 0 | 0 | 0 | 0 | 0 | 1 | 0 | 4 | 1663809737
| VV |  | Mechanická ochrana objektu trafostanice | [14 empty] | VV | 2 | 1 | True | 0 | ROZPOCET
| VV |  | 200 |  | 200 | [12 empty] | VV | 2 | 2 | False | 1 | ROZPOCET
41 | K | 944611111 | Montáž ochranné plachty zavěšené na konstrukci lešení z textilie z umělých vláken | m2 | 270 |  | 0 |  |  | základní |  | 0 | 0 | 0 | 0 | 0 | 4 | K | 2 |  |  |  | ROZPOCET | 0 | 0 | 0 | 0 | 0 | 1 | 0 | 4 | -1644569535
| VV |  | Mechanická ochrana objektu trafostanice | [14 empty] | VV | 2 | 1 | True | 0 | ROZPOCET
| VV |  | 270 |  | 270 | [12 empty] | VV | 2 | 2 | False | 1 | ROZPOCET
85 | K | 944611211 | Montáž ochranné plachty Příplatek za první a každý další den použití plachty k ceně -1111 | m2 | 24300 |  | 0 | CS ÚRS 2020 01 |  | základní |  | 0 | 0 | 0 | 0 | 0 | 4 | K | 2 |  |  |  | ROZPOCET | 0 | 0 | 0 | 0 | 0 | 1 | 0 | 4 | 1875812101
| VV |  | Mechanická ochrana objektu trafostanice, 90 dnů | [14 empty] | VV | 2 | 1 | True | 0 | ROZPOCET
| VV |  | 270*90 |  | 24300 | [12 empty] | VV | 2 | 2 | True | 1 | ROZPOCET
84 | K | 944611811 | Demontáž ochranné plachty zavěšené na konstrukci lešení z textilie z umělých vláken | m2 | 270 |  | 0 | CS ÚRS 2020 01 |  | základní |  | 0 | 0 | 0 | 0 | 0 | 4 | K | 2 |  |  |  | ROZPOCET | 0 | 0 | 0 | 0 | 0 | 1 | 0 | 4 | -721866164
| VV |  | Mechanická ochrana objektu trafostanice | [14 empty] | VV | 2 | 1 | True | 0 | ROZPOCET
| VV |  | 270 |  | 270 | [12 empty] | VV | 2 | 2 | False | 1 | ROZPOCET
25 | K | 15R | Mechanická ochrana opěrné zídky | kpl | 1 |  | 0 |  |  | základní |  | 0 | 0 | 0 | 0 | 0 | 4 | K | 2 |  |  |  | ROZPOCET | 0 | 0 | 0 | 0 | 0 | 1 | 0 | 4 | -1621365821
| VV |  | Dřevěné bednění, délka 25m, v. 2m | [14 empty] | VV | 2 | 1 | True | 0 | ROZPOCET
| VV |  | 1 |  | 1 | [12 empty] | VV | 2 | 2 | True | 1 | ROZPOCET
123 | K | 112251101 | Odstranění pařezů strojně s jejich vykopáním, vytrháním nebo odstřelením průměru přes 100 do 300 mm | kus | 6 |  | 0 | CS ÚRS 2020 01 |  | základní |  | 0 | 0 | 0 | 0 | 0 | 4 | K | 2 |  |  |  | ROZPOCET | 0 | 0 | 0 | 0 | 0 | 1 | 0 | 4 | 1808185648
29 | K | 111251101 | Odstranění křovin a stromů s odstraněním kořenů strojně průměru kmene do 100 mm v rovině nebo ve svahu sklonu terénu do 1:5, při celkové ploše do 100 m2 | m2 | 10 |  | 0 | CS ÚRS 2020 01 |  | základní |  | 0 | 0 | 0 | 0 | 0 | 4 | K | 2 |  |  |  | ROZPOCET | 0 | 0 | 0 | 0 | 0 | 1 | 0 | 4 | 280040376
31 | K | 184818231R | Ochrana kmene bedněním před poškozením stavebním provozem zřízení včetně odstranění výšky bednění do 2 m průměru kmene do 300 mm | kus | 2 |  | 0 |  |  | základní |  | 0 | 0.01281 | 0.02562 | 0 | 0 | 4 | K | 2 |  |  |  | ROZPOCET | 0 | 0 | 0 | 0 | 0 | 1 | 0 | 4 | 158751445
32 | K | 16R | Mechanická ochrana dopravního značení a VO | kus | 5 |  | 0 |  |  | základní |  | 0 | 0 | 0 | 0 | 0 | 4 | K | 2 |  |  |  | ROZPOCET | 0 | 0 | 0 | 0 | 0 | 1 | 0 | 4 | -1549135017
42 | K | 584121112R | Osazení silničních dílců ze železového betonu s podkladem z kameniva těženého do tl. 40 mm jakéhokoliv druhu a velikosti, na plochu jednotlivě přes 200 m2 | m2 | 420 |  | 0 |  |  | základní |  | 0 | 0.0835 | 35.07 | 0 | 0 | 4 | K | 2 |  |  |  | ROZPOCET | 0 | 0 | 0 | 0 | 0 | 1 | 0 | 4 | 1396441283
| VV |  | Mechanická ochrana zpevněných ploch | [14 empty] | VV | 2 | 1 | True | 0 | ROZPOCET
| VV |  | 420 |  | 420 | [12 empty] | VV | 2 | 2 | True | 1 | ROZPOCET
89 | M | 69311088 | geotextilie netkaná separační, ochranná, filtrační, drenážní PES 500g/m2 | m2 | 420 |  | 0 | CS ÚRS 2020 01 |  | základní |  | 0 | 0.0005 | 0.21 | 0 | 0 | 8 | M | 2 |  |  |  | ROZPOCET | 0 | 0 | 0 | 0 | 0 | 1 | 0 | 4 | -1204950853
33 | M | 58337344R | štěrkopísek frakce 0/32 | t | 30 |  | 0 |  |  | základní |  | 0 | 1 | 30 | 0 | 0 | 8 | M | 2 |  |  |  | ROZPOCET | 0 | 0 | 0 | 0 | 0 | 1 | 0 | 4 | 1302639492
34 | M | 59381338R | panel silniční 3,00x2,00x0,215m + Rezerva | kus | 75 |  | 0 |  |  | základní |  | 0 | 3.094 | 232.05 | 0 | 0 | 8 | M | 2 |  |  |  | ROZPOCET | 0 | 0 | 0 | 0 | 0 | 1 | 0 | 4 | 124775237
36 | K | 113151111R | Rozebírání zpevněných ploch s přemístěním na skládku na vzdálenost do 20 m nebo s naložením na dopravní prostředek ze silničních panelů | m2 | 420 |  | 0 |  |  | základní |  | 0 | 0 | 0 | 0.355 | 149.1 | 4 | K | 2 |  |  |  | ROZPOCET | 0 | 0 | 0 | 0 | 0 | 1 | 0 | 4 | -654327863
35 | K | 18R | Čištění vozidel, pozemních komunikací | kpl | 1 |  | 0 |  |  | základní |  | 0 | 0 | 0 | 0 | 0 | 4 | K | 2 |  |  |  | ROZPOCET | 0 | 0 | 0 | 0 | 0 | 1 | 0 | 4 | -283577216
38 | K | 19R | Mobilní dekontaminační komora | kpl | 1 |  | 0 |  |  | základní |  | 0 | 0 | 0 | 0 | 0 | 4 | K | 2 |  |  |  | ROZPOCET | 0 | 0 | 0 | 0 | 0 | 1 | 0 | 4 | 1821399354
39 | K | 20R | Osobní ochranné pracovní prostředky pro práci s azbestem | kpl | 1 |  | 0 |  |  | základní |  | 0 | 0 | 0 | 0 | 0 | 4 | K | 2 |  |  |  | ROZPOCET | 0 | 0 | 0 | 0 | 0 | 1 | 0 | 4 | -799696778
40 | K | 21R | Enkapsulační přípravek - likvidace azbestu | kpl | 1 |  | 0 |  |  | základní |  | 0 | 0 | 0 | 0 | 0 | 4 | K | 2 |  |  |  | ROZPOCET | 0 | 0 | 0 | 0 | 0 | 1 | 0 | 4 | 1259394623
| D | 1.3 | Odpojení inženýrských sítí |  |  |  | 0 |  |  |  |  | 0 |  | 0 |  | 0 | 1 | D | 1 |  |  |  | ROZPOCET | [6 empty] | 0
16 | K | 01R-2 | Vytýčení inženýrských sítí - průběh | kpl | 1 |  | 0 |  |  | základní |  | 0 | 0 | 0 | 0 | 0 | 4 | K | 2 |  |  |  | ROZPOCET | 0 | 0 | 0 | 0 | 0 | 1 | 0 | 4 | -548186823
90 | K | 34R | Sondy | kpl | 12 |  | 0 |  |  | základní |  | 0 | 0 | 0 | 0 | 0 | 4 | K | 2 |  |  |  | ROZPOCET | 0 | 0 | 0 | 0 | 0 | 1 | 0 | 4 | -1810777541
| VV |  | Sondy ručně kopané - odpojení inženýrských sítí, ověření průběhu sítí | [14 empty] | VV | 2 | 1 | True | 0 | ROZPOCET
| VV |  | 12 |  | 12 | [12 empty] | VV | 2 | 2 | True | 1 | ROZPOCET
17 | K | 06R-2 | Odpojení/přeložka ČEZ Distribuce | kpl | 1 |  | 0 |  |  | základní |  | 0 | 0 | 0 | 0 | 0 | 4 | K | 2 |  |  |  | ROZPOCET | 0 | 0 | 0 | 0 | 0 | 1 | 0 | 4 | -2008762987
| VV |  | Zajistí vlastník infrastruktury - Neoceňovat | [14 empty] | VV | 2 | 1 | True | 0 | ROZPOCET
| VV |  | Nutno zažádat o přeložku vedení | [14 empty] | VV | 2 | 1 | True | 0 | ROZPOCET
| VV |  | 1 |  | 1 | [12 empty] | VV | 2 | 2 | True | 1 | ROZPOCET
107 | K | 35R-2 | Odpojení/přeložka ČEZ Telco Pro Services | kpl | 1 |  | 0 |  |  | základní |  | 0 | 0 | 0 | 0 | 0 | 4 | K | 2 |  |  |  | ROZPOCET | 0 | 0 | 0 | 0 | 0 | 1 | 0 | 4 | 769054837
| VV |  | Nutno zažádat o přeložku vedení | [14 empty] | VV | 2 | 1 | True | 0 | ROZPOCET
| VV |  | 1 |  | 1 | [12 empty] | VV | 2 | 2 | True | 1 | ROZPOCET
18 | K | 07R-2 | Odpojení horkovodu | kpl | 1 |  | 0 |  |  | základní |  | 0 | 0 | 0 | 0 | 0 | 4 | K | 2 |  |  |  | ROZPOCET | 0 | 0 | 0 | 0 | 0 | 1 | 0 | 4 | 816064176
| VV |  | Zajistí vlastník infrastruktury - Neoceňovat | [14 empty] | VV | 2 | 1 | True | 0 | ROZPOCET
| VV |  | 1 |  | 1 | [12 empty] | VV | 2 | 2 | True | 1 | ROZPOCET
19 | K | 08R-2 | Odpojení CETN | kpl | 2 |  | 0 |  |  | základní |  | 0 | 0 | 0 | 0 | 0 | 4 | K | 2 |  |  |  | ROZPOCET | 0 | 0 | 0 | 0 | 0 | 1 | 0 | 4 | 431416019
| VV |  | Odkopávka trasy vedení cca 70bm - sejmutí ornice, výkop, zpětný zásyp, zatrávnění | [14 empty] | VV | 2 | 1 | True | 0 | ROZPOCET
| VV |  | 2x odpojení sítě | [14 empty] | VV | 2 | 1 | True | 0 | ROZPOCET
| VV |  | Smotání a uložení do stávající kabelové komory - ověřit | [14 empty] | VV | 2 | 1 | True | 0 | ROZPOCET
| VV |  | 2 |  | 2 | [12 empty] | VV | 2 | 2 | True | 1 | ROZPOCET
20 | K | 09R-2 | Odpojení UPC "Vodafone, INFOTEL" | kpl | 2 |  | 0 |  |  | základní |  | 0 | 0 | 0 | 0 | 0 | 4 | K | 2 |  |  |  | ROZPOCET | 0 | 0 | 0 | 0 | 0 | 1 | 0 | 4 | -966473085
| VV |  | Odkopávka trasy vedení cca 70bm - sejmutí ornice, výkop, zpětný zásyp, zatrávnění | [14 empty] | VV | 2 | 1 | True | 0 | ROZPOCET
| VV |  | 2x odpojení sítě | [14 empty] | VV | 2 | 1 | True | 0 | ROZPOCET
| VV |  | Smotání a uložení do stávající kabelové komory - ověřit | [14 empty] | VV | 2 | 1 | True | 0 | ROZPOCET
| VV |  | 2 |  | 2 | [12 empty] | VV | 2 | 2 | True | 1 | ROZPOCET
21 | K | 10R-2 | Legislativní příprava - SČVK | kus | 3 |  | 0 |  |  | základní |  | 0 | 0 | 0 | 0 | 0 | 4 | K | 2 |  |  |  | ROZPOCET | 0 | 0 | 0 | 0 | 0 | 1 | 0 | 4 | 727968764
| VV |  | Příprava pro odpojení, součinnost | [14 empty] | VV | 2 | 1 | True | 0 | ROZPOCET
| VV |  | - samotné odpojení zajistí investor nad rámec této zakázky | [14 empty] | VV | 2 | 1 | True | 0 | ROZPOCET
| VV |  | 3 |  | 3 | [12 empty] | VV | 2 | 2 | True | 1 | ROZPOCET
24 | K | 10R-3 | Odpojení SČVK - Kanalizace | kus | 6 |  | 0 |  |  | základní |  | 0 | 0 | 0 | 0 | 0 | 4 | K | 2 |  |  |  | ROZPOCET | 0 | 0 | 0 | 0 | 0 | 1 | 0 | 4 | -489533511
| VV |  | Výkop v místě napojení - výkop jámy 2x2m, sejmutí ornice, zpětný zásyp, zatrávnění | [14 empty] | VV | 2 | 1 | True | 0 | ROZPOCET
| VV |  | V místě komunikace rozřezání asfaltu a zpětná obnova asfaltové plochy | [14 empty] | VV | 2 | 1 | True | 0 | ROZPOCET
| VV |  | Zafoukání cementopopílkovou směsí cca 15 bm | [14 empty] | VV | 2 | 1 | True | 0 | ROZPOCET
| VV |  | Řad zachován, zafoukat pouze přípojky | [14 empty] | VV | 2 | 1 | True | 0 | ROZPOCET
| VV |  | Kamerová zkouška -před a po realizací cca 200bm | [14 empty] | VV | 2 | 1 | True | 0 | ROZPOCET
| VV |  | 6 |  | 6 | [12 empty] | VV | 2 | 2 | True | 1 | ROZPOCET
22 | K | 13R | Odpojení plynu | kus | 2 |  | 0 |  |  | základní |  | 0 | 0 | 0 | 0 | 0 | 4 | K | 2 |  |  |  | ROZPOCET | 0 | 0 | 0 | 0 | 0 | 1 | 0 | 4 | 1889557878
| VV |  | Plyn od řadu již odpojen | [14 empty] | VV | 2 | 1 | True | 0 | ROZPOCET
| VV |  | Kontrola odpojení - 2x sonda | [14 empty] | VV | 2 | 1 | True | 0 | ROZPOCET
| VV |  | 2 |  | 2 | [12 empty] | VV | 2 | 2 | True | 1 | ROZPOCET
23 | K | 14R | Odpojení dešťové kanalizace | kpl | 7 |  | 0 |  |  | základní |  | 0 | 0 | 0 | 0 | 0 | 4 | K | 2 |  |  |  | ROZPOCET | 0 | 0 | 0 | 0 | 0 | 1 | 0 | 4 | -1789065520
| VV |  | Výkop v místě napojení - výkop jámy 2x2m, sejmutí ornice, zpětný zásyp, zatrávnění | [14 empty] | VV | 2 | 1 | True | 0 | ROZPOCET
| VV |  | V místě komunikace rozřezání asfaltu a zpětná obnova asfaltové plochy | [14 empty] | VV | 2 | 1 | True | 0 | ROZPOCET
| VV |  | Odpojení od svodu | [14 empty] | VV | 2 | 1 | True | 0 | ROZPOCET
| VV |  | Zafoukání cementopopílkovou směsí cca 15 bm | [14 empty] | VV | 2 | 1 | True | 0 | ROZPOCET
| VV |  | Řad zachován, zafoukat pouze přípojky | [14 empty] | VV | 2 | 1 | True | 0 | ROZPOCET
| VV |  | Odstranění vpusti v místě parkoviště - 1x | [14 empty] | VV | 2 | 1 | True | 0 | ROZPOCET
| VV |  | Kamerová zkouška -před a po realizací cca 200bm | [14 empty] | VV | 2 | 1 | True | 0 | ROZPOCET
| VV |  | 7 |  | 7 | [12 empty] | VV | 2 | 2 | True | 1 | ROZPOCET
116 | K | R42 | Zajištění inženýrských sítí ve výkopech | kpl | 1 |  | 0 |  |  | základní |  | 0 | 0 | 0 | 0 | 0 | 4 | K | 2 |  |  |  | ROZPOCET | 0 | 0 | 0 | 0 | 0 | 1 | 0 | 4 | -647947995
| D | 1.4 | Demolice |  |  |  | 0 |  |  |  |  | 0 |  | 0 |  | 12860.685 | 1 | D | 1 |  |  |  | ROZPOCET | [6 empty] | 0
119 | K | 121112003 | Sejmutí ornice ručně při souvislé ploše, tl. vrstvy do 200 mm | m2 | 80 |  | 0 | CS ÚRS 2020 01 |  | základní |  | 0 | 0 | 0 | 0 | 0 | 4 | K | 2 |  |  |  | ROZPOCET | 0 | 0 | 0 | 0 | 0 | 1 | 0 | 4 | -1649139886
43 | K | 17R | Vyklízení objektu - komunální opad, odvoz vč. likvidace | kpl | 1 |  | 0 |  |  | základní |  | 0 | 0 | 0 | 0 | 0 | 4 | K | 2 |  |  |  | ROZPOCET | 0 | 0 | 0 | 0 | 0 | 1 | 0 | 4 | -1008889150
| VV |  | Před realizací bude provedeno místní šetření objektu a zjištěn skutečný stav | [14 empty] | VV | 2 | 1 | True | 0 | ROZPOCET
| VV |  | 1 |  | 1 | [12 empty] | VV | 2 | 2 | True | 1 | ROZPOCET
44 | K | 968062375R | Vybourání dřevěných rámů oken s křídly, dveřních zárubní, vrat, stěn, ostění nebo obkladů rámů oken s křídly zdvojených, plochy nad 2 m2 | m2 | 4500 |  | 0 |  |  | základní |  | 0 | 0 | 0 | 0.038 | 171 | 4 | K | 2 |  |  |  | ROZPOCET | 0 | 0 | 0 | 0 | 0 | 1 | 0 | 4 | -1950657958
| VV |  | Demontáž včetně parapetů | [14 empty] | VV | 2 | 1 | True | 0 | ROZPOCET
| VV |  | 4500 |  | 4500 | [12 empty] | VV | 2 | 2 | True | 1 | ROZPOCET
47 | K | 22R | Vybourání meziokenních vložek, obsahující azbest | m2 | 1050 |  | 0 |  |  | základní |  | 0 | 0 | 0 | 0 | 0 | 4 | K | 2 |  |  |  | ROZPOCET | 0 | 0 | 0 | 0 | 0 | 1 | 0 | 4 | -714955678
| VV |  | Dvojitá azbestocementová deska, minerální vata s obsahem vlájen, tl. 100mm | [14 empty] | VV | 2 | 1 | True | 0 | ROZPOCET
| VV |  | 1050 |  | 1050 | [12 empty] | VV | 2 | 2 | True | 1 | ROZPOCET
46 | K | 976071111 | Vybourání kovových madel, zábradlí, dvířek, zděří, kotevních želez madel a zábradlí | m | 405 |  | 0 | CS ÚRS 2020 01 |  | základní |  | 0 | 0 | 0 | 0.037 | 14.985 | 4 | K | 2 |  |  |  | ROZPOCET | 0 | 0 | 0 | 0 | 0 | 1 | 0 | 4 | 1481583015
| VV |  | Schodišťové zábradlí | [14 empty] | VV | 2 | 1 | True | 0 | ROZPOCET
| VV |  | 405 |  | 405 | [12 empty] | VV | 2 | 2 | True | 1 | ROZPOCET
48 | K | 23R | Demontáž oplechování štítové stěny, včetně minerální izolace obsaující azbest | m2 | 630 |  | 0 |  |  | základní |  | 0 | 0 | 0 | 0 | 0 | 4 | K | 2 |  |  |  | ROZPOCET | 0 | 0 | 0 | 0 | 0 | 1 | 0 | 4 | -1226943267
91 | K | 35R | Vybourání kovových stěn, zábradlí lodžií | m2 | 350 |  | 0 |  |  | základní |  | 0 | 0 | 0 | 0 | 0 | 4 | K | 2 |  |  |  | ROZPOCET | 0 | 0 | 0 | 0 | 0 | 1 | 0 | 4 | -1840739312
54 | K | 25R | Vybourání vnitřního potrubí včetně vysekání drážky kameninového přes DN 200 do DN 300 | m | 550 |  | 0 |  |  | základní |  | 0 | 0 | 0 | 0.054 | 29.7 | 4 | K | 2 |  |  |  | ROZPOCET | 0 | 0 | 0 | 0 | 0 | 1 | 0 | 4 | 2138864908
60 | K | 27R | Demontáž střešních ventilačních nástavcu | kus | 6 |  | 0 |  |  | základní |  | 0 | 0 | 0 | 0 | 0 | 4 | K | 2 |  |  |  | ROZPOCET | 0 | 0 | 0 | 0 | 0 | 1 | 0 | 4 | 1081962
53 | K | 24R | Demontáž střešní krytiny obsahující azbest | m2 | 1300 |  | 0 |  |  | základní |  | 0 | 0 | 0 | 0 | 0 | 4 | K | 2 |  |  |  | ROZPOCET | 0 | 0 | 0 | 0 | 0 | 1 | 0 | 4 | -1470069569
59 | K | 26R | Demontáž střešní teplené izolace, obsahující azbest | m2 | 1300 |  | 0 |  |  | základní |  | 0 | 0 | 0 | 0 | 0 | 4 | K | 2 |  |  |  | ROZPOCET | 0 | 0 | 0 | 0 | 0 | 1 | 0 | 4 | 792087981
86 | K | 981013712 | Demolice budov těžkými mechanizačními prostředky z monolitického nebo montovaného železobetonu včetně výplňového zdiva, s podílem konstrukcí přes 10 do 15 % | m3 | 39750 |  | 0 | CS ÚRS 2020 01 |  | základní |  | 0 | 0 | 0 | 0.3 | 11925 | 4 | K | 2 |  |  |  | ROZPOCET | 0 | 0 | 0 | 0 | 0 | 1 | 0 | 4 | 1081209074
115 | K | 122211101 | Odkopávky a prokopávky ručně zapažené i nezapažené v hornině třídy těžitelnosti I skupiny 3 | m3 | 480 |  | 0 | CS ÚRS 2020 01 |  | základní |  | 0 | 0 | 0 | 0 | 0 | 4 | K | 2 |  |  |  | ROZPOCET | 0 | 0 | 0 | 0 | 0 | 1 | 0 | 4 | -1021967111
58 | K | 961055111 | Bourání základů z betonu železového | m3 | 300 |  | 0 | CS ÚRS 2020 01 |  | základní |  | 0 | 0 | 0 | 2.4 | 720 | 4 | K | 2 |  |  |  | ROZPOCET | 0 | 0 | 0 | 0 | 0 | 1 | 0 | 4 | -648745652
61 | K | 28R | Zkrápění suti | kpl | 1 |  | 0 |  |  | základní |  | 0 | 0 | 0 | 0 | 0 | 4 | K | 2 |  |  |  | ROZPOCET | 0 | 0 | 0 | 0 | 0 | 1 | 0 | 4 | -1630999669
66 | K | 29R | Doprava suti v areálu staveniště, včetně uložení | t | 12800 |  | 0 |  |  | základní |  | 0 | 0 | 0 | 0 | 0 | 4 | K | 2 |  |  |  | ROZPOCET | 0 | 0 | 0 | 0 | 0 | 1 | 0 | 4 | 2089146084
62 | K | 997006512 | Vodorovná doprava suti na skládku s naložením na dopravní prostředek a složením přes 100 m do 1 km | t | 18550 |  | 0 |  |  | základní |  | 0 | 0 | 0 | 0 | 0 | 4 | K | 2 |  |  |  | ROZPOCET | 0 | 0 | 0 | 0 | 0 | 1 | 0 | 4 | 878819673
| VV |  | Na skládku | [14 empty] | VV | 2 | 1 | True | 0 | ROZPOCET
| VV |  | 12800 |  | 12800 | [12 empty] | VV | 2 | 2 | True | 0 | ROZPOCET
| VV |  | Zpět na staveniště (předrcená suť) | [14 empty] | VV | 2 | 1 | True | 0 | ROZPOCET
| VV |  | 5750 |  | 5750 | [12 empty] | VV | 2 | 2 | True | 0 | ROZPOCET
| VV |  | Součet |  | 18550 | [12 empty] | VV | 2 | 4 | True | 1 | ROZPOCET
63 | K | 997006519 | Vodorovná doprava suti na skládku s naložením na dopravní prostředek a složením Příplatek k ceně za každý další i započatý 1 km | t | 287525 |  | 0 | CS ÚRS 2020 01 |  | základní |  | 0 | 0 | 0 | 0 | 0 | 4 | K | 2 |  |  |  | ROZPOCET | 0 | 0 | 0 | 0 | 0 | 1 | 0 | 4 | 989348779
| VV |  | Odlišné dopravní vzdálenosti vyhodnotí zhotovitel v ceně | [14 empty] | VV | 2 | 1 | True | 0 | ROZPOCET
| VV |  | Doprava na skládku (předpoklad vzdálenosti - 15,5km) | [14 empty] | VV | 2 | 1 | True | 0 | ROZPOCET
| VV |  | 12800*15,5 |  | 198400 | [12 empty] | VV | 2 | 2 | True | 0 | ROZPOCET
| VV |  | Doprava předrcené suti - zpět na stavenistě pro zásyp jám (předpoklad vzdálenosti - 15,5km) | [14 empty] | VV | 2 | 1 | True | 0 | ROZPOCET
| VV |  | 5750*15,5 |  | 89125 | [12 empty] | VV | 2 | 2 | True | 0 | ROZPOCET
| VV |  | Součet |  | 287525 | [12 empty] | VV | 2 | 4 | True | 1 | ROZPOCET
65 | K | 997006007 | Drcení stavebního odpadu z demolic s dopravou na vzdálenost do 100 m a naložením do drtícího zařízení ze zdiva železobetonového | t | 5750 |  | 0 | CS ÚRS 2020 01 |  | základní |  | 0 | 0 | 0 | 0 | 0 | 4 | K | 2 |  |  |  | ROZPOCET | 0 | 0 | 0 | 0 | 0 | 1 | 0 | 4 | 1637008687
| VV |  | Drcení stavebního odpadu- provedeno na skládce mimo staveniště | [14 empty] | VV | 2 | 1 | True | 0 | ROZPOCET
| VV |  | 5750 |  | 5750 | [12 empty] | VV | 2 | 2 | True | 1 | ROZPOCET
120 | K | 44R | Příplatek za zajištění opatření proti prašnosti při zhoršení klimatických podmínek | kpl | 1 |  | 0 |  |  | základní |  | 0 | 0 | 0 | 0 | 0 | 4 | K | 2 |  |  |  | ROZPOCET | 0 | 0 | 0 | 0 | 0 | 1 | 0 | 4 | -1286699729
| VV |  | Mimořádné klimatické vlivy - zvýšení zkrápení, snížení rychlosti demolice apod. | [14 empty] | VV | 2 | 1 | True | 0 | ROZPOCET
| VV |  | 1 |  | 1 | [12 empty] | VV | 2 | 2 | True | 1 | ROZPOCET
110 | K | 40R | Místo, kde se provede drcení stavební suti. Tato suť bude zpětně dovezena pro zásyp jámy. | kpl | 1 |  | 0 |  |  | základní |  | 0 | 0 | 0 | 0 | 0 | 512 | K | 2 |  |  |  | ROZPOCET | 0 | 0 | 0 | 0 | 0 | 1 | 0 | 512 | 2080771968
64 | K | 997006551 | Hrubé urovnání suti na skládce bez zhutnění | t | 7050 |  | 0 |  |  | základní |  | 0 | 0 | 0 | 0 | 0 | 4 | K | 2 |  |  |  | ROZPOCET | 0 | 0 | 0 | 0 | 0 | 1 | 0 | 4 | 11225771
50 | K | 997013602 | Poplatek za uložení stavebního odpadu na skládce (skládkovné) z armovaného betonu zatříděného do Katalogu odpadů pod kódem 17 01 01 | t | 7050 |  | 0 | CS ÚRS 2020 01 |  | základní |  | 0 | 0 | 0 | 0 | 0 | 4 | K | 2 |  |  |  | ROZPOCET | 0 | 0 | 0 | 0 | 0 | 1 | 0 | 4 | 1937381342
| VV |  | Pro zásyp jámy bude použito 5750t předrcené suti | [14 empty] | VV | 2 | 1 | True | 0 | ROZPOCET
| VV |  | 12800-5750 |  | 7050 | [12 empty] | VV | 2 | 2 | True | 1 | ROZPOCET
49 | K | 997013804 | Poplatek za uložení stavebního odpadu na skládce (skládkovné) ze skla zatříděného do Katalogu odpadů pod kódem 17 02 02 | t | 80 |  | 0 |  |  | základní |  | 0 | 0 | 0 | 0 | 0 | 4 | K | 2 |  |  |  | ROZPOCET | 0 | 0 | 0 | 0 | 0 | 1 | 0 | 4 | 1432868754
51 | K | 997013811 | Poplatek za uložení stavebního odpadu na skládce (skládkovné) dřevěného zatříděného do Katalogu odpadů pod kódem 17 02 01 | t | 40 |  | 0 | CS ÚRS 2020 01 |  | základní |  | 0 | 0 | 0 | 0 | 0 | 4 | K | 2 |  |  |  | ROZPOCET | 0 | 0 | 0 | 0 | 0 | 1 | 0 | 4 | -1779758836
52 | K | 997013813 | Poplatek za uložení stavebního odpadu na skládce (skládkovné) z plastických hmot zatříděného do Katalogu odpadů pod kódem 17 02 03 | t | 5 |  | 0 | CS ÚRS 2020 01 |  | základní |  | 0 | 0 | 0 | 0 | 0 | 4 | K | 2 |  |  |  | ROZPOCET | 0 | 0 | 0 | 0 | 0 | 1 | 0 | 4 | 65086095
45 | K | 997013821 | Poplatek za uložení stavebního odpadu na skládce (skládkovné) ze stavebních materiálů obsahujících azbest zatříděných do Katalogu odpadů pod kódem 17 06 05 | t | 110 |  | 0 | CS ÚRS 2020 01 |  | základní |  | 0 | 0 | 0 | 0 | 0 | 4 | K | 2 |  |  |  | ROZPOCET | 0 | 0 | 0 | 0 | 0 | 1 | 0 | 4 | 976338607
111 | K | 41R | Doprava odpadu v areálu staveniště, včetně uložení | t | 235 |  | 0 |  |  | základní |  | 0 | 0 | 0 | 0 | 0 | 4 | K | 2 |  |  |  | ROZPOCET | 0 | 0 | 0 | 0 | 0 | 1 | 0 | 4 | 1847146699
112 | K | 997006512-R | Vodorovná doprava odpadu na skládku s naložením na dopravní prostředek a složením přes 100 m do 1 km | t | 235 |  | 0 |  |  | základní |  | 0 | 0 | 0 | 0 | 0 | 4 | K | 2 |  |  |  | ROZPOCET | 0 | 0 | 0 | 0 | 0 | 1 | 0 | 4 | 1074118647
| VV |  | Na skládku | [14 empty] | VV | 2 | 1 | True | 0 | ROZPOCET
| VV |  | 235 |  | 235 | [12 empty] | VV | 2 | 2 | True | 1 | ROZPOCET
113 | K | 997006519-R | Vodorovná doprava odpadu na skládku s naložením na dopravní prostředek a složením Příplatek k ceně za každý další i započatý 1 km | t | 3642.5 |  | 0 |  |  | základní |  | 0 | 0 | 0 | 0 | 0 | 4 | K | 2 |  |  |  | ROZPOCET | 0 | 0 | 0 | 0 | 0 | 1 | 0 | 4 | -712593102
| VV |  | Odlišné dopravní vzdálenosti vyhodnotí zhotovitel v ceně | [14 empty] | VV | 2 | 1 | True | 0 | ROZPOCET
| VV |  | Doprava na skládku (předpoklad vzdálenosti - 15,5km) | [14 empty] | VV | 2 | 1 | True | 0 | ROZPOCET
| VV |  | 235*15,5 |  | 3642.5 | [12 empty] | VV | 2 | 2 | True | 1 | ROZPOCET
114 | K | 997006551-R | Hrubé urovnání odpadu na skládce bez zhutnění | t | 235 |  | 0 |  |  | základní |  | 0 | 0 | 0 | 0 | 0 | 4 | K | 2 |  |  |  | ROZPOCET | 0 | 0 | 0 | 0 | 0 | 1 | 0 | 4 | 831822441
| D | 1.6 | Zásyp jam, zatravnění, úprava pozemku |  |  |  | 0 |  |  |  |  | 0 |  | 0 |  | 0 | 1 | D | 1 |  |  |  | ROZPOCET | [6 empty] | 0
76 | K | 174151101-01 | Zásyp sypaninou z jakékoliv horniny strojně s uložením výkopku ve vrstvách se zhutněním jam, šachet, rýh nebo kolem objektů v těchto vykopávkách | m3 | 2464 |  | 0 |  |  | základní |  | 0 | 0 | 0 | 0 | 0 | 4 | K | 2 |  |  |  | ROZPOCET | 0 | 0 | 0 | 0 | 0 | 1 | 0 | 4 | -355120603
| VV |  | Zásyp předrcenou sutí, hutnění po 300mm, cca 5750t | [14 empty] | VV | 2 | 1 | True | 0 | ROZPOCET
| VV |  | 110*14*1,6 |  | 2464 | [12 empty] | VV | 2 | 2 | True | 1 | ROZPOCET
87 | K | 174151101-02 | Zásyp sypaninou z jakékoliv horniny strojně s uložením výkopku ve vrstvách se zhutněním jam, šachet, rýh nebo kolem objektů v těchto vykopávkách | m3 | 480 |  | 0 |  |  | základní |  | 0 | 0 | 0 | 0 | 0 | 4 | K | 2 |  |  |  | ROZPOCET | 0 | 0 | 0 | 0 | 0 | 1 | 0 | 4 | -1511121609
| VV |  | Zásyp zeminou z deponie, tloušťka vrstvy 300 mm | [14 empty] | VV | 2 | 1 | True | 0 | ROZPOCET
| VV |  | 480 |  | 480 | [12 empty] | VV | 2 | 2 | True | 1 | ROZPOCET
| D | 2 | Neuznatelné náklady |  |  |  | 0 |  |  |  |  | 0 |  | 677.7855 |  | 706.5 | 1 | D | 0 |  |  |  | ROZPOCET | [6 empty] | 0
| D | 2.1 | Náklady na demolici samostatných objektů nebytového charakteru |  |  |  | 0 |  |  |  |  | 0 |  | 186.5 |  | 706.5 | 1 | D | 1 |  |  |  | ROZPOCET | [6 empty] | 0
94 | K | 122211101-01 | Odkopávky a prokopávky ručně zapažené i nezapažené v hornině třídy těžitelnosti I skupiny 3 | m3 | 20 |  | 0 | CS ÚRS 2020 01 |  | základní |  | 0 | 0 | 0 | 0 | 0 | 4 | K | 2 |  |  |  | ROZPOCET | 0 | 0 | 0 | 0 | 0 | 1 | 0 | 4 | -2020884210
68 | K | 113106121 | Rozebrání dlažeb komunikací pro pěší s přemístěním hmot na skládku na vzdálenost do 3 m nebo s naložením na dopravní prostředek s ložem z kameniva nebo živice a s jakoukoliv výplní spár ručně z betonových nebo kameninových dlaždic, desek nebo tvarovek | m2 | 50 |  | 0 | CS ÚRS 2020 01 |  | základní |  | 0 | 0 | 0 | 0.255 | 12.75 | 4 | K | 2 |  |  |  | ROZPOCET | 0 | 0 | 0 | 0 | 0 | 1 | 0 | 4 | -1939862211
| VV |  | U kontejnerového stání | [14 empty] | VV | 2 | 1 | True | 0 | ROZPOCET
| VV |  | 50 |  | 50 | [12 empty] | VV | 2 | 2 | True | 1 | ROZPOCET
69 | K | 113107244 | Odstranění podkladů nebo krytů strojně plochy jednotlivě přes 200 m2 s přemístěním hmot na skládku na vzdálenost do 20 m nebo s naložením na dopravní prostředek živičných, o tl. vrstvy přes 150 do 200 mm | m2 | 680 |  | 0 | CS ÚRS 2020 01 |  | základní |  | 0 | 0 | 0 | 0.45 | 306 | 4 | K | 2 |  |  |  | ROZPOCET | 0 | 0 | 0 | 0 | 0 | 1 | 0 | 4 | 1742254850
118 | K | 113107131 | Odstranění podkladů nebo krytů ručně s přemístěním hmot na skládku na vzdálenost do 3 m nebo s naložením na dopravní prostředek z betonu prostého, o tl. vrstvy přes 100 do 150 mm | m2 | 270 |  | 0 | CS ÚRS 2020 01 |  | základní |  | 0 | 0 | 0 | 0.325 | 87.75 | 4 | K | 2 |  |  |  | ROZPOCET | 0 | 0 | 0 | 0 | 0 | 1 | 0 | 4 | -735027573
95 | K | 113107112 | Odstranění podkladů nebo krytů ručně s přemístěním hmot na skládku na vzdálenost do 3 m nebo s naložením na dopravní prostředek z kameniva těženého, o tl. vrstvy přes 100 do 200 mm | m2 | 1000 |  | 0 | CS ÚRS 2020 01 |  | základní |  | 0 | 0 | 0 | 0.3 | 300 | 4 | K | 2 |  |  |  | ROZPOCET | 0 | 0 | 0 | 0 | 0 | 1 | 0 | 4 | 1078638867
67 | K | 30R | Demolice opěrné zdi u kontejnerového stání | m3 | 7.5 |  | 0 |  |  | základní |  | 0 | 0 | 0 | 0 | 0 | 4 | K | 2 |  |  |  | ROZPOCET | 0 | 0 | 0 | 0 | 0 | 1 | 0 | 4 | -1028285085
| VV |  | 12,5*1,5*0,4 |  | 7.5 | [12 empty] | VV | 2 | 2 | True | 1 | ROZPOCET
97 | K | 997006512-01 | Vodorovná doprava suti na skládku s naložením na dopravní prostředek a složením přes 100 m do 1 km | t | 680 |  | 0 |  |  | základní |  | 0 | 0 | 0 | 0 | 0 | 4 | K | 2 |  |  |  | ROZPOCET | 0 | 0 | 0 | 0 | 0 | 1 | 0 | 4 | 1897802077
98 | K | 997006519-01 | Vodorovná doprava suti na skládku s naložením na dopravní prostředek a složením Příplatek k ceně za každý další i započatý 1 km | t | 10540 |  | 0 |  |  | základní |  | 0 | 0 | 0 | 0 | 0 | 4 | K | 2 |  |  |  | ROZPOCET | 0 | 0 | 0 | 0 | 0 | 1 | 0 | 4 | -557058121
| VV |  | Odlišné dopravní vzdálenosti vyhodnotí zhotovitel v ceně | [14 empty] | VV | 2 | 1 | True | 0 | ROZPOCET
| VV |  | Doprava na skládku (předpoklad vzdálenosti - 15,5km) | [14 empty] | VV | 2 | 1 | True | 0 | ROZPOCET
| VV |  | 680*15,5 |  | 10540 | [12 empty] | VV | 2 | 2 | True | 1 | ROZPOCET
96 | K | 29-01R | Doprava suti v areálu staveniště, včetně uložení | t | 680 |  | 0 |  |  | základní |  | 0 | 0 | 0 | 0 | 0 | 4 | K | 2 |  |  |  | ROZPOCET | 0 | 0 | 0 | 0 | 0 | 1 | 0 | 4 | -1333922159
99 | K | 997006551-01 | Hrubé urovnání suti na skládce bez zhutnění | t | 680 |  | 0 |  |  | základní |  | 0 | 0 | 0 | 0 | 0 | 4 | K | 2 |  |  |  | ROZPOCET | 0 | 0 | 0 | 0 | 0 | 1 | 0 | 4 | 197398529
101 | K | 997013801-01 | Poplatek za uložení stavebního odpadu na skládce (skládkovné) z prostého betonu zatříděného do Katalogu odpadů pod kódem 170 101 | t | 140 |  | 0 |  |  | základní |  | 0 | 0 | 0 | 0 | 0 | 4 | K | 2 |  |  |  | ROZPOCET | 0 | 0 | 0 | 0 | 0 | 1 | 0 | 4 | 217607778
102 | K | 997223845-01 | Poplatek za uložení stavebního odpadu na skládce (skládkovné) asfaltového bez obsahu dehtu zatříděného do Katalogu odpadů pod kódem 170 302 | t | 300 |  | 0 |  |  | základní |  | 0 | 0 | 0 | 0 | 0 | 4 | K | 2 |  |  |  | ROZPOCET | 0 | 0 | 0 | 0 | 0 | 1 | 0 | 4 | 693079521
103 | K | 997223855-01 | Poplatek za uložení stavebního odpadu na skládce (skládkovné) zeminy a kameniva zatříděného do Katalogu odpadů pod kódem 170 504 | t | 240 |  | 0 |  |  | základní |  | 0 | 0 | 0 | 0 | 0 | 4 | K | 2 |  |  |  | ROZPOCET | 0 | 0 | 0 | 0 | 0 | 1 | 0 | 4 | -404505312
121 | K | 174151101-03 | Zásyp sypaninou z jakékoliv horniny strojně s uložením výkopku ve vrstvách se zhutněním jam, šachet, rýh nebo kolem objektů v těchto vykopávkách | m3 | 186.5 |  | 0 |  |  | základní |  | 0 | 0 | 0 | 0 | 0 | 4 | K | 2 |  |  |  | ROZPOCET | 0 | 0 | 0 | 0 | 0 | 1 | 0 | 4 | 1052442939
| VV |  | Zásyp zeminou (po vybourání zpevněných ploch), tloušťka vrstvy 150 mm | [14 empty] | VV | 2 | 1 | True | 0 | ROZPOCET
| VV |  | 270*0,15 |  | 40.5 | [12 empty] | VV | 2 | 2 | True | 0 | ROZPOCET
| VV |  | Zásyp zeminou (po vybourání zpevněných ploch), tloušťka vrstvy 200 mm | [14 empty] | VV | 2 | 1 | True | 0 | ROZPOCET
| VV |  | 730*0,2 |  | 146 | [12 empty] | VV | 2 | 2 | True | 0 | ROZPOCET
| VV |  | Součet |  | 186.5 | [12 empty] | VV | 2 | 4 | True | 1 | ROZPOCET
122 | M | 10364100-r | zemina pro terénní úpravy - tříděná | m3 | 186.5 |  | 0 |  |  | základní |  | 0 | 1 | 186.5 | 0 | 0 | 8 | M | 2 |  |  |  | ROZPOCET | 0 | 0 | 0 | 0 | 0 | 1 | 0 | 4 | 699148293
| D | 2.2 | Náklady na rekonstrukci nebo výstavbu objektu dotčených realizací demolice |  |  |  | 0 |  |  |  |  | 0 |  | 19.232 |  | 0 | 1 | D | 1 |  |  |  | ROZPOCET | [6 empty] | 0
14 | K | 12R | Opravy objektu trafostanice po dokončení demoličních prací | kpl | 1 |  | 0 |  |  | základní |  | 0 | 0 | 0 | 0 | 0 | 4 | K | 2 |  |  |  | ROZPOCET | 0 | 0 | 0 | 0 | 0 | 1 | 0 | 4 | 1586045220
| VV |  | Zapravení otvorů po kotvení lešení | [14 empty] | VV | 2 | 1 | True | 0 | ROZPOCET
| VV |  | 1 |  | 1 | [12 empty] | VV | 2 | 2 | True | 1 | ROZPOCET
72 | K | 916131213 | Osazení silničního obrubníku betonového se zřízením lože, s vyplněním a zatřením spár cementovou maltou stojatého s boční opěrou z betonu prostého, do lože z betonu prostého | m | 80 |  | 0 | CS ÚRS 2020 01 |  | základní |  | 0 | 0.1554 | 12.432 | 0 | 0 | 4 | K | 2 |  |  |  | ROZPOCET | 0 | 0 | 0 | 0 | 0 | 1 | 0 | 4 | 342040828
| VV |  | + rezerva 10% | [14 empty] | VV | 2 | 1 | True | 0 | ROZPOCET
| VV |  | 80 |  | 80 | [12 empty] | VV | 2 | 2 | True | 1 | ROZPOCET
71 | M | BTL.0006273.URS | obrubník betonový chodníkový ABO 2-15/D 100x15x25cm | kus | 80 |  | 0 |  |  | základní |  | 0 | 0.085 | 6.8 | 0 | 0 | 8 | M | 2 |  |  |  | ROZPOCET | 0 | 0 | 0 | 0 | 0 | 1 | 0 | 4 | 1114549850
73 | K | 37R | Oprava povrchu zpevněných ploch | m2 | 50 |  | 0 |  |  | základní |  | 0 | 0 | 0 | 0 | 0 | 4 | K | 2 |  |  |  | ROZPOCET | 0 | 0 | 0 | 0 | 0 | 1 | 0 | 4 | 1911206396
92 | K | 36R | Vyčištění kanalizačních šachtic od komunálního odpadu + doplnění krycích vík 3ks | kus | 3 |  | 0 |  |  | základní |  | 0 | 0 | 0 | 0 | 0 | 4 | K | 2 |  |  |  | ROZPOCET | 0 | 0 | 0 | 0 | 0 | 1 | 0 | 4 | 1154720194
| D | 2.3 | Náklady na přípravu pro zatravnění, zatravnění pozemku |  |  |  | 0 |  |  |  |  | 0 |  | 472.0535 |  | 0 | 1 | D | 1 |  |  |  | ROZPOCET | [6 empty] | 0
125 | K | 1831043R | Rýhy pro výsadbu s výměnou 100 % půdy zeminy tř 1-4 hl do 2,0 m š 2,5 m v rovině a svahu do 1:5 | m | 40 |  | 0 |  |  | základní |  | 0 | 0 | 0 | 0 | 0 | 4 | K | 2 |  |  |  | ROZPOCET | 0 | 0 | 0 | 0 | 0 | 1 | 0 | 4 | -236650746
| VV |  | dle požadavku dodavatele náhradní výsadby | [14 empty] | VV | 2 | 1 | True | 0 | ROZPOCET
| VV |  | 15+25 |  | 40 | [12 empty] | VV | 2 | 2 | True | 1 | ROZPOCET
126 | M | 10321100 | zahradní substrát pro výsadbu VL | m3 | 200 |  | 0 | CS ÚRS 2020 01 |  | základní |  | 0 | 0.22 | 44 | 0 | 0 | 8 | M | 2 |  |  |  | ROZPOCET | 0 | 0 | 0 | 0 | 0 | 1 | 0 | 4 | 1389680449
| VV |  | 40*5 'Přepočtené koeficientem množství |  | 200 | [12 empty] | VV | 2 | 2 | False | 1 | ROZPOCET
78 | K | 181311103 | Rozprostření a urovnání ornice v rovině nebo ve svahu sklonu do 1:5 ručně při souvislé ploše, tl. vrstvy do 200 mm | m2 | 2540 |  | 0 | CS ÚRS 2020 01 |  | základní |  | 0 | 0 | 0 | 0 | 0 | 4 | K | 2 |  |  |  | ROZPOCET | 0 | 0 | 0 | 0 | 0 | 1 | 0 | 4 | -963629455
| VV |  | Tloušťka vrstvy 200 mm - Objekt | [14 empty] | VV | 2 | 1 | True | 0 | ROZPOCET
| VV |  | 110*14 |  | 1540 | [12 empty] | VV | 2 | 2 | True | 0 | ROZPOCET
| VV |  | Tloušťka vrstvy 200 mm - Zpevněné plochy | [14 empty] | VV | 2 | 1 | True | 0 | ROZPOCET
| VV |  | 1000 |  | 1000 | [12 empty] | VV | 2 | 2 | True | 0 | ROZPOCET
| VV |  | Součet |  | 2540 | [12 empty] | VV | 2 | 4 | True | 1 | ROZPOCET
79 | M | 10364101-r | zemina pro terénní úpravy - ornice | m3 | 428 |  | 0 |  |  | základní |  | 0 | 1 | 428 | 0 | 0 | 8 | M | 2 |  |  |  | ROZPOCET | 0 | 0 | 0 | 0 | 0 | 1 | 0 | 4 | -610220232
| VV |  | 2540*0,2-80 |  | 428 | [12 empty] | VV | 2 | 2 | True | 1 | ROZPOCET
80 | K | 181451311 | Založení trávníku strojně výsevem včetně utažení na ploše v rovině nebo na svahu do 1:5 | m2 | 2540 |  | 0 | CS ÚRS 2020 01 |  | základní |  | 0 | 0 | 0 | 0 | 0 | 4 | K | 2 |  |  |  | ROZPOCET | 0 | 0 | 0 | 0 | 0 | 1 | 0 | 4 | 1255954244
81 | M | 00572470 | osivo směs travní univerzál | kg | 53.474 |  | 0 | CS ÚRS 2020 01 |  | základní |  | 0 | 0.001 | 0.053474 | 0 | 0 | 8 | M | 2 |  |  |  | ROZPOCET | 0 | 0 | 0 | 0 | 0 | 1 | 0 | 4 | -559445196