## Stavební rozpočet
Slepý stavební rozpočet
Název stavby: |  | AREÁL HAMR - SBĚRNÝ DVŮR - dokumentace pro provedení stavby | Doba výstavby: |  | Objednatel:
Druh stavby: |  | SO 08 OPLOCENÍ | Začátek výstavby: |  | Projektant:
Lokalita: |  | Hamr | Konec výstavby: |  | Zhotovitel:
JKSO: |  |  | Zpracováno dne: | 19.09.2022 | Zpracoval: |  | Kamila Možná, 604833924
Č | Kód | Zkrácený popis |  |  | MJ | Množství | Cena/MJ | Náklady (Kč) |  |  | Cenová | [32 empty] | ISWORK | GROUPCODE
|  | Rozměry |  |  |  |  | (Kč) | Dodávka | Montáž | Celkem | soustava | Přesuny | Typ skupiny | HSV mat | HSV prac | PSV mat | PSV prac | Mont mat | Mont prac | Ostatní mat. | [20 empty] | MAT | WORK | CELK
| 13 | Hloubené vykopávky | [5 empty] | 0 | 0 | 0 | [17 empty] | 0 | 0 | 0
1 | 139600013RA0 | Ruční výkop |  |  | m3 | 5.6875 | 0 | 0 | 0 | 0 | RTS I / 2022 | 0 |  | 0 | 0 | 0 | 0 | 0 | 0 | 0 | 0 | 0 | 0 | 21 | 0 | 0 | 1 |  |  |  | 0 | 0 | 0 | 13_ | 1_ | _ | 0 | 0 | 0 | 13 | 0 | 0 | 0 | P | 13
|  | 0,3*0,3*0,65*48;pro oplocení; |  |  |  | 2.808
|  | 0,5*0,5*0,85*2*2;pro B1 a B2; |  |  |  | 0.85
|  | 0,3*0,3*0,65*2;pro BR1; |  |  |  | 0.117
|  | (0,75*0,75)*0,85*2+1,5*0,75*0,85;pro B3; |  |  |  | 1.9125
| 16 | Přemístění výkopku | [5 empty] | 0 | 0 | 0 | [17 empty] | 0 | 0 | 0
2 | 167101101R00 | Nakládání výkopku z hor.1-4 v množství do 100 m3 |  |  | m3 | 5.6875 | 0 | 0 | 0 | 0 | RTS I / 2022 | 0 |  | 0 | 0 | 0 | 0 | 0 | 0 | 0 | 0 | 0 | 0 | 21 | 0 | 0 | 1 |  |  |  | 0 | 0 | 0 | 16_ | 1_ | _ | 0 | 0 | 0 | 19 | 0 | 0 | 0 | P | 16
|  | 5,6875;viz hloubení; |  |  |  | 5.6875
3 | 162301102R00 | Vodorovné přemístění výkopku z hor.1-4 do 1000 m |  |  | m3 | 5.6875 | 0 | 0 | 0 | 0 | RTS I / 2022 | 0 |  | 0 | 0 | 0 | 0 | 0 | 0 | 0 | 0 | 0 | 0 | 21 | 0 | 0 | 1 |  |  |  | 0 | 0 | 0 | 16_ | 1_ | _ | 0 | 0 | 0 | 21 | 0 | 0 | 0 | P | 16
|  | 5,6875;viz hloubení; |  |  |  | 5.6875
4 | 162701109R00 | Příplatek k vod. přemístění hor.1-4 za další 1 km |  |  | m3 | 108.0625 | 0 | 0 | 0 | 0 | RTS I / 2022 | 0 |  | 0 | 0 | 0 | 0 | 0 | 0 | 0 | 0 | 0 | 0 | 21 | 0 | 0 | 1 |  |  |  | 0 | 0 | 0 | 16_ | 1_ | _ | 0 | 0 | 0 | 23 | 0 | 0 | 0 | P | 16
|  | 5,6875*19;viz hloubení-odvoz celkem do 20km; |  |  |  | 108.0625
| 17 | Konstrukce ze zemin | [5 empty] | 0 | 0 | 0 | [17 empty] | 0 | 0 | 0
5 | 171201201R00 | Uložení sypaniny na skládku |  |  | m3 | 5.6875 | 0 | 0 | 0 | 0 | RTS I / 2022 | 0 |  | 0 | 0 | 0 | 0 | 0 | 0 | 0 | 0 | 0 | 0 | 21 | 0 | 0 | 1 |  |  |  | 0 | 0 | 0 | 17_ | 1_ | _ | 0 | 0 | 0 | 26 | 0 | 0 | 0 | P | 17
|  | 5,6875;viz hloubení; |  |  |  | 5.6875
6 | 199000002R00 | Poplatek za skládku zeminy |  |  | m3 | 5.6875 | 0 | 0 | 0 | 0 | RTS I / 2022 | 0 |  | 0 | 0 | 0 | 0 | 0 | 0 | 0 | 0 | 0 | 0 | 21 | 0 | 0 | 1 |  |  |  | 0 | 0 | 0 | 17_ | 1_ | _ | 0 | 0 | 0 | 28 | 0 | 0 | 0 | P | 17
|  | 5,6875;viz hloubení; |  |  |  | 5.6875
| 27 | Základy | [5 empty] | 0 | 0 | 0 | [17 empty] | 0 | 0 | 0
7 | 275313611R00 | Beton základových patek prostý C 16/20 |  |  | m3 | 6.85 | 0 | 0 | 0 | 0 | RTS I / 2022 | 0 |  | 0 | 0 | 0 | 0 | 0 | 0 | 0 | 0 | 0 | 0 | 21 | 0 | 0 | 1 |  |  |  | 0 | 0 | 0 | 27_ | 2_ | _ | 0 | 0 | 0 | 31 | 0 | 0 | 0 | P | 27
|  | 0,3*0,3*0,8*48;pro oplocení; |  |  |  | 3.456
|  | 0,5*0,5*1*2*2;pro B1 a B2; |  |  |  | 1
|  | 0,3*0,3*0,8*2;pro BR1; |  |  |  | 0.144
|  | (0,75*0,75)*1*2+1,5*0,75*1;pro B3; |  |  |  | 2.25
8 | 275351215R00 | Bednění stěn základových patek - zřízení |  |  | m2 | 11.04 | 0 | 0 | 0 | 0 | RTS I / 2022 | 0 |  | 0 | 0 | 0 | 0 | 0 | 0 | 0 | 0 | 0 | 0 | 21 | 0 | 0 | 1 |  |  |  | 0 | 0 | 0 | 27_ | 2_ | _ | 0 | 0 | 0 | 36 | 0 | 0 | 0 | P | 27
|  | 0,3*4*0,15*48;pro oplocení v místě odstraněnní betonu; |  |  |  | 8.64
|  | 0,3*4*2;pro BR1; |  |  |  | 2.4
9 | 275351216R00 | Bednění stěn základových patek - odstranění |  |  | m2 | 11.04 | 0 | 0 | 0 | 0 | RTS I / 2022 | 0 |  | 0 | 0 | 0 | 0 | 0 | 0 | 0 | 0 | 0 | 0 | 21 | 0 | 0 | 1 |  |  |  | 0 | 0 | 0 | 27_ | 2_ | _ | 0 | 0 | 0 | 39 | 0 | 0 | 0 | P | 27
|  | 11,04;viz zřízení; |  |  |  | 11.04
| 63 | Podlahy a podlahové konstrukce | [5 empty] | 0 | 0 | 0 | [17 empty] | 0 | 0 | 0
10 | 631317120T00 | Řezání hl. 0-200 mm, beton prostý |  |  | m | 132.25 | 0 | 0 | 0 | 0 | RTS I / 2022 | 0 |  | 0 | 0 | 0 | 0 | 0 | 0 | 0 | 0 | 0 | 0 | 21 | 0 | 0 | 1 |  |  |  | 0 | 0 | 0 | 63_ | 6_ | _ | 0 | 0 | 0 | 42 | 0 | 0 | 0 | P | 63
|  | 0,6*4*48;pro oplocení; |  |  |  | 115.2
|  | 0,5*4*2;pro B1 a B2; |  |  |  | 4
|  | 0,6*4*2;pro BR1; |  |  |  | 4.8
|  | 0,75*4*2+(1,5*0,75)*2;pro B3; |  |  |  | 8.25
11 | 631311131R00 | Doplnění mazanin betonem do 1 m2, nad tl. 8 cm |  |  | m3 | 2.025 | 0 | 0 | 0 | 0 | RTS I / 2022 | 0 |  | 0 | 0 | 0 | 0 | 0 | 0 | 0 | 0 | 0 | 0 | 21 | 0 | 0 | 1 |  |  |  | 0 | 0 | 0 | 63_ | 6_ | _ | 0 | 0 | 0 | 47 | 0 | 0 | 0 | P | 63
|  | 0,6*0,6*0,15*48-0,3*0,3*0,15*48;pro oplocení; |  |  |  | 1.944
|  | 0,6*0,6*0,15*2-0,3*0,3*0,15*2;pro BR1; |  |  |  | 0.081
|  | u patek 300x300mm je počítáno s odstraněním betonu 600x600mm |  |  |  | 0
| 767 | Konstrukce doplňkové stavební (zámečnické) | [5 empty] | 0 | 0 | 0 | [17 empty] | 0 | 0 | 0
12 | 767995212VD | Osazení branky, brány a pojezdové brány |  |  | kompl | 1 | 0 | 0 | 0 | 0 |  | 0 |  | 0 | 0 | 0 | 0 | 0 | 0 | 0 | 0 | 0 | 0 | 21 | 0 | 0 | 7 |  |  |  | 0 | 0 | 0 | 767_ | 76_ | _ | 0 | 0 | 0 | 52 | 0 | 0 | 0 | P | 767
13 | 001221122VD | Brána 5x2m dle specifikace |  |  | kus | 2 | 0 | 0 | 0 | 0 |  | 0 |  | 0 | 0 | 0 | 0 | 0 | 0 | 0 | 0 | 0 | 0 | 21 | 0 | 0 | 7 |  |  |  | 0 | 0 | 0 | 767_ | 76_ | _ | 0 | 0 | 0 | 53 | 0 | 0 | 0 | M | 767
|  | 2;B1, B2; |  |  |  | 2
14 | 001221123VD | Brána 6x2m dle specifikace |  |  | kus | 1 | 0 | 0 | 0 | 0 |  | 0 |  | 0 | 0 | 0 | 0 | 0 | 0 | 0 | 0 | 0 | 0 | 21 | 0 | 0 | 7 |  |  |  | 0 | 0 | 0 | 767_ | 76_ | _ | 0 | 0 | 0 | 55 | 0 | 0 | 0 | M | 767
|  | 1;B3; |  |  |  | 1
15 | 001221124VD | Branka 1x2m dle specifikace |  |  | kus | 1 | 0 | 0 | 0 | 0 |  | 0 |  | 0 | 0 | 0 | 0 | 0 | 0 | 0 | 0 | 0 | 0 | 21 | 0 | 0 | 7 |  |  |  | 0 | 0 | 0 | 767_ | 76_ | _ | 0 | 0 | 0 | 57 | 0 | 0 | 0 | M | 767
|  | 1;BR1; |  |  |  | 1
| 90 | Hodinové zúčtovací sazby (HZS) | [5 empty] | 0 | 0 | 0 | [17 empty] | 0 | 0 | 0
16 | 900100002RBA | Oplocení z plotových panelů 3D Classic na sloupky |  |  | 100 m | 1.16 | 0 | 0 | 0 | 0 | RTS I / 2022 | 0 |  | 0 | 0 | 0 | 0 | 0 | 0 | 0 | 0 | 0 | 0 | 21 | 0 | 0 | 1 |  |  |  | 0 | 0 | 0 | 90_ | 9_ | _ | 0 | 0 | 0 | 60 | 0 | 0 | 0 | P | 90
|  | 116/100;PL1; |  |  |  | 1.16
| 96 | Bourání konstrukcí | [5 empty] | 0 | 0 | 0 | [17 empty] | 0 | 0 | 0
17 | 965042241RT1 | Bourání mazanin betonových tl. nad 10 cm, nad 4 m2 |  |  | m3 | 3.8625 | 0 | 0 | 0 | 0 | RTS I / 2022 | 0 |  | 0 | 0 | 0 | 0 | 0 | 0 | 0 | 0 | 0 | 0 | 21 | 0 | 0 | 1 |  |  |  | 0 | 0 | 0 | 96_ | 9_ | _ | 0 | 0 | 0 | 63 | 0 | 0 | 0 | P | 96
|  | 0,6*0,6*0,15*48;pro oplocení; |  |  |  | 2.592
|  | 0,5*0,5*0,15*22;pro B1 a B2; |  |  |  | 0.825
|  | 0,6*0,6*0,15*2;pro BR1; |  |  |  | 0.108
|  | (0,75*0,75*2+1,5*0,75)*0,15;pro B3; |  |  |  | 0.3375
| H15 | Objekty pozemní zvláštní | [5 empty] | 0 | 0 | 0 | [17 empty] | 0 | 0 | 0
18 | 998151111R00 | Přesun hmot, oplocení |  |  | t | 32.4785 | 0 | 0 | 0 | 0 | RTS I / 2022 | 0 |  | 0 | 0 | 0 | 0 | 0 | 0 | 0 | 0 | 0 | 0 | 21 | 0 | 0 | 5 |  |  |  | 0 | 0 | 0 | H15_ | 9_ | _ | 0 | 0 | 0 | 69 | 0 | 0 | 0 | P | H15
|  | 32,47847 |  |  |  | 32.4785
| S | Přesuny sutí | [5 empty] | 0 | 0 | 0 | [17 empty] | 0 | 0 | 0
19 | 979087113R00 | Nakládání vybour.hmot na doprav.prostředky |  |  | t | 8.4975 | 0 | 0 | 0 | 0 | RTS I / 2022 | 0 |  | 0 | 0 | 0 | 0 | 0 | 0 | 0 | 0 | 0 | 0 | 21 | 0 | 0 | 5 |  |  |  | 0 | 0 | 0 | S_ | 9_ | _ | 0 | 0 | 0 | 72 | 0 | 0 | 0 | P | S
|  | 8,4975 |  |  |  | 8.4975
20 | 979081111R00 | Odvoz suti a vybour. hmot na skládku do 1 km |  |  | t | 8.4975 | 0 | 0 | 0 | 0 | RTS I / 2022 | 0 |  | 0 | 0 | 0 | 0 | 0 | 0 | 0 | 0 | 0 | 0 | 21 | 0 | 0 | 5 |  |  |  | 0 | 0 | 0 | S_ | 9_ | _ | 0 | 0 | 0 | 74 | 0 | 0 | 0 | P | S
|  | 8,4975 |  |  |  | 8.4975
21 | 979081121R00 | Příplatek k odvozu za každý další 1 km |  |  | t | 161.4525 | 0 | 0 | 0 | 0 | RTS I / 2022 | 0 |  | 0 | 0 | 0 | 0 | 0 | 0 | 0 | 0 | 0 | 0 | 21 | 0 | 0 | 5 |  |  |  | 0 | 0 | 0 | S_ | 9_ | _ | 0 | 0 | 0 | 76 | 0 | 0 | 0 | P | S
|  | 8,4975*19;odvoz celkem do 20km; |  |  |  | 161.4525
22 | 979990103R00 | Poplatek za uložení suti - beton, skupina odpadu 170101 |  |  | t | 8.4975 | 0 | 0 | 0 | 0 | RTS I / 2022 | 0 |  | 0 | 0 | 0 | 0 | 0 | 0 | 0 | 0 | 0 | 0 | 21 | 0 | 0 | 5 |  |  |  | 0 | 0 | 0 | S_ | 9_ | _ | 0 | 0 | 0 | 78 | 0 | 0 | 0 | P | S
|  | 8,4975 |  |  |  | 8.4975
[8 empty] | Celkem: |  | 0

## Krycí list rozpočtu
Krycí list slepého rozpočtu
Název stavby: |  | AREÁL HAMR - SBĚRNÝ DVŮR - dokumentace pro provedení stavby |  | Objednatel: |  |  | IČO/DIČ:
Druh stavby: |  | SO 08 OPLOCENÍ |  | Projektant: |  |  | IČO/DIČ:
Lokalita: |  | Hamr |  | Zhotovitel: |  |  | IČO/DIČ:
Začátek výstavby: |  |  |  | Konec výstavby: |  |  | Položek: | 22
JKSO: |  |  |  | Zpracoval: | Kamila Možná, 604833924 |  | Datum: | 19.09.2022
Rozpočtové náklady v Kč
A | Základní rozpočtové náklady |  | B | Doplňkové náklady |  | C | Náklady na umístění stavby (NUS)
HSV | Dodávky | 0 | Práce přesčas |  | 0 | Zařízení staveniště |  | 0
| Montáž | 0 | Bez pevné podl. |  | 0 | Mimostav. doprava |  | 0
PSV | Dodávky | 0 | Kulturní památka |  | 0 | Územní vlivy |  | 0
| Montáž | 0 |  |  |  | Provozní vlivy |  | 0
"M" | Dodávky | 0 |  |  |  | Ostatní |  | 0
| Montáž | 0 |  |  |  | NUS z rozpočtu |  | 0
Ostatní materiál |  | 0
Přesun hmot a sutí |  | 0
ZRN celkem |  | 0 | DN celkem |  | 0 | NUS celkem |  | 0
|  |  | DN celkem z obj. |  | 0 | NUS celkem z obj. |  | 0
ORN celkem
[6 empty] | ORN celkem z obj. |  | 0
Základ 0% |  | 0
Základ 15% |  | 0 | DPH 15% |  | 0 | Celkem bez DPH |  | 0
Základ 21% |  | 0 | DPH 21% |  | 0 | Celkem včetně DPH |  | 0
Projektant |  |  | Objednatel |  |  | Zhotovitel
Datum, razítko a podpis |  |  | Datum, razítko a podpis |  |  | Datum, razítko a podpis
Poznámka: