## oprava - potrubí UT kolektor
ROZPOČET S VÝKAZEM VÝMĚR
Stavba: výměna potrubí ÚT kolektour
Objekt:
Objednatel: Krušnohorská poliklinika litvínov
Zhotovitel: | [5 empty] | Zpracoval:
Místo: | [5 empty] | Datum: 21. 5. 2024
Č. | KCN | Kód položky | Popis | MJ | Množství celkem | Cena jednotková | Cena celkem
1 | 2 | 3 | 4 | 5 | 6 | 7 | 8
1 | PAM | PAM.KXL75BE3D | tvarovka přírubová s hrdlem BLUTOP PN 25 E, DN75/ příruba DN65 | kus | 4 | 0 | 0
2 | 552 | 55251193 | tvarovka přírubová s hrdlem E, PN 25 DN 110/příruba DN 100 | kus | 8 | 0 | 0
3 | VGA | VGA.808907 | Oblouk 90° Temponox XL, 108,0 | kus | 10 | 0 | 0
4 | VGA | VGA.810221 | T-kus Temponox XL, 108,0 | kus | 2 | 0 | 0
5 | VGA | VGA.809690 | Oblouk 90° Temponox, 54 | kus | 2 | 0 | 0
6 | VGA | VGA.809300 | Posuvná objímka Temponox XL, 108,0 | kus | 30 | 0 | 0
7 | 421 | 42146202 | kotouč dělící na kov D 230mm | kus | 15 | 0 | 0
8 | 421 | 42146232 | kotouč dělící na kov D 150mm | kus | 10 | 0 | 0
|  | PSV | Práce a dodávky PSV |  |  |  | 0
|  | 733 | Ústřední vytápění - rozvodné potrubí |  |  |  | 0
9 | 731 | 733120832 | Demontáž potrubí ocelového hladkého D přes 89 do 133 | m | 175 | 0 | 0
10 | 731 | 733122307.VGA | Potrubí z ušlechtilé oceli Viega Temponox 1.4520 spojované lisováním D 54x1,5 mm | m | 20 | 0 | 0
11 | 731 | 733122310.VGA | Potrubí z ušlechtilé oceli Viega Temponox XL 1.4520 spojované lisováním D 108x1,5 mm | m | 175 | 0 | 0
12 | 731 | 733190225 | Zkouška těsnosti potrubí ocelové hladké D přes 60,3x2,9 do 89x5,0 | m | 20 | 0 | 0
13 | 731 | 733190232 | Zkouška těsnosti potrubí ocelové hladké D přes 89x5,0 do 133x5,0 | m | 175 | 0 | 0
14 | 731 | 998733101 | Přesun hmot tonážní pro rozvody potrubí v objektech v do 6 m | t | 1.5 | 0 | 0
15 | 731 | 998733293 | Příplatek k přesunu hmot procentnímu pro rozvody potrubí za zvětšený přesun do 500 m | % | 0 | 0 | 0
|  | 734 | Ústřední vytápění - armatury |  |  |  | 0
16 | R | 001. | Demontáž,montáž izolace - izolační pouzdro | sb | 1 | 0 | 0
17 | 731 | 734100812 | Demontáž armatury přírubové se dvěma přírubami DN přes 50 do 100 | kus | 2 | 0 | 0
18 | 731 | 734100813 | Demontáž armatury přírubové se dvěma přírubami DN přes 100 do 150 | kus | 2 | 0 | 0
19 | 731 | 734100814 | Demontáž armatury přírubové se dvěma přírubami DN přes 150 do 200 | kus | 2 | 0 | 0
20 | 731 | 734111414 | Ventil přírubový uzavírací přímý DN 50 PN 16 do 300°C ovládaný ručně | soubor | 2 | 0 | 0
21 | 731 | 734111418 | Ventil přírubový uzavírací přímý DN 100 PN 16 do 300°C ovládaný ručně | soubor | 2 | 0 | 0
22 | 731 | 734111418 | Ventil přírubový uzavírací přímý DN 100 PN 16 do 300°C ovládaný ručně | soubor | 2 | 0 | 0
23 | 731 | 734172232 | Mezikus přírubový bez protipřírub z ocelových trubek hladkých redukovaný DN 125/100 | soubor | 4 | 0 | 0
|  | 767 | Konstrukce zámečnické |  |  |  | 0
24 | 767 | 767995114 | Montáž atypických zámečnických konstrukcí hm přes 20 do 50 kg | kg | 250 | 0 | 0
25 | 133 | 13314001 | tyč ocelová čtvercová jakost S235JR (11 375) 40x40mm | t | 0.25 | 0 | 0
|  | 783 | Dokončovací práce - nátěry |  |  |  | 0
26 | 783 | 783314101 | Základní jednonásobný syntetický nátěr zámečnických konstrukcí | m2 | 10 | 0 | 0
27 | 783 | 783317101 | Krycí jednonásobný syntetický standardní nátěr zámečnických konstrukcí | m2 | 10 | 0 | 0
|  | HZS | Hodinové zúčtovací sazby |  |  |  | 0
28 | HZS | HZS2131 | Hodinová zúčtovací sazba zámečník | hod | 60 | 0 | 0
29 | HZS | HZS2222 | Hodinová zúčtovací sazba topenář odborný | hod | 120 | 0 | 0
|  | VRN | Vedlejší rozpočtové náklady |  |  |  | 0
|  | VRN6 | Územní vlivy |  |  |  | 0
30 | 000 | 063002000 | Práce na těžce přístupných místech | …sb | 1 | 0 | 0
|  | VRN7 | Provozní vlivy |  |  |  | 0
31 | 000 | 070001000 | Provozní vlivy | …sb | 1 | 0 | 0
|  | VRN8 | Přesun stavebních kapacit |  |  |  | 0
32 | 000 | 081103000 | Denní doprava pracovníků na pracoviště | …sb | 1 | 0 | 0
|  |  | Celkem |  |  |  | 0