## Krycí list
KRYCÍ LIST SOUPISU
| Název stavby |  |  | 209 - multimediální učebna cizích jazyků | [8 empty] | JKSO
| Kód stavby |  |  | ucebny
| Název objektu |  |  | Střední odborná škola pro ochranu a obnovu životního prostředí - Schola Humanitas, Litvínov, Ukrajinská 379 | [8 empty] | EČO
Kód objektu
| Název části |  |  | OCENĚNÝ SOUPIS PRACÍ A DODÁVEK A SLUŽEB | [8 empty] | Místo
Kód části
Název podčásti
Kód podčásti
[13 empty] | IČ | DIČ
| Objednatel |  |  | Střední odborná škola pro ochranu a obnovu životního prostředí - Schola Humanitas, Litvínov, Ukrajinská 379 | [8 empty] | 832375
| Projektant |  |  | Sebastian Fenyk
Zhotovitel
|  |  |  | Rozpočet číslo | Zpracoval | [7 empty] | Dne
04/2023
Měrné a účelové jednotky
Počet |  |  |  | Náklady / 1 m.j. | Počet |  |  | Náklady / 1 m.j. |  | Počet |  |  |  | Náklady / 1 m.j.
|  |  | 0 | 0 |  |  | 0 | 0 |  |  |  |  | 0 |  |  | 0
|  |  |  | Rozpočtové náklady v |  |  |  | CZK
A |  | Základní rozp. náklady |  |  | B |  | Doplňkové náklady |  |  | C |  | Vedlejší rozpočtové náklady
1 | HSV |  |  | 0 | 10 | Práce přesčas |  | 0 |  | 14 | Zařízení staveniště |  |  | 21 | % | 0
2 |  |  |  |  | 11 | Bez pevné podl. |  | 0 |  | 15 | Projektové práce (DSPS) |  |  | 21 | % | 0
3 | PSV |  |  | 0 | 12 | Kulturní památka |  | 0 |  | 16 | Územní vlivy |  |  | 21 | % | 0
4 | [9 empty] | 17 | Provozní vlivy |  |  | 21 | % | 0
5 | "EL" |  |  | 0 | [5 empty] | 18 | Ostatní |  |  | 0 | % | 0
6 | [9 empty] | 19 | VRN z rozpočtu |  |  |  |  | 0
7 | "AVT" |  |  | 0
8
9 | ZRN (ř. 1-8) |  |  | 0 | 13 | DN (ř. 10-12) |  | 0 |  | 20 | VRN (ř. 14-19) |  |  |  |  | 0
21 | HZS |  |  | 0 | 22 | Kompl. činnost |  | 0 | 21 | 23 | Ostatní náklady |  |  |  |  | 0
Projektant | [9 empty] | D |  | Celkové náklady
[10 empty] | 24 | Součet 9, 13, 20-23 |  |  |  |  | 0 | 0
Datum a podpis |  |  |  |  | Razítko |  |  |  |  | 25 | 15 | % | 0 | DPH |  | 0 | 0
Objednatel | [9 empty] | 26 | 21 | % | 0 | DPH |  | 0 | 0
[10 empty] | 27 | Cena s DPH (ř. 25-26) |  |  |  |  | 0
Datum a podpis |  |  |  |  | Razítko |  |  |  |  | E |  | Přípočty a odpočty
Zhotovitel | [9 empty] | 28 | Dodávky objednatele |  |  |  |  | 0
[10 empty] | 29 | Klouzavá doložka |  |  |  |  | 0
Datum a podpis |  |  |  |  | Razítko |  |  |  |  | 30 | Zvýhodnění + - |  |  |  |  | 0
Typ cenové soustavy URS 2023/I
„Zbývající položky typu vlastní jsou kalkulovány na základě zkušeností z realizace obdobných zakázek a jsou v místě i čase obvyklé“

## Rekapitulace
REKAPITULACE
Stavba: | 209 - multimediální učebna cizích jazyků
Objekt: | Střední odborná škola pro ochranu a obnovu životního prostředí - Schola Humanitas, Litvínov, Ukrajinská 379
Část: | OCENĚNÝ SOUPIS PRACÍ A DODÁVEK A SLUŽEB
JKSO:
Objednatel: | Střední odborná škola pro ochranu a obnovu životního prostředí - Schola Humanitas, Litvínov, Ukrajinská 379
Zhotovitel:
Datum: | 04/2023
Kód | Popis | Cena celkem
1 | 2 | 3
HSV | Práce a dodávky HSV | 0
6 | Úpravy povrchů, podlahy a osazování výplní | 0
9 | Ostatní konstrukce a práce, bourání | 0
997 | Přesun sutě | 0
998 | Přesun hmot | 0
PSV | Práce a dodávky PSV | 0
762 | Konstrukce tesařské | 0
776 | Podlahy povlakové | 0
781 | Dokončovací práce - obklady | 0
783 | Dokončovací práce - nátěry | 0
784 | Dokončovací práce - malby a tapety | 0
EL | Slaboproudé, silnoproudé rozvody, osvětlení | 0
742 | Slaboproudé rozvody + příslušenství | 0
741 | Silnoproudé rozvody + příslušenství | 0
741 | Provozní osvětlení | 0
AVT | Koncové prvky, nábytek, stínicí technika | 0
| Interaktivní zobrazovač | 0
| IT vybavení | 0
| Nábytek | 0
| Stínící technika | 0
| Celkem bez DPH | 0

## soupis oceněný
SOUPIS PRACÍ A DODÁVEK A SLUŽEB vč VÝKAZU VÝMĚR
Stavba: |  | 209 - multimediální učebna cizích jazyků
Objekt: |  | Střední odborná škola pro ochranu a obnovu životního prostředí - Schola Humanitas, Litvínov, Ukrajinská 379
Část: |  | OCENĚNÝ SOUPIS PRACÍ A DODÁVEK A SLUŽEB
JKSO:
Objednatel: |  | Střední odborná škola pro ochranu a obnovu životního prostředí - Schola Humanitas, Litvínov, Ukrajinská 379
Zhotovitel:
Datum: |  | 04/2023
P.Č. | TV | KCN | Kód položky / název | Popis / minimální technické parametry | MJ | Množství celkem | Cena jednotková bez DPH | Cena celkem bez DPH | Sazba DPH | Cena celkem s DPH | Typ |  | Kód | Výrobce | Poznámka
1 | 2 | 3 | 4 | 5 | 6 | 7 | 8 | 9 | 10 | 11 | 12 |  | 13 | 14 | 15
| D |  | HSV | Práce a dodávky HSV |  |  |  | 0
| D |  | 6 | Úpravy povrchů, podlahy a osazování výplní |  |  |  | 0
1 | K | 014 | 612135101 | Hrubá výplň rýh ve stěnách maltou jakékoli šířky rýhy | m2 | 3 |  | 0 | 21 | 0
2 | K | 014 | 612325121 | Vápenocementová štuková omítka rýh ve stěnách šířky do 150 mm | m2 | 3 |  | 0 | 21 | 0
3 | K | 014 | 612325215 | Vápenocementová hladká omítka malých ploch do 4,0 m2 na stěnách pod obklady | kus | 1 |  | 0 | 21 | 0
4 | K | 014 | 612131121 | Penetrační disperzní nátěr vnitřních stěn nanášený ručně | m2 | 160 |  | 0 | 21 | 0
5 | K | 014 | 612142001 | Potažení vnitřních stěn sklovláknitým pletivem vtlačeným do tenkovrstvé hmoty | m2 | 160 |  | 0 | 21 | 0
6 | K | 014 | 612311131 | Potažení vnitřních stěn vápenným štukem tloušťky do 3 mm | m2 | 160 |  | 0 | 21 | 0
7 | K | 011 | 619991001 | Zakrytí podlah fólií přilepenou lepící páskou | m2 | 53 |  | 0 | 21 | 0
8 | K | 011 | 619991011 | Obalení konstrukcí a prvků fólií přilepenou lepící páskou | m2 | 18 |  | 0 | 21 | 0
9 | K | 014 | 632681113 | Vyspravení betonových podlah rychletuhnoucím polymerem - vysprávka D přes 50 do 200 a tl 30 mm | kus | 29 |  | 0 | 21 | 0
| D |  | 9 | Ostatní konstrukce a práce, bourání |  |  |  | 0
10 | K | 014 | 952901107 | Čištění budov omytí dvojitých nebo zdvojených oken nebo balkonových dveří plochy do 2,5m2 | m2 | 12 |  | 0 | 21 | 0
11 | K | 014 | 952901122 | Čištění budov omytí dveří nebo vrat plochy do 3,0m2 | m2 | 4 |  | 0 | 21 | 0
12 | K | 014 | 952902021 | Čištění budov zametení hladkých podlah | m2 | 53 |  | 0 | 21 | 0
13 | K | 014 | 952902031 | Čištění budov omytí hladkých podlah | m2 | 53 |  | 0 | 21 | 0
14 | K | 014 | 952902611 | Čištění budov vysátí prachu z ostatních ploch | m2 | 53 |  | 0 | 21 | 0
15 | K | 013 | 974049121 | Vysekání rýh v betonových zdech hl do 30 mm š do 30 mm | m | 45 |  | 0 | 21 | 0 |  | 0.09
16 | K | 013 | 974049133 | Vysekání rýh v betonových zdech hl do 50 mm š do 100 mm | m | 8 |  | 0 | 21 | 0 |  | 0.088
17 | K | 013 | 977131115 | Vrty příklepovými vrtáky D 16 mm do cihelného zdiva nebo prostého betonu | m | 2 |  | 0 | 21 | 0 |  | 0.002
18 | K | 013 | 977311112 | Řezání stávajících betonových mazanin nevyztužených hl do 100 mm | m | 38 |  | 0 | 21 | 0
19 | K | vlastní |  | Demontáž laboratorního pracoviště na zadní stěně učebny. | soubor | 1 |  | 0 | 21 | 0
20 | K | vlastní |  | Soubor prací spojený se zapravením po demontážích a po rozvodech elektra. | soubor | 1 |  | 0 | 21 | 0
21 | K | vlastní |  | Soubor prací spojený s demontáží stávajícího vybavení v řešených prostorech. | soubor | 1 |  | 0 | 21 | 0
| D |  | 997 | Přesun sutě |  |  |  | 0 |  |  |  | 0.18
22 | K | 013 | 997013213 | Vnitrostaveništní doprava suti a vybouraných hmot vodorovně do 50 m pro budovy v do 12 m ručně | t | 1.218 |  | 0 | 21 | 0
23 | K | 241 | 997241622 | Naložení a složení suti | t | 1.218 |  | 0 | 21 | 0
24 | K | 013 | 997013501 | Odvoz suti a vybouraných hmot na skládku nebo meziskládku do 1 km se složením | t | 1.218 |  | 0 | 21 | 0
25 | K | 013 | 997013509 | Příplatek k ceně za každý započatý 1 km přes 1 km - celkem 20 km | t | 24.36 |  | 0 | 21 | 0
26 | K | 013 | 997013831 | Poplatky za uložení stavebního směsného odpadu na skládce ( skládkovné) | t | 1.218 |  | 0 | 21 | 0
| D |  | 998 | Přesun hmot |  |  |  | 0
27 | K | 011 | 998011002 | Přesun hmot pro budovy zděné v do 12 m | t | 2 |  | 0 | 21 | 0
| D |  | PSV | Práce a dodávky PSV |  |  |  | 0
| D |  | 762 | Konstrukce tesařské |  |  |  | 0
28 | K | vlastní |  | Demontáž stávajícího stupínku, včetně vnitrostaveništního přesunu a odvozu na skládku do 10 km. | soubor | 1 |  | 0 | 21 | 0
29 | M | vlastní |  | Stupínek pod demonstrační stůl v učebně se skládá z kovové nosné konstrukce a pláště. Konstrukce se skládá ze svařovaných prvků šroubovaných k sobě. Prvky jsou svařovány z jeklů o průřezu min. 60x60 mm s tloušťkou stěny min. 2 mm. Prvky jsou na spodní straně opatřeny rektifikačními zátkami pro dokonalé vyrovnání. Konstrukce je pevně kotvena k podlaze učebny. Plášť je tvořen překližkou o tloušťce min. 22 mm. Celkový rozměr dle výkresové dokumentace (nutné přesné zaměření zhotovitelem), předpokládaná výška 150 mm. Konstrukcí je možno provádět rozvody elektroinstalací do katedry učitele. | kus | 1 |  | 0 | 21 | 0
30 | K | vlastní |  | Doprava a montáž stupínku | soubor | 1 |  | 0 | 21 | 0
| D |  | 776 | Podlahy povlakové |  |  |  | 0
31 | K | 776 | 776111115 | Broušení podkladu povlakových podlah před litím stěrky | m2 | 53 |  | 0 | 21 | 0
32 | K | 776 | 776111116 | Odstranění zbytků lepidla z podkladu povlakových podlah broušením | m2 | 53 |  | 0 | 21 | 0
33 | K | 776 | 776111311 | Vysátí podkladu povlakových podlah | m2 | 53 |  | 0 | 21 | 0
34 | K | 776 | 776121411 | Dvousložková penetrace podkladu povlakových podlah | m2 | 53 |  | 0 | 21 | 0
35 | K | 776 | 776141113 | Vyrovnání podkladu povlakových podlah stěrkou pevnosti 20 MPa tl 8 mm | m2 | 53 |  | 0 | 21 | 0
36 | K | 776 | 776201811 | Demontáž lepených povlakových podlah bez podložky ručně | m2 | 53 |  | 0 | 21 | 0
37 | K | 776 | 776221111 | Lepení pásů z PVC standardním lepidlem | m2 | 53 |  | 0 | 21 | 0
38 | M | MAT | materiál | Podlahová krytina z homogenního vinylu určená pro komerční prostory. Podlahovina je klasifikována dle normy zátěže EN 685 jako třída 34/43, celková tloušťka 2,0 mm, nášlapná vrstva 2,00mm. Reakce na požár v hodnotách dle normy EN ISO 13501-1 vyhovující Třídě Bfl s1., sklon ke vzniku statické elektřiny dle normy EN 1815 v hodnotě < 2 kV. Odolnost proti bakteriím dle ISO 846, část C - nepodporuje růst bakterií a dále má atesty pro čisté prostory dle ASTM F51/00 s výsledkem - třída A a ISO 14644-1 třída 4. Protiskluznost materiálu dle normy EN 13893 s výsledkem ≥ 0,3. | m2 | 58.3 |  | 0 | 21 | 0
39 | K | 776 | 776223112 | Spoj povlakových podlahovin z PVC svařováním za studena | m | 32 |  | 0 | 21 | 0
40 | K | 776 | 776410811 | Odstranění soklíků a lišt pryžových nebo plastových | m | 31 |  | 0 | 21 | 0
41 | M | MAT | 28411003 | Lišta soklová PVC 30x30mm | m | 38 |  | 0 | 21 | 0
42 | K | 776 | 776421111 | Montáž obvodových lišt lepených | m | 38 |  | 0 | 21 | 0
43 | K | 776 | 776991121 | Základní čištění nově položených podlahovin vysátím a setřením vlhkým mopem | m2 | 58.3 |  | 0 | 21 | 0
44 | K | 776 | 776991821 | Odstranění lepidla ručně z podlah | m2 | 53 |  | 0 | 21 | 0
45 | K | 776 | 998776202 | Přesun hmot procentní pro podlahy povlakové v objektech v do 12 m | % | 100 |  | 0 | 21 | 0
| D |  | 781 | Dokončovací práce - obklady |  |  |  | 0
46 | K | 781 | 781471810 | Demontáž obkladů z obkladaček keramických kladených do malty | m2 | 10 |  | 0 | 21 | 0
47 |  | vlastní |  | Zapravení po demontáži obkladu | m2 | 10 |  | 0 | 21 | 0
48 | D |  | 783 | Dokončovací práce - nátěry |  |  |  | 0
49 | K | 781 | 783624101 | Základní nátěr otopných těles jednonásobných, žebrových trub, akrylátový. | m2 | 9.2 |  | 0 | 21 | 0
50 | M | 246 | 24626749 | Hmota nátěrová akrylátová základní na kovy. | kg | 1 |  | 0 | 21 | 0
51 | K | 781 | 783627107 | Krycí nátěr (email) otopných těles žebrových, dvojnásobný, akrylátový. | m2 | 9.2 |  | 0 | 21 | 0
52 | M | 246 | 24621560 | Hmota nátěrová syntetická vrchní (email) na kovy | kg | 1 |  | 0 | 21 | 0
| D |  | 784 | Dokončovací práce - malby a tapety |  |  |  | 0
53 | K | 784 | 784111031 | Omytí podkladu v místnostech výšky do 3,80 m | m2 | 160 |  | 0 | 21 | 0
54 | K | 784 | 784121001 | Oškrabání malby v místnostech výšky do 3,80 m | m2 | 160 |  | 0 | 21 | 0
55 | K | 784 | 784181121 | Hloubková jednonásobná penetrace podkladu v místnostech výšky do 3,80 m | m2 | 160 |  | 0 | 21 | 0
56 | K | 784 | 784191003 | Čištění vnitřních ploch oken dvojitých nebo zdvojených po provedení malířských prací | m2 | 12 |  | 0 | 21 | 0
57 | K | 784 | 784191005 | Čištění vnitřních ploch dveří nebo vrat po provedení malířských prací | m2 | 4 |  | 0 | 21 | 0
58 | K | 784 | 784191007 | Čištění vnitřních ploch podlah po provedení malířských prací | m2 | 58.3 |  | 0 | 21 | 0
59 | K | 784 | 784221101 | Dvojnásobné bílé malby ze směsí, bělost min.98%, odolná proti oděru za sucha, paropropustná v místnostech do 3,80 m | m2 | 160 |  | 0 | 21 | 0
|  |  | EL | Slaboproudé, silnoproudé rozvody, osvětlení |  |  |  | 0
|  |  | 742 | Slaboproudé rozvody + příslušenství |  |  |  | 0
60 | K | 742 | 742122001 | Montáž kabelové spojky nebo svorkovnice pro slaboproud do 15 žil | kus | 27 |  | 0 | 21 | 0
61 | M | MAT | 10.935.899 | Konektor RJ45 UTP Cat.6a černý samořezný | kus | 27 |  | 0 | 21 | 0
62 | K | 742 | 742330041 | Montáž datové jednozásuvky | kus | 14 |  | 0 | 21 | 0
63 | M | MAT | materiál | Datová jednozásuvka s přístrojovou lištovou krabicí | kus | 14 |  | 0 | 21 | 0
64 | K | 742 | 742330042 | Montáž datové dvouzásuvky | kus | 2 |  | 0 | 21 | 0
65 | M | MAT | 10.874.783 | Kryt zásuvky komunikační, dvojnásobný | kus | 1 |  | 0 | 21 | 0
66 | M | MAT | materiál | Datová dvouzásuvka s přístrojovou lištovou krabicí | kus | 1 |  | 0 | 21 | 0
67 | K | 742 | 742122001 | Montáž kabelové spojky nebo svorkovnice pro slaboproud do 15 žil | kus | 29 |  | 0 | 21 | 0
68 | M | MAT | 10.863.140 | Konektor RJ45 8p8c Cat.6 nest.pro drát | kus | 29 |  | 0 | 21 | 0
69 | K | 742 | 742121001 | Montáž kabelů sdělovacích pro vnitřní rozvody, počtu žil do 15 | m | 300 |  | 0 | 21 | 0
70 | M | MAT | 10.793.442 | Datový UTP cat.6 kabel | m | 300 |  | 0 | 21 | 0
71 | K | 742 | 742110202 | Montáž podlahových krabic montovaných do mazaniny. | kus | 1 |  | 0 | 21 | 0
72 | M | MAT | 11.248.730 | Podlahová krabice pod katedru pro zakončení kabelových tras. Určená pro výšku betonové vrstvy od 57 mm do 75 mm. Krabice je uzpůsobena pro instalaci elektroinstalačních trubek. | kus | 1 |  | 0 | 21 | 0
73 | K | 742 | 742330101 | Měření metalického segmentu | kus | 28 |  | 0 | 21 | 0
|  |  | 741 | Silnoproudé rozvody + příslušenství |  |  |  | 0
74 | K | 741 | 741210101 | Montáž rozvaděčů litinových, hliníkových nebo plastových bez zapojení vodičů, sestavy hmotností do 50 kg. | kus | 1 |  | 0 | 21 | 0
75 | M | MAT | 10.679.719 | Rozvaděčová skříň, 36 modulů, IP30, pod omítku | kus | 1 |  | 0 | 21 | 0
76 |  | vlastní |  | Drobný elektroinstalační materiál, dovybavení rozvaděče, napojení hlavního přívodu z chodbového rozvaděče | soubor | 1 |  | 0 | 21 | 0
77 | K | 741 | 741320135 | Montáž jističů se zapojením vodičů, dvoupólových nn, do 25 A ve skříni. | kus | 8 |  | 0 | 21 | 0
78 | M | MAT | 10.061.062 | Proudový chránič s jističem 16A, rozměry 2 DIN, jmenovité napětí 230/400V, Charakteristika C, Jmenovitý reziduální proud 0,03A. | kus | 8 |  | 0 | 21 | 0
79 | K | 741 | 741310561 | Montáž spínačů tří nebo čtyřpólových, vypínačů výkonových pojistkových, do 63 A | kus | 1 |  | 0 | 21 | 0
80 | M | MAT | 10.843.680 | Vypínač na DIN, 3P 40A 400/415V. | kus | 1 |  | 0 | 21 | 0
81 | K | 741 | 741811011 | Zkoušky a prohlídky rozvodných zařízení, kontrola rozvaděčů nn, silových, hmotnosti do 200 kg. | kus | 1 |  | 0 | 21 | 0
82 | K | 741 | 741313011 | Montáž zásuvka chráněná bezšroubové připojení v krabici 2P+PE prostředí základní, vlhké se zapojením vodičů | kus | 22 |  | 0 | 21 | 0
83 | M | MAT | 10.079.613 | Zásuvka dvojnásobná bezšroubová, s clonkami, s natočenou dutinou, bílá, 16 A | kus | 22 |  | 0 | 21 | 0
84 | K | 741 | 741112072 | Montáž krabic elektroinstalačních přístrojových plastových dvojitých. | kus | 18 |  | 0 | 21 | 0
85 | M | MAT | 10.074.814 | Krabice přístrojová pro montáž dvojnásobných zásuvek. | kus | 18 |  | 0 | 21 | 0
86 | M | MAT | 10.042.118 | Tepelně izolační podložka do elektroinstalačních krabic pro dvojnásobné zásuvky. | kus | 18 |  | 0 | 21 | 0
87 | K | 741 | 741313001 | Montáž zásuvka (polo)zapuštěná bezšroubové připojení 2P+PE se zapojením vodičů | kus | 11 |  | 0 | 21 | 0
88 | M | MAT | 10.079.558 | Zásuvka jednonásobná bezšroubová, bílá, 16 A | kus | 11 |  | 0 | 21 | 0
89 | K | 741 | 741112071 | Montáž krabice přístrojová lištová plast jednoduchá | kus | 9 |  | 0 | 21 | 0
90 | M | MAT | 10.152.252 | Krabice přístrojová pro montáž jednonásobných zásuvek. | kus | 9 |  | 0 | 21 | 0
91 | M | MAT | 10.042.117 | Tepelně izolační podložka do elektroinstalačních krabic pro jednonásobné zásuvky. | kus | 9 |  | 0 | 21 | 0
92 | M | MAT | 10.071.439 | Rámeček 1-násobný bílý | kus | 9 |  | 0 | 21 | 0
93 | M | MAT | 10.069.878 | Rámeček 5-násobný bílý | kus | 1 |  | 0 | 21 | 0
94 | K | 741 | 741112061 | Montáž krabic elektroinstalačních přístrojových zapuštěných plastových kruhových. | kus | 10 |  | 0 | 21 | 0
95 | M | MAT | 10.079.363 | Krabice univerzální pod omítku s víčkem | kus | 4 |  | 0 | 21 | 0
96 | M | MAT | 10.854.075 | Krabice přístrojová pod omítku, jednonásobná | kus | 4 |  | 0 | 21 | 0
97 | M | MAT | 10.030.494 | Krabice přístrojová pod omítku, trojnásobná | kus | 1 |  | 0 | 21 | 0
98 | M | MAT | 10.153.806 | Krabice přístrojová pod omítku, pětinásobná | kus | 1 |  | 0 | 21 | 0
99 | K | 922 | 220260025 | Montáž krabice pod omítku s vysekáním lůžka | kus | 3 |  | 0 | 21 | 0
100 | M | MAT | 10.078.621 | Krabice odbočná pod omítku, rozměr min. 130 mm, PVC, včetně víčka. | kus | 3 |  | 0 | 21 | 0
101 | K | 741 | 741122016 | Montáž kabelů měděných bez ukončení uložených pod omítku plných kulatých (CYKY), počtu a průřezu žil 3x2,5 mm2. | m | 150 |  | 0 | 21 | 0
102 | M | MAT | 10.048.482 | Silový kabel CYKY-J 3x2,5mm2. | m | 150 |  | 0 | 21 | 0
103 |  |  |  | Silový kabel CYKY-J 5x6mm2. | m | 17 |  | 0 | 21 | 0
104 |  |  |  | Jistič 3F 25 A s charakteristikou C | kus | 1 |  | 0 | 21 | 0
105 |  |  |  | Kabel CYA 10 mm2 zeleno/žlutý | m | 17 |  | 0 | 21 | 0
106 | K | 741 | 741120301 | Montáž vodičů izolovaných měděných bez ukončení uložených pevně, plných a laněných s PVC pláštěm (CY) průřez žíly 0,55 až 16 mm2. | m | 5 |  | 0 | 21 | 0
107 | M | MAT | 10.048.422 | Zemnící kabel zelenožlutý CY 4mm2. | m | 5 |  | 0 | 21 | 0
108 | K | 741 | 741110041 | Montáž trubka plastová ohebná D přes 11 do 23 mm uložená pevně | m | 3 |  | 0 | 21 | 0
109 | M | MAT | 10.075.922 | Ohebná elektroinstalační trubka PVC, mechanická odolnost 320N/5cm, světle šedá, vnitřní ø 16 mm. | m | 3 |  | 0 | 21 | 0
110 | K | 741 | 741110043 | Montáž trubka plastová ohebná D přes 35 mm uložená pevně | m | 100 |  | 0 | 21 | 0
111 | M | MAT | 10.074.642 | Ohebná dvouplášťová korugovaná bezhalogenová chránička vnitřní ø 32 mm. | m | 100 |  | 0 | 21 | 0
112 | K | 741 | 741110043 | Montáž trubka plastová ohebná D přes 35 mm uložená pevně | m | 10 |  | 0 | 21 | 0
113 | M | MAT | 10.074.671 | Ohebná dvouplášťová korugovaná bezhalogenová chránička vnitřní ø 41 mm. | m | 10 |  | 0 | 21 | 0
114 | K | 741 | 741810001 | Zkouška a prohlídka elektrických rozvodů a zařízení, celková prohlídka a vyhotovení revizní zprávy pro objem montážních prací do 100 tis. Kč | kus | 1 |  | 0 | 21 | 0
|  |  | 741 | Provozní osvětlení |  |  |  | 0
115 | K | vlastní |  | Demontáž svítidla stropního | kus | 7 |  | 0 | 21 | 0
116 | K | 741 | 741372022 | Montáž svítidel LED se zapojením vodičů bytových nebo společenských místností, stropních, panelových, obsahu přes 0,09 do 0,36m2. | kus | 7 |  | 0 | 21 | 0
117 | M | vlastní | Provozní světlo na strop | Svítidlo - 2x LED 840, 1510mm, matná mřížka, přisazené, NONSELV 350mA. Těleso: bíle práškově lakovaný (RAL 9016) ocelový plech, optický systém kategorie C2 z matného hliníku s opálovým krytem LED modulu Oba systémy mají stejnou účinnost, tzn. světelný tok svítidla a příkon svítidel s leštěnou a matnou mřížkou je shodný LED: Mid Power LED CRI 80, studená bílá 4000K, Elektronická výstroj: LED proudový driver ND - nestmívatelný (standard). Aplikace: - přisazená nebo závěsná montáž - počítačové učebny, kancelářské, obchodní a společenské prostory s vysokými nároky na omezení oslnění - UGR<19. | kus | 7 |  | 0 | 21 | 0
|  |  | AVT | Koncové prvky, nábytek, stínicí technika |  |  |  | 0
|  |  |  | Interaktivní zobrazovač |  |  |  | 0
118 |  | vlastní | Interaktivní systém | Interaktivní systém určený pro školní prostředí. Velikost zobrazované plochy s úhlopříčkou min. 94" (238 cm), obraz s rozlišením min. FullHD (1920x1080 bodů). Životnost podsvícení/zdroje světla min. 20000 h. Dotyková technologie umožňuje ovládání odolným perem, prstem, dokáže rozpoznat min. 20 současných dotyků a zároveň multidotyková gesta. Povrch je odolný. Součástí reproduktory min. 15W. Cena včetně systémové AV kabeláže. Cena včetně dopravy, instalace, nastavení. | kus | 1 |  | 0 | 21 | 0
119 |  | vlastní | Prezentační software | SW balíček, který obsahuje autorský nástroj učitele – SW pro přípravu interaktivních cvičení musí být plně kompatibilní (umožňuje otevřít soubor, spustit všechny aktivity, animace, uložit v původním formátu) se soubory s příponou notebook. Prostředí musí být v českém jazyce. Balíček dále musí obsahovat nástroj pro rychlou přípravu digitálních učebních aktivit, hlasování. Aktivity je možno sdílet na žákovská zařízení přes cloud prostředí. Cena včetně dopravy, instalace a zaškolení uživatele, školení viz. technická zpráva. | kus | 1 |  | 0 | 21 | 0
120 |  | vlastní | Pylonový pojezd s křídly | Pylonový pojezd s křídly pro interaktivní systém. Stabilní konstrukce z hliníkových profilů o výšce min.250cm. Rozsah posunu min. 70 cm. Rozložení hmotnosti sestavy na stěnu a podlahu. Integrovaný úchyt pro držák projektoru. Boční křídla pro popisování fixou, nebo křídou. Cena včetně dopravy, instalace. | kus | 1 |  | 0 | 21 | 0
121 |  | vlastní | Kabel HDMI a extender | Kabel HDMI, min. 4K*2K @ 60Hz, min. 12.5m. Včetně HDMI extenderu pro zesílení signálu podporující přenos na min. 30 m, podpora rozlišení min. 4K*2K @ 60Hz, HDCP kompatibilní. Včetně HDMI kabelu 0,5 m, (M/M), min. rozlišení 4K*2K @ 60Hz. Cena včetně dopravy, instalace. | kus | 1 |  | 0 | 21 | 0
122 |  | vlastní | Repeater aktivní USB | USB repeater pro prodlužování USB kabelů, délka min. 5 m. Cena včetně dopravy, instalace. | kus | 1 |  | 0 | 21 | 0
123 |  | vlastní | Kabel audio | Audio kabel RCA (M/M), min. 12 m. Cena včetně dopravy, instalace. | kus | 1 |  | 0 | 21 | 0
124 |  | vlastní | HDMI rozbočovač | 1x2 HDMI rozbočovač, podpora 4K/UHD @ 60 Hz 4:2:0. EDID management, HDCP kompatibilní. Vestavěný audio embeder a de-embeder pro připojení externího zdroje zvuku (audio in) a zesilovače nebo aktivních reproduktorů (audio out). Zvuk z audio vstupu je možné směrovat zároveň na HDMI výstup a analogový audio výstup. Cena včetně dopravy, instalace, nastavení. | kus | 1 |  | 0 | 21 | 0
|  |  |  | IT vybavení |  |  |  | 0
125 |  | vlastní | PC ovládací a prezentační stanice pro učitele | PC sestava typu All in One - LCD 24,5“ s rozlišením Full HD, obnovovací frekvence 100 Hz, integrované reproduktory, procesor o výkonu minimálně 16000 bodů dle www.cpubenchmark.net, paměť 16 GB RAM s možností rozšíření, uložiště SSD 256 GB, Wi-Fi ax, Bluetooth 5.0, 4x USB 3.0, USB type C, audio vstup/výstup, GLAN, Display Port, HDMI, myš USB, klávesnice CZ USB, operační systém Microsoft Windows v nejnovější verzi s možností připojení do domény. Zadavatel požaduje SW z důvodu kompatibility s již používaným SW, kdy nevzniknou zadavateli vícenáklady spojené s nutností proškolení pedagogů na nový SW. Cena včetně dopravy, instalace. | kus | 1 |  | 0 | 21 | 0
126 |  | vlastní | Kontrolní a prezentační monitor | Monitor s viditelnou uhlopříčkou min. 60,45cm (23,8"), matný, antireflexní, LED podsvícení, rozlišení 1920x1080, pozorovací úhel 178° vodorovně, 178° svisle, jas min. 250 cd/m2, kontrastní poměr 1000:1 statický, doba odezvy min. 5ms, video vstupy HDMI, DisplayPort, výškově nastavitelný stojan, dva integrované reproduktory s výkonem 2 W. Cena včetně dopravy, instalace. | kus | 1 |  | 0 | 21 | 0
127 |  | vlastní | Kabel DisplayPort | Kabel DisplayPort (M/M), min. rozlišení 4K*2K@60Hz, 3 m. Cena včetně dopravy, instalace. | kus | 1 |  | 0 | 21 | 0
128 |  | vlastní | Kabel DP - HDMI | Kabel DP - HDMI, min. 2 m, FHD 1080p, min. rozlišení 1920*1080P@60Hz. Cena včetně dopravy, instalace. | kus | 1 |  | 0 | 21 | 0
129 |  | vlastní | Kabel HDMI | Kabel HDMI (M/M), min. rozlišení 4K*2K@60Hz, 3 m, podpora ARC, HDCP, CEC. Cena včetně dopravy, instalace. | kus | 1 |  | 0 | 21 | 0
130 |  | vlastní | PC stanice pro studenty | PC sestava typu All in One - obrazovka s uhlopříčkou 24,5" s rozlišením Full HD, obnovovací frekvence 100 Hz, integrované reproduktory, procesor o výkonu minimálně 13250 bodů dle www.cpubenchmark.net, paměť 16 GB RAM s možností rozšíření, uložiště SSD 256 GB, Wi-Fi ax, Bluetooth 5.0, 4x USB 3.0, USB type C, audio vstup/výstup, GLAN, Display Port, HDMI, myš USB, klávesnice CZ USB, operační systém Microsoft Windows v nejnovější verzi s možností připojení do domény.Zadavatel požaduje SW z důvodu kompatibility s již používaným SW, kdy nevzniknou zadavateli vícenáklady spojené s nutností proškolení pedagogů na nový SW. Cena včetně dopravy, instalace. | kus | 14 |  | 0 | 21 | 0
131 |  | vlastní | Kabel DisplayPort | Kabel DisplayPort (M/M), min. rozlišení 4K*2K@60Hz, 2 m. Cena včetně dopravy, instalace. | kus | 14 |  | 0 | 21 | 0
132 |  | vlastní | Access point | Stropní bezdrátový přístupový bod (AP), 802.11ax, dvě rádia, duálně optimalizovaná anténa 2x2 MU-MIMO, 2.4GHz a 5GHz, PoE, RJ45, management, hybridní - možnost správy kontrolérem nebo v cloud. Cena včetně dopravy, instalace, nastavení. | kus | 1 |  | 0 | 21 | 0
133 |  | vlastní | PoE injektor | PoE adaptér dodávající elektrickou energii po ethernetovém kabelu (30W). Cena včetně dopravy, instalace. | kus | 1 |  | 0 | 21 | 0
134 |  | vlastní | Datový switch | Datový přepínač 24x 10/100/1000Mbps s podporou PoE 802.3af a 802.3at na všech portech, PoE budget 370W, uplink porty 4x 10Gbps (SFP+), rychlost přepínání min. 90Mp/s, packet buffer min 1.5MB, s podporou až 16 tisíc MAC adres, s podporou protokolů 802.1Q, 802.3ad, 802.1p, 802.1ad, s podporou IPv6, LACP, Virtual Cable Testing, port security, s možností autentizace přes RADIUS, s managementem přes CLI, s podporou Port Mirroring, stohovatelný, s podporou L3 statického routování, s napájením 230 VAC s instalační sadou do rozvaděče. Cena včetně dopravy a instalace. | kus | 1 |  | 0 | 21 | 0
|  |  |  | Nábytek |  |  |  | 0
135 |  | vlastní | Katedra učitele | Katedra profesora. Vnější rozměry katedry š.1600×h.680×v.760mm, 2× kabelová průchodka. V pravé části katedry umístěna uzamykatelná skříňka na soklu o vnitřních rozměrech š.510×h.632×v.688mm. Skříňka vybavena nasávacím otvorem v čele dvířek a otvorem v horní části pro odvedení teplého vzduchu (krytí otvorů perforovaným plechem/mřížkou). V levé části katedry umístěna skříňka s 3× polohovatelnou policí. Prostor mezi skříňkami vybaven falešnými uzamykatelnými zády. Vytvořený propoj mezi prostorem uzamykatelné skříňky a falešnými zády. Možnost napojení katedry na kabelové žlaby pro studentské stoly. Konstrukce nábytku je z oboustranně laminované dřevotřískové desky, pohledové hrany jsou lepeny voděodolným PUR lepidlem. Možnost výběru barevného provedení alespoň ze čtyř základních typů dekorů/barev. Cena včetně dopravy a instalace. | kus | 1 |  | 0 | 21 | 0
136 |  | vlastní | Stůl pro studenty | Stůl žákovský pracovní s elektro výsuvem na monitor. Rozměr 1400x760x650 mm. Stůl je tvořen z dřevotřískového boxu ve které je mechanismus s monitorem poháněný elektro výsuvem. Hlavní část stolu je pak tvořena deskou s povrchem HPL min. 0,8mm o síle min. 22mm, ABS hranou o síle min. 5mm, na kovové konstrukci vyrobené z plochooválu o min. průřezu 75x25x2mm a tunelu min. 35x55. Elektro výsuv je centrálně řízený z pracoviště učitele. | kus | 9 |  | 0 | 21 | 0
137 |  | vlastní | Stůl pro studenta | Stůl žákovský pracovní s elektro výsuvem na monitor. Rozměr 800x760x650 mm. Stůl je tvořen z dřevotřískového boxu ve které je mechanismus s monitorem poháněný elektro výsuvem. Hlavní část stolu je pak tvořena deskou s povrchem HPL min. 0,8mm o síle min. 22mm, ABS hranou o síle min. 5mm, na kovové konstrukci vyrobené z plochooválu o min. průřezu 75x25x2mm a tunelu min. 35x55. Elektro výsuv je centrálně řízený z pracoviště učitele. | kus | 5 |  | 0 | 21 | 0
138 |  | vlastní | Skříň vysoká | Skříň vysoká. Rozměry ŠxVxH 1000x2000x500 mm, 4x uzamykatelné křídlové dveře, horní dveře prosklené v hliníkovém rámečku - bezpečnostní sklo, 4x nastavitelná police. Cena včetně dopravy a instalace. | kus | 5 |  | 0 | 21 | 0
139 |  | vlastní | Skříň nízká - nástavec | Skříň nízká - nástavec. Rozměry ŠxVxH 1000x800x500 mm, 2x uzamykatelné křídlové dveře, 1x nastavitelná police, včetně tyče pro zavěšení žebříku. Cena včetně dopravy a instalace. | kus | 5 |  | 0 | 21 | 0
140 |  | vlastní | Žebřík k nábytku | Interiérový samonosný žebřík pro připevnění ke skříňové sestavě. Cena včetně dopravy, instalace. | kus | 1 |  | 0 | 21 | 0
141 |  | vlastní | Židle učitelská | Židle pojízdná (s kolečky) s výškovým nastavením pomocí pístu a plastovým šálovým sedákem se vzduchovým polštářem. Volba barvy plastového sedáku alespoň ze čtyř barevných variant. Cena včetně dopravy, instalace. | kus | 1 |  | 0 | 21 | 0
142 |  | vlastní | Židle studentská | Židle pojízdná (s kolečky) s výškovým nastavením pomocí pístu a plastovým šálovým sedákem se vzduchovým polštářem. Volba barvy plastového sedáku alespoň ze čtyř barevných variant. Cena včetně dopravy, instalace. | kus | 23 |  | 0 | 21 | 0
|  |  |  | Stínící technika |  |  |  | 0
143 |  | vlastní | Látková roleta | Látková roleta: látka blackout zatemňovací v provedení bez vodících lišt a bez kazety, ovládání motorické 230V, koncové spínače, rozměry látky 160x260cm. Přesný rozměr bude určen po zaměření dodavatelem. Cena včetně dopravy, instalace. | kus | 3 |  | 0 | 21 | 0
144 |  | vlastní | Motor 230V | Motor 230V pro rolety s nastavitelnými koncovými spínači. Cena včetně dopravy, instalace. | kus | 3 |  | 0 | 21 | 0
145 | K | 741 | 741320135 | Montáž jističů se zapojením vodičů, dvoupólových nn, do 25 A ve skříni. | kus | 1 |  | 0 | 21 | 0
146 | M | MAT | 10.060.031 | Proudový chránič s jističem 10A, rozměry 2 DIN, jmenovité napětí 230/400V, Charakteristika B, Jmenovitý reziduální proud 0,03A. | kus | 1 |  | 0 | 21 | 0
147 | M | MAT | 10.048.243 | Silový kabel CYKY-J 5x1,5mm | m | 40 |  | 0 | 21 | 0
148 | K | 741 | 741122031 | Montáž kabelů měděných bez ukončení uložených pod omítku plných kulatých (CYKY), počtu a průřezu žil 5x1,5 mm2. | m | 40 |  | 0 | 21 | 0
149 |  | vlastní | Ovládací tlačítko | Ovládací tlačítko s ergonomií pro ovládání rolet. Cena včetně dopravy, instalace. | kus | 3 |  | 0 | 21 | 0
|  |  |  | Celkem bez DPH |  |  |  | 0