## Sborovna
Soupis prací
| Sborovna |  | Datum vystavení:
Dodavatel: |  | Zákazník:
Č.položky | Popis | Rozměry: ( Š x V x HL ) | Množství | J. cena | Cena bez DPh
1 | Stůl kancelářský | 1500x750x700 | 1 |  | 0
sestaven z materiálů DTDL ( oboustranně laminované dřevotřískové desky) o síle 18mm, hrany ABS o tloušťce 2mm, s pevnými boky a výztužným lubem, 2x kabelová průchodka kovová.
2 | Skříň nízká s křídlovými dveřmi | 800x750x560 | 3 |  | 0
sestavena z materiálů DTDL ( oboustranně laminovaných dřevotřískových desek) o síle 18mm, hrany ABS o tloušťce 2mm, korpus samostatný lepený, úchytky celokovové. Vybavena 1 stavitelnou policí.
3 | Nástavec na nízkou skříň, otevřený | 800x1100x360 | 3 |  | 0
sestavena z materiálů DTDL ( oboustranně laminovaných dřevotřískových desek) o síle 18mm, hrany ABS o tloušťce 2mm, korpus samostatný lepený. Vybavena 4 stavitelnými policemi.
4 | Skříň nízká dřezová s křídlovými dveřmi - kuchyňská | 800x860x510 | 1 |  | 0
sestavena z materiálů DTDL ( oboustranně laminovaných dřevotřískových desek) o síle 18mm, hrany ABS o tloušťce 2mm, korpus samostatný lepený. Nohy stavitelné soklové s předním krycím soklem. Vybavena 1 stavitelnou policí.
5 | Skříň nízká s 1 zásuvkou a křídlovými dveřmi - kuchyňská | 600x860x510 | 1 |  | 0
sestavena z materiálů DTDL ( oboustranně laminovaných dřevotřískových desek) o síle 18mm, hrany ABS o tloušťce 2mm, korpus samostatný lepený. Nohy stavitelné soklové s předním krycím soklem. Vybavena 1 zásuvkou s kovovými bočnicemi , plně výsuvná, 1 stavitelná police.
6 | Vestavná lednice s čelními dveřmi v dekoru kuchyně | 600x860x560 | 1 |  | 0
Vestavná lednice nízká, pod pracovní desku, dvířko z materiálu DTDL ( oboustranně laminovaná dřevotřísková deska) o síle 18mm, hrany ABS o tloušťce 2mm, úchytka celokovová.
7 | Skříň nízká s křídlovými dveřmi - kuchyňská | 600x860x510 | 1 |  | 0
sestavena z materiálů DTDL ( oboustranně laminovaných dřevotřískových desek) o síle 18mm, hrany ABS o tloušťce 2mm, korpus samostatný lepený. Nohy stavitelné soklové s předním krycím soklem. Vybavena 1 stavitelnou policí.
8 | Pohledový bok příložný - spodní | 18x860x590 | 1 |  | 0
Příložný bok z materiálu DTDL ( oboustranně laminované dřevotřískové desky) o síle 18mm, hrany ABS o tloušťce 2mm.
9 | Skříň nástěnná s křídlovými dveřmi - kuchyňská | 800x710x336 | 2 |  | 0
sestavena z materiálů DTDL ( oboustranně laminovaných dřevotřískových desek) o síle 18mm, hrany ABS o tloušťce 2mm, korpus samostatný lepený. Vybavena 2 stavitelnými policemi. Závěsné kování skříně s celkovou nosností 70kg.
10 | Pohledový bok příložný - horní | 18x710x356 | 1 |  | 0
Příložný bok z materiálu DTDL ( oboustranně laminované dřevotřískové desky) o síle 18mm, hrany ABS o tloušťce 2mm.
11 | Pracovní deska s přední posformingovou hranou 3/600 | 2820x38x600 | 1 |  | 0
deska z materiálu DTDL ( jednostranně laminovaná dřevotřísková deska) o síle 38mm, postraní hrany ABS o tloušťce 2mm.
12 | Zádová deska na stěnu - k pracovní desce | 1620x500x10 | 1 |  | 0
deska z materiálu DTDL ( oboustranně laminovaná dřevotřísková deska) o síle 10mm, postraní hrany ABS o tloušťce 2mm.
13 | Stůl jednací s kovoými nohami | 1200x750x750 | 3 |  | 0
deska z materiálu DTDL ( oboustranně laminovaná dřevotřísková deska) o síle 36mm, hrany ABS o tloušťce 2mm, nohy celokovové pr.60mm, regulovatelné ± 15mm, s povrchovou úpravou Nikl satin.
14 | Nástěnka - rám s výplní korku nebo hobry | 1500x1000 | 3 |  | 0
Rám hliníkový, výplň korek nebo hobra
15 | Stůl konferenční | 800x450x500 | 1 |  | 0
sestavena z materiálů DTDL ( oboustranně laminovaných dřevotřískových desek) o síle 18mm, hrany ABS o tloušťce 2mm, korpus samostatný lepený.
| Celkem bez DPh |  |  |  | 0
| DPh 21% |  |  |  | 0
| Celkem s DPh |  |  |  | 0

## Kabinet 104
Soupis prací
| Kabinet 104 |  | Datum vystavení:
Dodavatel: |  | Zákazník:
Č.položky | Popis | Rozměry: ( Š x V x HL ) | Množství | J. cena | Cena bez DPh
1 | Stůl kancelářský | 1400x750x700 | 3 |  | 0
sestaven z materiálů DTDL ( oboustranně laminované dřevotřískové desky) o síle 18mm, hrany ABS o tloušťce 2mm, s pevnými boky a výztužným lubem, 2x kabelová průchodka kovová.
2 | Kontejner pevný pod stůl 4x zásuvka, centrální zámek | 400x732x560 | 6 |  | 0
sestavena z materiálů DTDL ( oboustranně laminovaných dřevotřískových desek) o síle 18mm, hrany ABS o tloušťce 2mm, korpus samostatný lepený, úchytky celokovové. Vybavena 4 zásuvkami s kovovou bočnicí, centrálně uzamykatelné.
3 | Skříň nízká otevřená | 900x750x400 | 1 |  | 0
sestavena z materiálů DTDL ( oboustranně laminovaných dřevotřískových desek) o síle 18mm, hrany ABS o tloušťce 2mm, korpus samostatný lepený. Vybavena 1 stavitelnou policí.
4 | Nástěnná police na šanony s pevnými zády | 1400x750x350 | 3 |  | 0
sestavena z materiálů DTDL ( oboustranně laminovaných dřevotřískových desek) o síle 18mm, hrany ABS o tloušťce 2mm, korpus samostatný lepený. Vybavena 1 pevnou mezistěnou a 1 pevnou policí.
5 | Skříň vysoká s křídlovými dveřmi | 800x1800x410 | 2 |  | 0
sestavena z materiálů DTDL ( oboustranně laminovaných dřevotřískových desek) o síle 18mm, hrany ABS o tloušťce 2mm, korpus samostatný lepený. Vybavena 4 stavitelnými policemi.
6 | Skříň vysoká s křídlovými prosklennými dveřmi | 800x1800x410 | 2 |  | 0
sestavena z materiálů DTDL ( oboustranně laminovaných dřevotřískových desek) o síle 18mm, hrany ABS o tloušťce 2mm, korpus samostatný lepený. Vybavena 4 stavitelnými policemi. Dveře rámové také s DTDL + ABS sklo čiré 4mm.
4 | Nástavec s křídlovými dveřmi, na vysokou skříň | 800x700x410 | 4 |  | 0
sestavena z materiálů DTDL ( oboustranně laminovaných dřevotřískových desek) o síle 18mm, hrany ABS o tloušťce 2mm, korpus samostatný lepený. Vybavena 1 stavitelnou policí.
| Celkem bez DPh |  |  |  | 0
| DPh 21% |  |  |  | 0
| Celkem s DPh |  |  |  | 0

## Kabinet 106
Soupis prací
| Kabinet 106 |  | Datum vystavení:
Dodavatel: |  | Zákazník:
Č.položky | Popis | Rozměry: ( Š x V x HL ) | Množství | J. cena | Cena bez DPh
1 | Stůl kancelářský | 1400x750x700 | 3 |  | 0
sestaven z materiálů DTDL ( oboustranně laminované dřevotřískové desky) o síle 18mm, hrany ABS o tloušťce 2mm, s pevnými boky a výztužným lubem, 2x kabelová průchodka kovová.
2 | Kontejner pevný pod stůl 4x zásuvka, centrální zámek | 400x732x560 | 6 |  | 0
sestavena z materiálů DTDL ( oboustranně laminovaných dřevotřískových desek) o síle 18mm, hrany ABS o tloušťce 2mm, korpus samostatný lepený, úchytky celokovové. Vybavena 4 zásuvkami s kovovou bočnicí, centrálně uzamykatelné.
3 | Skříň nízká s křídlovými dveřmi | 1000x700x400 | 1 |  | 0
sestavena z materiálů DTDL ( oboustranně laminovaných dřevotřískových desek) o síle 18mm, hrany ABS o tloušťce 2mm, korpus samostatný lepený. Vybavena 1 stavitelnou policí. Dveře uzamykatelné.
4 | Nástěnná police na šanony s pevnými zády | 1400x750x350 | 2 |  | 0
sestavena z materiálů DTDL ( oboustranně laminovaných dřevotřískových desek) o síle 18mm, hrany ABS o tloušťce 2mm, korpus samostatný lepený. Vybavena 1 pevnou mezistěnou a 1 pevnou policí.
5 | Nástěnná police na šanony s pevnými zády - Atyp | 1100x750x350 | 1 |  | 0
sestavena z materiálů DTDL ( oboustranně laminovaných dřevotřískových desek) o síle 18mm, hrany ABS o tloušťce 2mm, korpus samostatný lepený. Vybavena 1 pevnou mezistěnou a 1 pevnou policí. Upravena pro vedení trubek topení!
6 | Skříň vysoká se 7 zásuvkami a křídlovými dveřmi | 800x1800x410 | 2 |  | 0
sestavena z materiálů DTDL ( oboustranně laminovaných dřevotřískových desek) o síle 18mm, hrany ABS o tloušťce 2mm, korpus samostatný lepený. Vybavena 7 zásuvkami s kovovými bočnicemi s plnovýsuvem a pevným dnem z DTDL o síle 16mm, 1 pevnou vodorovnou mezistěnou.
7 | Skříň vysoká s křídlovými dveřmi | 800x1800x410 | 1 |  | 0
sestavena z materiálů DTDL ( oboustranně laminovaných dřevotřískových desek) o síle 18mm, hrany ABS o tloušťce 2mm, korpus samostatný lepený. Vybavena 4 stavitelnými policemi.
8 | Nástavec s křídlovými dveřmi, na vysokou skříň | 800x700x410 | 3 |  | 0
sestavena z materiálů DTDL ( oboustranně laminovaných dřevotřískových desek) o síle 18mm, hrany ABS o tloušťce 2mm, korpus samostatný lepený. Vybavena 1 stavitelnou policí.
9 | Skříň nízká s křídlovými dveřmi | 700x780x480 | 1 |  | 0
sestavena z materiálů DTDL ( oboustranně laminovaných dřevotřískových desek) o síle 18mm, hrany ABS o tloušťce 2mm, korpus samostatný lepený. Vybavena 1 stavitelnou policí. Dveře uzamykatelné.
10 | Stojan na mapy | 700x900x500 | 1 |  | 0
sestavena z materiálů DTDL ( oboustranně laminovaných dřevotřískových desek) o síle 18mm, hrany ABS o tloušťce 2mm, korpus samostatný lepený. Vybavena 9 sektory o rozměrech 143x209mm pro vložení map.
| Celkem bez DPh |  |  |  | 0
| DPh 21% |  |  |  | 0
| Celkem s DPh |  |  |  | 0

## Kabinet 202
Soupis prací
| Kabinet 202 |  | Datum vystavení:
Dodavatel: |  | Zákazník:
Č.položky | Popis | Rozměry: ( Š x V x HL ) | Množství | J. cena | Cena bez DPh
1 | Stůl kancelářský | 1800x750x850 | 2 |  | 0
sestaven z materiálů DTDL ( oboustranně laminované dřevotřískové desky) o síle 18mm, hrany ABS o tloušťce 2mm, s pevnými boky a výztužným lubem, 2x kabelová průchodka kovová.
2 | Stůl kancelářský | 1800x750x850 | 1 |  | 0
sestaven z materiálů DTDL ( oboustranně laminované dřevotřískové desky) o síle 18mm, hrany ABS o tloušťce 2mm, s pevnými boky a výztužným lubem, 2x kabelová průchodka kovová.
3 | Kontejner pevný pod stůl 4x zásuvka, centrální zámek | 400x732x560 | 6 |  | 0
sestavena z materiálů DTDL ( oboustranně laminovaných dřevotřískových desek) o síle 18mm, hrany ABS o tloušťce 2mm, korpus samostatný lepený, úchytky celokovové. Vybavena 4 zásuvkami s kovovou bočnicí, centrálně uzamykatelné.
4 | Nástavec na stůl - přístup z obou stran - mezi stoly | 1800x440x480 | 1 |  | 0
sestavena z materiálů DTDL ( oboustranně laminovaných dřevotřískových desek) o síle 18mm, hrany ABS o tloušťce 2mm, korpus samostatný lepený. Vybavena pevnými zády uprostřed, 1 svislou pevnou mezistěnou a 1 pevnou policí.
5 | Skříň vysoká s křídlovými dveřmi | 800x1800x500 | 5 |  | 0
sestavena z materiálů DTDL ( oboustranně laminovaných dřevotřískových desek) o síle 18mm, hrany ABS o tloušťce 2mm, korpus samostatný lepený. Vybavena 4 stavitelnými policemi.
6 | Nástavec s křídlovými dveřmi, na vysokou skříň | 800x700x500 | 5 |  | 0
sestavena z materiálů DTDL ( oboustranně laminovaných dřevotřískových desek) o síle 18mm, hrany ABS o tloušťce 2mm, korpus samostatný lepený. Vybavena 1 stavitelnou policí.
| Celkem bez DPh |  |  |  | 0
| DPh 21% |  |  |  | 0
| Celkem s DPh |  |  |  | 0

## Kabinet 203
Soupis prací
| Kabinet 203 |  | Datum vystavení:
Dodavatel: |  | Zákazník:
Č.položky | Popis | Rozměry: ( Š x V x HL ) | Množství | J. cena | Cena bez DPh
1 | Stůl kancelářský | 1400x750x700 | 3 |  | 0
sestaven z materiálů DTDL ( oboustranně laminované dřevotřískové desky) o síle 18mm, hrany ABS o tloušťce 2mm, s pevnými boky a výztužným lubem, 2x kabelová průchodka kovová.
2 | Kontejner pevný pod stůl 4x zásuvka, centrální zámek | 400x732x560 | 6 |  | 0
sestavena z materiálů DTDL ( oboustranně laminovaných dřevotřískových desek) o síle 18mm, hrany ABS o tloušťce 2mm, korpus samostatný lepený, úchytky celokovové. Vybavena 4 zásuvkami s kovovou bočnicí, centrálně uzamykatelné.
3 | Skříň nízká otevřená | 800x750x400 | 1 |  | 0
sestavena z materiálů DTDL ( oboustranně laminovaných dřevotřískových desek) o síle 18mm, hrany ABS o tloušťce 2mm, korpus samostatný lepený. Vybavena 1 stavitelnou policí.
4 | Nástěnná police na šanony s pevnými zády | 1400x750x350 | 3 |  | 0
sestavena z materiálů DTDL ( oboustranně laminovaných dřevotřískových desek) o síle 18mm, hrany ABS o tloušťce 2mm, korpus samostatný lepený. Vybavena 1 pevnou mezistěnou a 1 pevnou policí.
5 | Nástěnná police na šanony s pevnými zády | 800x750x350 | 1 |  | 0
sestavena z materiálů DTDL ( oboustranně laminovaných dřevotřískových desek) o síle 18mm, hrany ABS o tloušťce 2mm, korpus samostatný lepený. Vybavena 1 pevnou policí.
6 | Skříň vysoká s křídlovými dveřmi | 700x1800x500 | 2 |  | 0
sestavena z materiálů DTDL ( oboustranně laminovaných dřevotřískových desek) o síle 18mm, hrany ABS o tloušťce 2mm, korpus samostatný lepený. Vybavena 4 stavitelnými policemi.
7 | Skříň vysoká s křídlovými dveřmi | 900x1800x500 | 1 |  | 0
sestavena z materiálů DTDL ( oboustranně laminovaných dřevotřískových desek) o síle 18mm, hrany ABS o tloušťce 2mm, korpus samostatný lepený. Vybavena 4 stavitelnými policemi.
8 | Nástavec s křídlovými dveřmi, na vysokou skříň | 700x700x500 | 2 |  | 0
sestavena z materiálů DTDL ( oboustranně laminovaných dřevotřískových desek) o síle 18mm, hrany ABS o tloušťce 2mm, korpus samostatný lepený. Vybavena 1 stavitelnou policí.
9 | Nástavec s křídlovými dveřmi, na vysokou skříň | 900x700x500 | 1 |  | 0
sestavena z materiálů DTDL ( oboustranně laminovaných dřevotřískových desek) o síle 18mm, hrany ABS o tloušťce 2mm, korpus samostatný lepený. Vybavena 1 stavitelnou policí.
| Celkem bez DPh |  |  |  | 0
| DPh 21% |  |  |  | 0
| Celkem s DPh |  |  |  | 0

## Kabinet 205
Soupis prací
| Kabinet 205 |  | Datum vystavení:
Dodavatel: |  | Zákazník:
Č.položky | Popis | Rozměry: ( Š x V x HL ) | Množství | J. cena | Cena bez DPh
1 | Stůl kancelářský | 1500x750x700 | 3 |  | 0
sestaven z materiálů DTDL ( oboustranně laminované dřevotřískové desky) o síle 18mm, hrany ABS o tloušťce 2mm, s pevnými boky a výztužným lubem, 2x kabelová průchodka kovová.
2 | Kontejner pevný pod stůl 4x zásuvka, centrální zámek | 400x732x560 | 6 |  | 0
sestavena z materiálů DTDL ( oboustranně laminovaných dřevotřískových desek) o síle 18mm, hrany ABS o tloušťce 2mm, korpus samostatný lepený, úchytky celokovové. Vybavena 4 zásuvkami s kovovou bočnicí, centrálně uzamykatelné.
3 | Skříň nízká s křídlovými dveřmi | 800x750x280 | 2 |  | 0
sestavena z materiálů DTDL ( oboustranně laminovaných dřevotřískových desek) o síle 18mm, hrany ABS o tloušťce 2mm, korpus samostatný lepený. Vybavena 1 stavitelnou policí.
4 | Nástěnná police na šanony s pevnými zády | 1260x750x350 | 1 |  | 0
sestavena z materiálů DTDL ( oboustranně laminovaných dřevotřískových desek) o síle 18mm, hrany ABS o tloušťce 2mm, korpus samostatný lepený. Vybavena 1 pevnou mezistěnou a 1 pevnou policí.
5 | Nástěnná police na šanony s pevnými zády | 1600x750x280 | 1 |  | 0
sestavena z materiálů DTDL ( oboustranně laminovaných dřevotřískových desek) o síle 18mm, hrany ABS o tloušťce 2mm, korpus samostatný lepený. Vybavena 1 pevnou mezistěnou a 1 pevnou policí.
6 | Skříň vysoká s křídlovými dveřmi | 700x1800x500 | 1 |  | 0
sestavena z materiálů DTDL ( oboustranně laminovaných dřevotřískových desek) o síle 18mm, hrany ABS o tloušťce 2mm, korpus samostatný lepený. Vybavena 4 stavitelnými policemi.
7 | Skříň vysoká s křídlovými dveřmi | 900x1800x600 | 2 |  | 0
sestavena z materiálů DTDL ( oboustranně laminovaných dřevotřískových desek) o síle 18mm, hrany ABS o tloušťce 2mm, korpus samostatný lepený. Vybavena 4 stavitelnými policemi.
8 | Nástavec s křídlovými dveřmi, na vysokou skříň | 700x700x500 | 1 |  | 0
sestavena z materiálů DTDL ( oboustranně laminovaných dřevotřískových desek) o síle 18mm, hrany ABS o tloušťce 2mm, korpus samostatný lepený. Vybavena 1 stavitelnou policí.
9 | Nástavec s křídlovými dveřmi, na vysokou skříň | 900x700x600 | 2 |  | 0
sestavena z materiálů DTDL ( oboustranně laminovaných dřevotřískových desek) o síle 18mm, hrany ABS o tloušťce 2mm, korpus samostatný lepený. Vybavena 1 stavitelnou policí.
| Celkem bez DPh |  |  |  | 0
| DPh 21% |  |  |  | 0
| Celkem s DPh |  |  |  | 0

## Kabinet 207
Soupis prací
| Kabinet 207 |  | Datum vystavení:
Dodavatel: |  | Zákazník:
Č.položky | Popis | Rozměry: ( Š x V x HL ) | Množství | J. cena | Cena bez DPh
1 | Stůl kancelářský | 1400x750x700 | 3 |  | 0
sestaven z materiálů DTDL ( oboustranně laminované dřevotřískové desky) o síle 18mm, hrany ABS o tloušťce 2mm, s pevnými boky a výztužným lubem, 2x kabelová průchodka kovová.
2 | Kontejner pevný pod stůl 4x zásuvka, centrální zámek | 400x732x560 | 6 |  | 0
sestavena z materiálů DTDL ( oboustranně laminovaných dřevotřískových desek) o síle 18mm, hrany ABS o tloušťce 2mm, korpus samostatný lepený, úchytky celokovové. Vybavena 4 zásuvkami s kovovou bočnicí, centrálně uzamykatelné.
3 | Skříň nízká otevřená | 900x750x400 | 2 |  | 0
sestavena z materiálů DTDL ( oboustranně laminovaných dřevotřískových desek) o síle 18mm, hrany ABS o tloušťce 2mm, korpus samostatný lepený. Vybavena 1 stavitelnou policí.
4 | Nástěnná police na šanony s pevnými zády | 1400x750x350 | 3 |  | 0
sestavena z materiálů DTDL ( oboustranně laminovaných dřevotřískových desek) o síle 18mm, hrany ABS o tloušťce 2mm, korpus samostatný lepený. Vybavena 1 pevnou mezistěnou a 1 pevnou policí.
5 | Skříň vysoká s křídlovými prosklennými dveřmi | 800x1800x410 | 2 |  | 0
sestavena z materiálů DTDL ( oboustranně laminovaných dřevotřískových desek) o síle 18mm, hrany ABS o tloušťce 2mm, korpus samostatný lepený. Vybavena 4 stavitelnými policemi. Dveře rámové také s DTDL + ABS sklo čiré 4mm.
6 | Skříň vysoká s křídlovými dveřmi | 800x1800x410 | 1 |  | 0
sestavena z materiálů DTDL ( oboustranně laminovaných dřevotřískových desek) o síle 18mm, hrany ABS o tloušťce 2mm, korpus samostatný lepený. Vybavena 4 stavitelnými policemi.
7 | Nástavec s křídlovými dveřmi, na vysokou skříň | 800x700x410 | 3 |  | 0
sestavena z materiálů DTDL ( oboustranně laminovaných dřevotřískových desek) o síle 18mm, hrany ABS o tloušťce 2mm, korpus samostatný lepený. Vybavena 1 stavitelnou policí.
| Celkem bez DPh |  |  |  | 0
| DPh 21% |  |  |  | 0
| Celkem s DPh |  |  |  | 0

## Kabinet 211
Soupis prací
| Kabinet 211 |  | Datum vystavení:
Dodavatel: |  | Zákazník:
Č.položky | Popis | Rozměry: ( Š x V x HL ) | Množství | J. cena | Cena bez DPh
1 | Stůl kancelářský | 1800x750x750 | 2 |  | 0
sestaven z materiálů DTDL ( oboustranně laminované dřevotřískové desky) o síle 18mm, hrany ABS o tloušťce 2mm, s pevnými boky a výztužným lubem, 2x kabelová průchodka kovová.
2 | Stůl kancelářský | 2000x750x800 | 1 |  | 0
sestaven z materiálů DTDL ( oboustranně laminované dřevotřískové desky) o síle 18mm, hrany ABS o tloušťce 2mm, s pevnými boky a výztužným lubem, 2x kabelová průchodka kovová.
3 | Kontejner pevný pod stůl 4x zásuvka, centrální zámek | 400x732x560 | 6 |  | 0
sestavena z materiálů DTDL ( oboustranně laminovaných dřevotřískových desek) o síle 18mm, hrany ABS o tloušťce 2mm, korpus samostatný lepený, úchytky celokovové. Vybavena 4 zásuvkami s kovovou bočnicí, centrálně uzamykatelné.
4 | Nástěnná police na šanony s pevnými zády | 2000x750x350 | 1 |  | 0
sestavena z materiálů DTDL ( oboustranně laminovaných dřevotřískových desek) o síle 18mm, hrany ABS o tloušťce 2mm, korpus samostatný lepený. Vybavena 1 pevnou mezistěnou a 1 pevnou policí.
5 | Nástěnná police na šanony s pevnými zády | 1700x750x350 | 1 |  | 0
sestavena z materiálů DTDL ( oboustranně laminovaných dřevotřískových desek) o síle 18mm, hrany ABS o tloušťce 2mm, korpus samostatný lepený. Vybavena 1 pevnou mezistěnou a 1 pevnou policí.
6 | Skříň vysoká s křídlovými prosklennými dveřmi | 800x1800x330 | 1 |  | 0
sestavena z materiálů DTDL ( oboustranně laminovaných dřevotřískových desek) o síle 18mm, hrany ABS o tloušťce 2mm, korpus samostatný lepený. Vybavena 4 stavitelnými policemi. Dveře rámové také s DTDL + ABS sklo čiré 4mm.
7 | Skříň vysoká otevřená | 800x1800x331 | 1 |  | 0
sestavena z materiálů DTDL ( oboustranně laminovaných dřevotřískových desek) o síle 18mm, hrany ABS o tloušťce 2mm, korpus samostatný lepený. Vybavena 4 stavitelnými policemi.
8 | Skříň vysoká šatní s křídlovými dveřmi | 800x1800x510 | 2 |  | 0
sestavena z materiálů DTDL ( oboustranně laminovaných dřevotřískových desek) o síle 18mm, hrany ABS o tloušťce 2mm, korpus samostatný lepený. Vybavena 1 svislou a vodorovnou mezistěnou, 1 šatní tyčí, 5 stavitelnými policemi.
9 | Nástavec s křídlovými dveřmi, na vysokou skříň | 800x700x510 | 2 |  | 0
sestavena z materiálů DTDL ( oboustranně laminovaných dřevotřískových desek) o síle 18mm, hrany ABS o tloušťce 2mm, korpus samostatný lepený. Vybavena 1 stavitelnou policí.
| Celkem bez DPh |  |  |  | 0
| DPh 21% |  |  |  | 0
| Celkem s DPh |  |  |  | 0

## Kabinet 212
Soupis prací
| Kabinet 212 |  | Datum vystavení:
Dodavatel: |  | Zákazník:
Č.položky | Popis | Rozměry: ( Š x V x HL ) | Množství | J. cena | Cena bez DPh
1 | Stůl kancelářský | 1800x750x750 | 1 |  | 0
sestaven z materiálů DTDL ( oboustranně laminované dřevotřískové desky) o síle 18mm, hrany ABS o tloušťce 2mm, s pevnými boky a výztužným lubem, 2x kabelová průchodka kovová.
2 | Kontejner pevný pod stůl 4x zásuvka, centrální zámek | 400x732x560 | 1 |  | 0
sestavena z materiálů DTDL ( oboustranně laminovaných dřevotřískových desek) o síle 18mm, hrany ABS o tloušťce 2mm, korpus samostatný lepený, úchytky celokovové. Vybavena 4 zásuvkami s kovovou bočnicí, centrálně uzamykatelné.
3 | Stůl jednací s kovoými nohami | 1400x750x800 | 1 |  | 0
deska z materiálu DTDL ( oboustranně laminovaná dřevotřísková deska) o síle 36mm, hrany ABS o tloušťce 2mm, nohy celokovové pr.60mm, regulovatelné ± 15mm, s povrchovou úpravou Nikl satin.
4 | Skříň nízká otevřená | 1000x750x400 | 1 |  | 0
sestavena z materiálů DTDL ( oboustranně laminovaných dřevotřískových desek) o síle 18mm, hrany ABS o tloušťce 2mm, korpus samostatný lepený. Vybavena 1 svislou mezistěnou a 1 stavitelnou policí.
5 | Nástěnná police na šanony s pevnými zády | 1750x400x350 | 1 |  | 0
sestavena z materiálů DTDL ( oboustranně laminovaných dřevotřískových desek) o síle 18mm, hrany ABS o tloušťce 2mm, korpus samostatný lepený. Vybavena 1 pevnou mezistěnou a 1 pevnou policí.
6 | Nástěnka v rámu | 1200x1000x18 | 2 |  | 0
sestavena z materiálů DTDL ( oboustranně laminovaných dřevotřískových desek) o síle 18mm, hrany ABS o tloušťce 2mm, límec o šířce 80mm, lepený. Vyplněna hobra deskou.
6 | Skříň vysoká otevřená s policemi | 1000x1800x350 | 1 |  | 0
sestavena z materiálů DTDL ( oboustranně laminovaných dřevotřískových desek) o síle 18mm, hrany ABS o tloušťce 2mm, korpus samostatný lepený. Vybavena 1svislou mezistěnou a 8 stavitelnými policemi.
7 | Skříň vysoká s křídlovými dveřmi | 1000x1800x410 | 1 |  | 0
sestavena z materiálů DTDL ( oboustranně laminovaných dřevotřískových desek) o síle 18mm, hrany ABS o tloušťce 2mm, korpus samostatný lepený. Vybavena 1 svislou mezistěnou a 8 stavitelnými policemi.
8 | Skříň vysoká s otevřenou nikou a dole s křídlovými dveřmi | 800x1800x410 | 2 |  | 0
sestavena z materiálů DTDL ( oboustranně laminovaných dřevotřískových desek) o síle 18mm, hrany ABS o tloušťce 2mm, korpus samostatný lepený. Vybavena 1 pevnou policí a 2 stavitelnými policemi. Zámek dveří + 2 klíče.
9 | Skříň vysoká šatní s křídlovými dveřmi | 600x1800x510 | 1 |  | 0
sestavena z materiálů DTDL ( oboustranně laminovaných dřevotřískových desek) o síle 18mm, hrany ABS o tloušťce 2mm, korpus samostatný lepený. Vybavena 1 šatní tyčí, 1 stavitelnou policí .
10 | Nástavec s křídlovými dveřmi, na vysokou skříň | 1000x700x330 | 1 |  | 0
sestavena z materiálů DTDL ( oboustranně laminovaných dřevotřískových desek) o síle 18mm, hrany ABS o tloušťce 2mm, korpus samostatný lepený. Vybavena 1 stavitelnou policí.
11 | Nástavec s křídlovými dveřmi, na vysokou skříň | 1000x700x410 | 1 |  | 0
sestavena z materiálů DTDL ( oboustranně laminovaných dřevotřískových desek) o síle 18mm, hrany ABS o tloušťce 2mm, korpus samostatný lepený. Vybavena 1 stavitelnou policí.
12 | Nástavec s křídlovými dveřmi, na vysokou skříň | 800x700x410 | 2 |  | 0
sestavena z materiálů DTDL ( oboustranně laminovaných dřevotřískových desek) o síle 18mm, hrany ABS o tloušťce 2mm, korpus samostatný lepený. Vybavena 1 stavitelnou policí.
13 | Nástavec s křídlovými dveřmi, na vysokou skříň | 600x700x510 | 1 |  | 0
sestavena z materiálů DTDL ( oboustranně laminovaných dřevotřískových desek) o síle 18mm, hrany ABS o tloušťce 2mm, korpus samostatný lepený. Vybavena 1 stavitelnou policí.
| Celkem bez DPh |  |  |  | 0
| DPh 21% |  |  |  | 0
| Celkem s DPh |  |  |  | 0