## Rekapitulace stavby
Export Komplet | [24 empty] | VZ | 2.0 | ZAMOK |  |  |  |  | False | False | {50893c83-9b21-4ca6-b22e-74c531195f4c}
[31 empty] | 0,1 | 21
[31 empty] | 0,1 | 12
|  | REKAPITULACE STAVBY | [15 empty] | v --- níže se nacházejí doplnkové a pomocné údaje k sestavám --- v | [11 empty] | Návod na vyplnění | 0,001
|  | Kód: |  |  |  |  | NE2D12 | [22 empty] | Měnit lze pouze buňky se žlutým podbarvením! 1) v Rekapitulaci stavby vyplňte údaje o Účastníkovi (přenesou se do ostatních sestav i v jiných listech) 2) na vybraných listech vyplňte v sestavě Soupis prací ceny u položek | 0,1
|  | Stavba: |  |  |  |  | K1904 Stavební úpravy komunikací a VO v ul. Ladova v Litvínově | [23 empty] | 0,1
|  | KSO: | [11 empty] | CC-CZ: | [16 empty] | 0,1
|  | Místo: | [11 empty] | Datum: |  | 11. 8. 2021 | [14 empty] | 0,1
0,1
|  | Zadavatel: | [11 empty] | IČ: | [16 empty] | 0,1
|  |  | město Litvínov | [10 empty] | DIČ: | [16 empty] | 0,1
0,1
|  | Účastník: | [11 empty] | IČ: |  | Vyplň údaj | [14 empty] | 0,1
|  |  | Vyplň údaj | [10 empty] | DIČ: |  | Vyplň údaj | [14 empty] | 0,1
False
|  | Projektant: | [11 empty] | IČ: | [16 empty] | False
|  |  | NE2D Projekt s.r.o. | [10 empty] | DIČ: | [16 empty] | True
0,01
|  | Zpracovatel: | [11 empty] | IČ: | [16 empty] | 0,01
|  |  | Lukáš Novák | [10 empty] | DIČ: | [16 empty] | False
Poznámka:
Soupis prací je sestaven s využitím Cenové soustavy ÚRS. Položky, které pochází z této cenové soustavy, jsou ve sloupci 'Cenová soustava' označeny popisem 'CS ÚRS' a úrovní příslušného kalendářního pololetí. Veškeré další informace vymezující popis a podmínky použití těchto položek z Cenové soustavy, které nejsou uvedeny přímo v soupisu prací, jsou neomezeně dálkově k dispozici na webu www.podminky.urs.cz.
|  | Cena bez DPH | [11 empty] | 0
[8 empty] | Sazba daně |  | Základ daně |  |  |  | Výše daně
|  | DPH |  | základní |  |  |  | 21% |  | 0 |  |  |  | 0
|  |  |  | snížená |  |  |  | 12% |  | 0 |  |  |  | 0
|  |  |  | zákl. přenesená |  |  |  | 21% |  | 0 |  |  |  | 0
|  |  |  | sníž. přenesená |  |  |  | 12% |  | 0 |  |  |  | 0
|  |  |  | nulová |  |  |  | 0% |  | 0 |  |  |  | 0
|  | Cena s DPH | [6 empty] | v |  | CZK |  |  | 0
REKAPITULACE OBJEKTŮ STAVBY A SOUPISŮ PRACÍ
| Kód: | [6 empty] | NE2D12
| Stavba: | [6 empty] | K1904 Stavební úpravy komunikací a VO v ul. Ladova v Litvínově
| Místo: | [11 empty] | Datum: |  | 11. 8. 2021
| Zadavatel: | [6 empty] | město Litvínov |  |  |  |  | Projektant: |  | NE2D Projekt s.r.o. |  |  | Informatívní údaje z listů zakázek
| Účastník: | [11 empty] | Zpracovatel: |  | Lukáš Novák
| Kód |  |  |  | Popis | [6 empty] | Cena bez DPH [CZK] |  |  |  | Cena s DPH [CZK] | Typ | z toho Ostat. náklady [CZK] | DPH [CZK] | Normohodiny [h] | DPH základní [CZK] | DPH snížená [CZK] | DPH základní přenesená [CZK] | DPH snížená přenesená [CZK] | Základna DPH základní | Základna DPH snížená | Základna DPH zákl. přenesená | Základna DPH sníž. přenesená | Základna DPH nulová
| Náklady stavby celkem | [10 empty] | 0 |  |  |  | 0 |  | 0 | 0 | 0 | 0 | 0 | 0 | 0 | 0 | 0 | 0 | 0 | 0 |  | D | 0 | ###NOIMPORT### | IMPORT | {50893c83-9b21-4ca6-b22e-74c531195f4c} | {00000000-0000-0000-0000-000000000000}
/ |  | SO 01 |  |  |  | Komunikace | [5 empty] | 0 |  |  |  | 0 | STA | 0 | 0 | 0 | 0 | 0 | 0 | 0 | 0 | 0 | 0 | 0 | 0 |  |  | 1 |  | IMPORT | {8bd21c83-1fe5-40e6-a2af-a2cd33481614} | {50893c83-9b21-4ca6-b22e-74c531195f4c} | 2
/ |  | SO 02 |  |  |  | Komunikace | [5 empty] | 0 |  |  |  | 0 | STA | 0 | 0 | 0 | 0 | 0 | 0 | 0 | 0 | 0 | 0 | 0 | 0 |  |  | 1 |  | IMPORT | {856ee921-7b56-4048-99cc-83388969d31d} | {50893c83-9b21-4ca6-b22e-74c531195f4c} | 2
/ |  | SO 401 |  |  |  | Veřejné osvětlení | [5 empty] | 0 |  |  |  | 0 | STA | 0 | 0 | 0 | 0 | 0 | 0 | 0 | 0 | 0 | 0 | 0 | 0 |  |  | 1 |  | IMPORT | {f0faee1a-0391-4537-8e3a-9959524bcacf} | {50893c83-9b21-4ca6-b22e-74c531195f4c} | 2

## SO 01 - Komunikace
{8bd21c83-1fe5-40e6-a2af-a2cd33481614}
2
| KRYCÍ LIST SOUPISU PRACÍ | [7 empty] | v --- níže se nacházejí doplnkové a pomocné údaje k sestavám --- v | [8 empty] | False
Stavba:
K1904 Stavební úpravy komunikací a VO v ul. Ladova v Litvínově
Objekt:
SO 01 - Komunikace
| KSO: |  |  |  |  | CC-CZ:
| Místo: |  |  |  |  | Datum: | 11. 8. 2021
| Zadavatel: |  |  |  |  | IČ:
|  | město Litvínov |  |  |  | DIČ:
| Účastník: |  |  |  |  | IČ: | Vyplň údaj
|  | Vyplň údaj |  |  |  | DIČ: | Vyplň údaj
| Projektant: |  |  |  |  | IČ:
|  | NE2D Projekt s.r.o. |  |  |  | DIČ:
| Zpracovatel: |  |  |  |  | IČ:
|  | Lukáš Novák |  |  |  | DIČ:
Poznámka:
| Cena bez DPH | [5 empty] | 0
|  |  | Základ daně |  |  | Sazba daně | Výše daně
| DPH | základní | 0 |  |  | 21% | 0
|  | snížená | 0 |  |  | 12% | 0
|  | zákl. přenesená | 0 |  |  | 21% | 0
|  | sníž. přenesená | 0 |  |  | 12% | 0
|  | nulová | 0 |  |  | 0% | 0
| Cena s DPH |  |  | v | CZK |  | 0
REKAPITULACE ČLENĚNÍ SOUPISU PRACÍ
Stavba:
K1904 Stavební úpravy komunikací a VO v ul. Ladova v Litvínově
Objekt:
SO 01 - Komunikace
Místo: | [5 empty] | Datum: | 11. 8. 2021
Zadavatel: |  |  | město Litvínov |  |  | Projektant: | NE2D Projekt s.r.o.
Účastník: |  |  | Vyplň údaj |  |  | Zpracovatel: | Lukáš Novák
Kód dílu - Popis | [6 empty] | Cena celkem [CZK]
Náklady stavby celkem | [6 empty] | 0 | [11 empty] | -1
| HSV - Práce a dodávky HSV | [5 empty] | 0
| 1 - Zemní práce | [5 empty] | 0
| 4 - Vodorovné konstrukce | [5 empty] | 0
| 5 - Komunikace pozemní | [5 empty] | 0
| 8 - Trubní vedení | [5 empty] | 0
| 9 - Ostatní konstrukce a práce, bourání | [5 empty] | 0
| 997 - Přesun sutě | [5 empty] | 0
| 998 - Přesun hmot | [5 empty] | 0
| HZS - Hodinové zúčtovací sazby | [5 empty] | 0
| VRN - Vedlejší rozpočtové náklady | [5 empty] | 0
| VRN1 - Průzkumné, geodetické a projektové práce | [5 empty] | 0
| VRN3 - Zařízení staveniště | [5 empty] | 0
| VRN4 - Inženýrská činnost | [5 empty] | 0
SOUPIS PRACÍ
Stavba:
K1904 Stavební úpravy komunikací a VO v ul. Ladova v Litvínově
Objekt:
SO 01 - Komunikace
Místo: | [5 empty] | Datum: | 11. 8. 2021
Zadavatel: |  |  | město Litvínov |  |  | Projektant: | NE2D Projekt s.r.o.
Účastník: |  |  | Vyplň údaj |  |  | Zpracovatel: | Lukáš Novák
PČ | Typ | Kód | Popis | MJ | Množství | J.cena [CZK] | Cena celkem [CZK] | Cenová soustava |  | DPH | J. Nh [h] | Nh celkem [h] | J. hmotnost [t] | Hmotnost celkem [t] | J. suť [t] | Suť Celkem [t]
Náklady soupisu celkem | [6 empty] | 0 |  |  |  |  | 0 |  | 6226.4801 |  | 3006.1 |  | D | -1 | [10 empty] | 0
| D | HSV | Práce a dodávky HSV |  |  |  | 0 |  |  |  |  | 0 |  | 6226.4801 |  | 3006.1 | 1 | D | 0 |  |  |  | ROZPOCET | [6 empty] | 0
| D | 1 | Zemní práce |  |  |  | 0 |  |  |  |  | 0 |  | 1637.7161 |  | 3006.1 | 1 | D | 1 |  |  |  | ROZPOCET | [6 empty] | 0
1 | K | 113106161 | Rozebrání dlažeb vozovek a ploch s přemístěním hmot na skládku na vzdálenost do 3 m nebo s naložením na dopravní prostředek, s jakoukoliv výplní spár ručně z drobných kostek nebo odseků s ložem z kameniva | m2 | 12 |  | 0 | CS ÚRS 2024 02 |  | základní |  | 0 | 0 | 0 | 0.32 | 3.84 | 4 | K | 2 |  |  |  | ROZPOCET | 0 | 0 | 0 | 0 | 0 | 1 | 0 | 4 | -1238694849
| Online PSC |  | https://podminky.urs.cz/item/CS_URS_2024_02/113106161 | [14 empty] | Online PSC | 2
| VV |  | žulové kostky | [14 empty] | VV | 2 | 1 | True | 0 | ROZPOCET
| VV |  | 12 |  | 12 | [12 empty] | VV | 2 | 2 | True | 1 | ROZPOCET
2 | K | 113106171 | Rozebrání dlažeb vozovek a ploch s přemístěním hmot na skládku na vzdálenost do 3 m nebo s naložením na dopravní prostředek, s jakoukoliv výplní spár ručně ze zámkové dlažby s ložem z kameniva | m2 | 300 |  | 0 | CS ÚRS 2024 02 |  | základní |  | 0 | 0 | 0 | 0.295 | 88.5 | 4 | K | 2 |  |  |  | ROZPOCET | 0 | 0 | 0 | 0 | 0 | 1 | 0 | 4 | -727429727
| Online PSC |  | https://podminky.urs.cz/item/CS_URS_2024_02/113106171 | [14 empty] | Online PSC | 2
| VV |  | Dlažba | [14 empty] | VV | 2 | 1 | True | 0 | ROZPOCET
| VV |  | 300 |  | 300 | [12 empty] | VV | 2 | 2 | True | 1 | ROZPOCET
3 | K | 113107223 | Odstranění podkladů nebo krytů strojně plochy jednotlivě přes 200 m2 s přemístěním hmot na skládku na vzdálenost do 20 m nebo s naložením na dopravní prostředek z kameniva hrubého drceného, o tl. vrstvy přes 200 do 300 mm | m2 | 3959 |  | 0 | CS ÚRS 2024 02 |  | základní |  | 0 | 0 | 0 | 0.44 | 1741.96 | 4 | K | 2 |  |  |  | ROZPOCET | 0 | 0 | 0 | 0 | 0 | 1 | 0 | 4 | -2122163573
| Online PSC |  | https://podminky.urs.cz/item/CS_URS_2024_02/113107223 | [14 empty] | Online PSC | 2
| VV |  | asfalt komunikace | [14 empty] | VV | 2 | 1 | True | 0 | ROZPOCET
| VV |  | 2566 |  | 2566 | [12 empty] | VV | 2 | 2 | True | 0 | ROZPOCET
| VV |  | asfalt chodník | [14 empty] | VV | 2 | 1 | True | 0 | ROZPOCET
| VV |  | 1081 |  | 1081 | [12 empty] | VV | 2 | 2 | True | 0 | ROZPOCET
| VV |  | žula kostky | [14 empty] | VV | 2 | 1 | True | 0 | ROZPOCET
| VV |  | 12 |  | 12 | [12 empty] | VV | 2 | 2 | True | 0 | ROZPOCET
| VV |  | dlažba | [14 empty] | VV | 2 | 1 | True | 0 | ROZPOCET
| VV |  | 300 |  | 300 | [12 empty] | VV | 2 | 2 | True | 0 | ROZPOCET
| VV |  | Součet |  | 3959 | [12 empty] | VV | 2 | 4 | True | 1 | ROZPOCET
4 | K | 113107242 | Odstranění podkladů nebo krytů strojně plochy jednotlivě přes 200 m2 s přemístěním hmot na skládku na vzdálenost do 20 m nebo s naložením na dopravní prostředek živičných, o tl. vrstvy přes 50 do 100 mm | m2 | 3647 |  | 0 | CS ÚRS 2024 02 |  | základní |  | 0 | 0 | 0 | 0.22 | 802.34 | 4 | K | 2 |  |  |  | ROZPOCET | 0 | 0 | 0 | 0 | 0 | 1 | 0 | 4 | 708796093
| Online PSC |  | https://podminky.urs.cz/item/CS_URS_2024_02/113107242 | [14 empty] | Online PSC | 2
| VV |  | asfalt komunikace | [14 empty] | VV | 2 | 1 | True | 0 | ROZPOCET
| VV |  | 2566 |  | 2566 | [12 empty] | VV | 2 | 2 | True | 0 | ROZPOCET
| VV |  | asfalt chodník | [14 empty] | VV | 2 | 1 | True | 0 | ROZPOCET
| VV |  | 1081 |  | 1081 | [12 empty] | VV | 2 | 2 | True | 0 | ROZPOCET
| VV |  | Součet |  | 3647 | [12 empty] | VV | 2 | 4 | True | 1 | ROZPOCET
5 | K | 113201112 | Vytrhání obrub s vybouráním lože, s přemístěním hmot na skládku na vzdálenost do 3 m nebo s naložením na dopravní prostředek silničních ležatých | m | 1274 |  | 0 | CS ÚRS 2024 02 |  | základní |  | 0 | 0 | 0 | 0.29 | 369.46 | 4 | K | 2 |  |  |  | ROZPOCET | 0 | 0 | 0 | 0 | 0 | 1 | 0 | 4 | 312033889
| Online PSC |  | https://podminky.urs.cz/item/CS_URS_2024_02/113201112 | [14 empty] | Online PSC | 2
| VV |  | obrubník 15/25 | [14 empty] | VV | 2 | 1 | True | 0 | ROZPOCET
| VV |  | 644 |  | 644 | [12 empty] | VV | 2 | 2 | True | 0 | ROZPOCET
| VV |  | obrubník 8/25 | [14 empty] | VV | 2 | 1 | True | 0 | ROZPOCET
| VV |  | 630 |  | 630 | [12 empty] | VV | 2 | 2 | True | 0 | ROZPOCET
| VV |  | Součet |  | 1274 | [12 empty] | VV | 2 | 4 | True | 1 | ROZPOCET
6 | K | 121151123 | Sejmutí ornice strojně při souvislé ploše přes 500 m2, tl. vrstvy do 200 mm | m2 | 650 |  | 0 | CS ÚRS 2024 02 |  | základní |  | 0 | 0 | 0 | 0 | 0 | 4 | K | 2 |  |  |  | ROZPOCET | 0 | 0 | 0 | 0 | 0 | 1 | 0 | 4 | 455770554
| Online PSC |  | https://podminky.urs.cz/item/CS_URS_2024_02/121151123 | [14 empty] | Online PSC | 2
7 | K | 122111101 | Odkopávky a prokopávky ručně zapažené i nezapažené v hornině třídy těžitelnosti I skupiny 1 a 2 | m3 | 45.6 |  | 0 | CS ÚRS 2024 02 |  | základní |  | 0 | 0 | 0 | 0 | 0 | 4 | K | 2 |  |  |  | ROZPOCET | 0 | 0 | 0 | 0 | 0 | 1 | 0 | 4 | 220031035
| Online PSC |  | https://podminky.urs.cz/item/CS_URS_2024_02/122111101 | [14 empty] | Online PSC | 2
| VV |  | 114/100*20 |  | 22.8 | [12 empty] | VV | 2 | 2 | True | 0 | ROZPOCET
| VV |  | 114/100*20 |  | 22.8 | [12 empty] | VV | 2 | 2 | True | 0 | ROZPOCET
| VV |  | Součet |  | 45.6 | [12 empty] | VV | 2 | 4 | True | 1 | ROZPOCET
8 | K | 122251104 | Odkopávky a prokopávky nezapažené strojně v hornině třídy těžitelnosti I skupiny 3 přes 100 do 500 m3 | m3 | 91.2 |  | 0 | CS ÚRS 2024 02 |  | základní |  | 0 | 0 | 0 | 0 | 0 | 4 | K | 2 |  |  |  | ROZPOCET | 0 | 0 | 0 | 0 | 0 | 1 | 0 | 4 | -853149220
| Online PSC |  | https://podminky.urs.cz/item/CS_URS_2024_02/122251104 | [14 empty] | Online PSC | 2
| VV |  | 114/100*80 |  | 91.2 | [12 empty] | VV | 2 | 2 | True | 1 | ROZPOCET
9 | K | 122351104 | Odkopávky a prokopávky nezapažené strojně v hornině třídy těžitelnosti II skupiny 4 přes 100 do 500 m3 | m3 | 91.2 |  | 0 | CS ÚRS 2024 02 |  | základní |  | 0 | 0 | 0 | 0 | 0 | 4 | K | 2 |  |  |  | ROZPOCET | 0 | 0 | 0 | 0 | 0 | 1 | 0 | 4 | 704696505
| Online PSC |  | https://podminky.urs.cz/item/CS_URS_2024_02/122351104 | [14 empty] | Online PSC | 2
| VV |  | 114/100*80 |  | 91.2 | [12 empty] | VV | 2 | 2 | True | 1 | ROZPOCET
10 | K | 132254204 | Hloubení zapažených rýh šířky přes 800 do 2 000 mm strojně s urovnáním dna do předepsaného profilu a spádu v hornině třídy těžitelnosti I skupiny 3 přes 100 do 500 m3 | m3 | 175 |  | 0 | CS ÚRS 2024 02 |  | základní |  | 0 | 0 | 0 | 0 | 0 | 4 | K | 2 |  |  |  | ROZPOCET | 0 | 0 | 0 | 0 | 0 | 1 | 0 | 4 | -1631059849
| Online PSC |  | https://podminky.urs.cz/item/CS_URS_2024_02/132254204 | [14 empty] | Online PSC | 2
| VV |  | 70*2,5*1 |  | 175 | [12 empty] | VV | 2 | 2 | True | 0 | ROZPOCET
| VV |  | Součet |  | 175 | [12 empty] | VV | 2 | 4 | True | 1 | ROZPOCET
11 | K | 151101102 | Zřízení pažení a rozepření stěn rýh pro podzemní vedení příložné pro jakoukoliv mezerovitost, hloubky přes 2 do 4 m | m2 | 875 |  | 0 | CS ÚRS 2024 02 |  | základní |  | 0 | 0.00085 | 0.74375 | 0 | 0 | 4 | K | 2 |  |  |  | ROZPOCET | 0 | 0 | 0 | 0 | 0 | 1 | 0 | 4 | 882286114
| Online PSC |  | https://podminky.urs.cz/item/CS_URS_2024_02/151101102 | [14 empty] | Online PSC | 2
| VV |  | 175*2,5*2 |  | 875 | [12 empty] | VV | 2 | 2 | True | 0 | ROZPOCET
| VV |  | Součet |  | 875 | [12 empty] | VV | 2 | 4 | True | 1 | ROZPOCET
12 | K | 151101112 | Odstranění pažení a rozepření stěn rýh pro podzemní vedení s uložením materiálu na vzdálenost do 3 m od kraje výkopu příložné, hloubky přes 2 do 4 m | m2 | 875 |  | 0 | CS ÚRS 2024 02 |  | základní |  | 0 | 0 | 0 | 0 | 0 | 4 | K | 2 |  |  |  | ROZPOCET | 0 | 0 | 0 | 0 | 0 | 1 | 0 | 4 | 4541659
| Online PSC |  | https://podminky.urs.cz/item/CS_URS_2024_02/151101112 | [14 empty] | Online PSC | 2
13 | K | 162751117 | Vodorovné přemístění výkopku nebo sypaniny po suchu na obvyklém dopravním prostředku, bez naložení výkopku, avšak se složením bez rozhrnutí z horniny třídy těžitelnosti I skupiny 1 až 3 na vzdálenost přes 9 000 do 10 000 m | m3 | 396.5 |  | 0 | CS ÚRS 2024 02 |  | základní |  | 0 | 0 | 0 | 0 | 0 | 4 | K | 2 |  |  |  | ROZPOCET | 0 | 0 | 0 | 0 | 0 | 1 | 0 | 4 | -1178419088
| Online PSC |  | https://podminky.urs.cz/item/CS_URS_2024_02/162751117 | [14 empty] | Online PSC | 2
| VV |  | 45,6 |  | 45.6 | [12 empty] | VV | 2 | 2 | True | 0 | ROZPOCET
| VV |  | 91,2 |  | 91.2 | [12 empty] | VV | 2 | 2 | True | 0 | ROZPOCET
| VV |  | 91,2 |  | 91.2 | [12 empty] | VV | 2 | 2 | True | 0 | ROZPOCET
| VV |  | 650*0,2 |  | 130 | [12 empty] | VV | 2 | 2 | True | 0 | ROZPOCET
| VV |  | 28 |  | 28 | [12 empty] | VV | 2 | 2 | True | 0 | ROZPOCET
| VV |  | 10,5 |  | 10.5 | [12 empty] | VV | 2 | 2 | True | 0 | ROZPOCET
| VV |  | Součet |  | 396.5 | [12 empty] | VV | 2 | 4 | True | 1 | ROZPOCET
14 | K | 162751119 | Vodorovné přemístění výkopku nebo sypaniny po suchu na obvyklém dopravním prostředku, bez naložení výkopku, avšak se složením bez rozhrnutí z horniny třídy těžitelnosti I skupiny 1 až 3 na vzdálenost Příplatek k ceně za každých dalších i započatých 1 000 m | m3 | 1982.5 |  | 0 | CS ÚRS 2024 02 |  | základní |  | 0 | 0 | 0 | 0 | 0 | 4 | K | 2 |  |  |  | ROZPOCET | 0 | 0 | 0 | 0 | 0 | 1 | 0 | 4 | -1849061563
| Online PSC |  | https://podminky.urs.cz/item/CS_URS_2024_02/162751119 | [14 empty] | Online PSC | 2
| VV |  | 396,5*5 |  | 1982.5 | [12 empty] | VV | 2 | 2 | True | 1 | ROZPOCET
15 | K | 167151101 | Nakládání, skládání a překládání neulehlého výkopku nebo sypaniny strojně nakládání, množství do 100 m3, z horniny třídy těžitelnosti I, skupiny 1 až 3 | m3 | 396.5 |  | 0 | CS ÚRS 2024 02 |  | základní |  | 0 | 0 | 0 | 0 | 0 | 4 | K | 2 |  |  |  | ROZPOCET | 0 | 0 | 0 | 0 | 0 | 1 | 0 | 4 | 121244946
| Online PSC |  | https://podminky.urs.cz/item/CS_URS_2024_02/167151101 | [14 empty] | Online PSC | 2
| VV |  | 45,6 |  | 45.6 | [12 empty] | VV | 2 | 2 | True | 0 | ROZPOCET
| VV |  | 91,2 |  | 91.2 | [12 empty] | VV | 2 | 2 | True | 0 | ROZPOCET
| VV |  | 91,2 |  | 91.2 | [12 empty] | VV | 2 | 2 | True | 0 | ROZPOCET
| VV |  | 650*0,2 |  | 130 | [12 empty] | VV | 2 | 2 | True | 0 | ROZPOCET
| VV |  | 28 |  | 28 | [12 empty] | VV | 2 | 2 | True | 0 | ROZPOCET
| VV |  | 10,5 |  | 10.5 | [12 empty] | VV | 2 | 2 | True | 0 | ROZPOCET
| VV |  | Součet |  | 396.5 | [12 empty] | VV | 2 | 4 | True | 1 | ROZPOCET
16 | K | 171251201 | Uložení sypaniny na skládky nebo meziskládky bez hutnění s upravením uložené sypaniny do předepsaného tvaru | m3 | 396.5 |  | 0 | CS ÚRS 2024 02 |  | základní |  | 0 | 0 | 0 | 0 | 0 | 4 | K | 2 |  |  |  | ROZPOCET | 0 | 0 | 0 | 0 | 0 | 1 | 0 | 4 | -232639430
| Online PSC |  | https://podminky.urs.cz/item/CS_URS_2024_02/171251201 | [14 empty] | Online PSC | 2
| VV |  | 396,5 |  | 396.5 | [12 empty] | VV | 2 | 2 | True | 0 | ROZPOCET
| VV |  | Součet |  | 396.5 | [12 empty] | VV | 2 | 4 | True | 1 | ROZPOCET
17 | K | 171201231 | Poplatek za uložení stavebního odpadu na recyklační skládce (skládkovné) zeminy a kamení zatříděného do Katalogu odpadů pod kódem 17 05 04 | t | 713.7 |  | 0 | CS ÚRS 2024 02 |  | základní |  | 0 | 0 | 0 | 0 | 0 | 4 | K | 2 |  |  |  | ROZPOCET | 0 | 0 | 0 | 0 | 0 | 1 | 0 | 4 | 923449077
| Online PSC |  | https://podminky.urs.cz/item/CS_URS_2024_02/171201231 | [14 empty] | Online PSC | 2
| VV |  | 396,5*1,8 |  | 713.7 | [12 empty] | VV | 2 | 2 | True | 1 | ROZPOCET
18 | K | 171152501 | Zhutnění podloží pod násypy z rostlé horniny třídy těžitelnosti I a II, skupiny 1 až 4 z hornin soudružných a nesoudržných | m2 | 4457 |  | 0 | CS ÚRS 2024 02 |  | základní |  | 0 | 0 | 0 | 0 | 0 | 4 | K | 2 |  |  |  | ROZPOCET | 0 | 0 | 0 | 0 | 0 | 1 | 0 | 4 | 600795533
| Online PSC |  | https://podminky.urs.cz/item/CS_URS_2024_02/171152501 | [14 empty] | Online PSC | 2
| VV |  | 3177+671+13+168+420+8 |  | 4457 | [12 empty] | VV | 2 | 2 | True | 1 | ROZPOCET
19 | K | 174101101 | Zásyp sypaninou z jakékoliv horniny strojně s uložením výkopku ve vrstvách se zhutněním jam, šachet, rýh nebo kolem objektů v těchto vykopávkách | m3 | 136.5 |  | 0 | CS ÚRS 2024 02 |  | základní |  | 0 | 0 | 0 | 0 | 0 | 4 | K | 2 |  |  |  | ROZPOCET | 0 | 0 | 0 | 0 | 0 | 1 | 0 | 4 | -1564684650
| Online PSC |  | https://podminky.urs.cz/item/CS_URS_2024_02/174101101 | [14 empty] | Online PSC | 2
| VV |  | 175-28-10,5 |  | 136.5 | [12 empty] | VV | 2 | 2 | True | 0 | ROZPOCET
| VV |  | Součet |  | 136.5 | [12 empty] | VV | 2 | 4 | True | 1 | ROZPOCET
20 | M | 58343872 | kamenivo drcené hrubé frakce 8/16 | t | 1298.56 |  | 0 | CS ÚRS 2024 02 |  | základní |  | 0 | 1 | 1298.56 | 0 | 0 | 8 | M | 2 |  |  |  | ROZPOCET | 0 | 0 | 0 | 0 | 0 | 1 | 0 | 4 | 645118014
| VV |  | 649,28*2 "Přepočtené koeficientem množství |  | 1298.56 | [12 empty] | VV | 2 | 2 | True | 1 | ROZPOCET
21 | K | 175151101 | Obsypání potrubí strojně sypaninou z vhodných hornin třídy těžitelnosti I a II, skupiny 1 až 4 nebo materiálem připraveným podél výkopu ve vzdálenosti do 3 m od jeho kraje, pro jakoukoliv hloubku výkopu a míru zhutnění bez prohození sypaniny | m3 | 28 |  | 0 | CS ÚRS 2024 02 |  | základní |  | 0 | 0 | 0 | 0 | 0 | 4 | K | 2 |  |  |  | ROZPOCET | 0 | 0 | 0 | 0 | 0 | 1 | 0 | 4 | 785333065
| Online PSC |  | https://podminky.urs.cz/item/CS_URS_2024_02/175151101 | [14 empty] | Online PSC | 2
| VV |  | 70*0,4*1 |  | 28 | [12 empty] | VV | 2 | 2 | True | 0 | ROZPOCET
| VV |  | Součet |  | 28 | [12 empty] | VV | 2 | 4 | True | 1 | ROZPOCET
22 | M | 58331200 | štěrkopísek netříděný | t | 140 |  | 0 | CS ÚRS 2024 02 |  | základní |  | 0 | 1 | 140 | 0 | 0 | 8 | M | 2 |  |  |  | ROZPOCET | 0 | 0 | 0 | 0 | 0 | 1 | 0 | 4 | -1876465749
| VV |  | 70*2 "Přepočtené koeficientem množství |  | 140 | [12 empty] | VV | 2 | 2 | True | 1 | ROZPOCET
23 | K | 181411131 | Založení trávníku na půdě předem připravené plochy do 1000 m2 výsevem včetně utažení parkového v rovině nebo na svahu do 1:5 | m2 | 620 |  | 0 | CS ÚRS 2024 02 |  | základní |  | 0 | 0 | 0 | 0 | 0 | 4 | K | 2 |  |  |  | ROZPOCET | 0 | 0 | 0 | 0 | 0 | 1 | 0 | 4 | 68393520
| Online PSC |  | https://podminky.urs.cz/item/CS_URS_2024_02/181411131 | [14 empty] | Online PSC | 2
| VV |  | 620 |  | 620 | [12 empty] | VV | 2 | 2 | True | 1 | ROZPOCET
24 | M | 00572410 | osivo směs travní parková | kg | 12.4 |  | 0 | CS ÚRS 2024 02 |  | základní |  | 0 | 0.001 | 0.0124 | 0 | 0 | 8 | M | 2 |  |  |  | ROZPOCET | 0 | 0 | 0 | 0 | 0 | 1 | 0 | 4 | -1254136978
| VV |  | 620*0,02 'Přepočtené koeficientem množství |  | 12.4 | [12 empty] | VV | 2 | 2 | False | 1 | ROZPOCET
25 | K | 182303111 | Doplnění zeminy nebo substrátu na travnatých plochách tloušťky do 50 mm v rovině nebo na svahu do 1:5 | m2 | 2480 |  | 0 | CS ÚRS 2024 02 |  | základní |  | 0 | 0 | 0 | 0 | 0 | 4 | K | 2 |  |  |  | ROZPOCET | 0 | 0 | 0 | 0 | 0 | 1 | 0 | 4 | 1559317764
| Online PSC |  | https://podminky.urs.cz/item/CS_URS_2024_02/182303111 | [14 empty] | Online PSC | 2
| VV |  | tl.200mm (50mm x 4) | [14 empty] | VV | 2 | 1 | True | 0 | ROZPOCET
| VV |  | 620*4 |  | 2480 | [12 empty] | VV | 2 | 2 | True | 1 | ROZPOCET
26 | M | 10364101 | zemina pro terénní úpravy - ornice | t | 198.4 |  | 0 | CS ÚRS 2024 02 |  | základní |  | 0 | 1 | 198.4 | 0 | 0 | 8 | M | 2 |  |  |  | ROZPOCET | 0 | 0 | 0 | 0 | 0 | 1 | 0 | 4 | -1436725773
| VV |  | 620*0,2*1,6 |  | 198.4 | [12 empty] | VV | 2 | 2 | True | 1 | ROZPOCET
| D | 4 | Vodorovné konstrukce |  |  |  | 0 |  |  |  |  | 0 |  | 19.8531 |  | 0 | 1 | D | 1 |  |  |  | ROZPOCET | [6 empty] | 0
27 | K | 451572111 | Lože pod potrubí, stoky a drobné objekty v otevřeném výkopu z kameniva drobného těženého 0 až 4 mm | m3 | 10.5 |  | 0 | CS ÚRS 2024 02 |  | základní |  | 0 | 1.8908 | 19.8531 | 0 | 0 | 4 | K | 2 |  |  |  | ROZPOCET | 0 | 0 | 0 | 0 | 0 | 1 | 0 | 4 | 227591112
| Online PSC |  | https://podminky.urs.cz/item/CS_URS_2024_02/451572111 | [14 empty] | Online PSC | 2
| VV |  | 70*0,15*1 |  | 10.5 | [12 empty] | VV | 2 | 2 | True | 0 | ROZPOCET
| VV |  | Součet |  | 10.5 | [12 empty] | VV | 2 | 4 | True | 1 | ROZPOCET
| D | 5 | Komunikace pozemní |  |  |  | 0 |  |  |  |  | 0 |  | 4239.5914 |  | 0 | 1 | D | 1 |  |  |  | ROZPOCET | [6 empty] | 0
28 | K | 564831111 | Podklad ze štěrkodrti ŠD s rozprostřením a zhutněním plochy přes 100 m2, po zhutnění tl. 100 mm | m2 | 8 |  | 0 | CS ÚRS 2024 02 |  | základní |  | 0 | 0.23 | 1.84 | 0 | 0 | 4 | K | 2 |  |  |  | ROZPOCET | 0 | 0 | 0 | 0 | 0 | 1 | 0 | 4 | -1322777341
| Online PSC |  | https://podminky.urs.cz/item/CS_URS_2024_02/564831111 | [14 empty] | Online PSC | 2
| VV |  | Doplnění ACO tl. 230mm - fr. 0-32mm | [14 empty] | VV | 2 | 1 | True | 0 | ROZPOCET
| VV |  | 8 |  | 8 | [12 empty] | VV | 2 | 2 | True | 1 | ROZPOCET
29 | K | 564851111 | Podklad ze štěrkodrti ŠD s rozprostřením a zhutněním plochy přes 100 m2, po zhutnění tl. 150 mm | m2 | 7038 |  | 0 | CS ÚRS 2024 02 |  | základní |  | 0 | 0.345 | 2428.11 | 0 | 0 | 4 | K | 2 |  |  |  | ROZPOCET | 0 | 0 | 0 | 0 | 0 | 1 | 0 | 4 | -209126495
| Online PSC |  | https://podminky.urs.cz/item/CS_URS_2024_02/564851111 | [14 empty] | Online PSC | 2
| VV |  | Asf. komunikace tl. 450mm fr. min. ŠDA | [14 empty] | VV | 2 | 1 | True | 0 | ROZPOCET
| VV |  | 3177 |  | 3177 | [12 empty] | VV | 2 | 2 | True | 0 | ROZPOCET
| VV |  | 3177 |  | 3177 | [12 empty] | VV | 2 | 2 | True | 0 | ROZPOCET
| VV |  | Dlážděný chodník tl. 240mm fr. 0-32 | [14 empty] | VV | 2 | 1 | True | 0 | ROZPOCET
| VV |  | 671+13 |  | 684 | [12 empty] | VV | 2 | 2 | True | 0 | ROZPOCET
| VV |  | Součet |  | 7038 | [12 empty] | VV | 2 | 4 | True | 1 | ROZPOCET
30 | K | 564861111 | Podklad ze štěrkodrti ŠD s rozprostřením a zhutněním plochy přes 100 m2, po zhutnění tl. 200 mm | m2 | 588 |  | 0 | CS ÚRS 2024 02 |  | základní |  | 0 | 0.46 | 270.48 | 0 | 0 | 4 | K | 2 |  |  |  | ROZPOCET | 0 | 0 | 0 | 0 | 0 | 1 | 0 | 4 | -1945273101
| Online PSC |  | https://podminky.urs.cz/item/CS_URS_2024_02/564861111 | [14 empty] | Online PSC | 2
| VV |  | Dlážděný chodník a vjezdy tl. 320mm - fr. 8-32mm | [14 empty] | VV | 2 | 1 | True | 0 | ROZPOCET
| VV |  | 168 |  | 168 | [12 empty] | VV | 2 | 2 | True | 0 | ROZPOCET
| VV |  | Dlážděná komunikace - vsak tl. 320mm | [14 empty] | VV | 2 | 1 | True | 0 | ROZPOCET
| VV |  | 420 |  | 420 | [12 empty] | VV | 2 | 2 | True | 0 | ROZPOCET
| VV |  | Součet |  | 588 | [12 empty] | VV | 2 | 4 | True | 1 | ROZPOCET
31 | K | 565135111 | Asfaltový beton vrstva podkladní ACP 16 (obalované kamenivo střednězrnné - OKS) s rozprostřením a zhutněním v pruhu šířky přes 1,5 do 3 m, po zhutnění tl. 50 mm | m2 | 3177 |  | 0 | CS ÚRS 2024 02 |  | základní |  | 0 | 0.13188 | 418.9828 | 0 | 0 | 4 | K | 2 |  |  |  | ROZPOCET | 0 | 0 | 0 | 0 | 0 | 1 | 0 | 4 | -891138692
| Online PSC |  | https://podminky.urs.cz/item/CS_URS_2024_02/565135111 | [14 empty] | Online PSC | 2
| VV |  | asf. komunikace tl. 450mm | [14 empty] | VV | 2 | 1 | True | 0 | ROZPOCET
| VV |  | 3177 |  | 3177 | [12 empty] | VV | 2 | 2 | True | 1 | ROZPOCET
32 | K | 565165111 | Asfaltový beton vrstva podkladní ACP 16 (obalované kamenivo střednězrnné - OKS) s rozprostřením a zhutněním v pruhu šířky přes 1,5 do 3 m, po zhutnění tl. 80 mm | m2 | 8 |  | 0 | CS ÚRS 2024 02 |  | základní |  | 0 | 0.211 | 1.688 | 0 | 0 | 4 | K | 2 |  |  |  | ROZPOCET | 0 | 0 | 0 | 0 | 0 | 1 | 0 | 4 | 1639860137
| Online PSC |  | https://podminky.urs.cz/item/CS_URS_2024_02/565165111 | [14 empty] | Online PSC | 2
| VV |  | Doplnění ACO tl. 230mm | [14 empty] | VV | 2 | 1 | True | 0 | ROZPOCET
| VV |  | 8 |  | 8 | [12 empty] | VV | 2 | 2 | True | 1 | ROZPOCET
33 | K | 573231106 | Postřik spojovací PS bez posypu kamenivem ze silniční emulze, v množství 0,30 kg/m2 | m2 | 3185 |  | 0 | CS ÚRS 2024 02 |  | základní |  | 0 | 0.00031 | 0.98735 | 0 | 0 | 4 | K | 2 |  |  |  | ROZPOCET | 0 | 0 | 0 | 0 | 0 | 1 | 0 | 4 | 192112162
| Online PSC |  | https://podminky.urs.cz/item/CS_URS_2024_02/573231106 | [14 empty] | Online PSC | 2
| VV |  | asf. komunikace tl. 450mm | [14 empty] | VV | 2 | 1 | True | 0 | ROZPOCET
| VV |  | 3177 |  | 3177 | [12 empty] | VV | 2 | 2 | True | 0 | ROZPOCET
| VV |  | Doplnění ACO tl. 230mm | [14 empty] | VV | 2 | 1 | True | 0 | ROZPOCET
| VV |  | 8 |  | 8 | [12 empty] | VV | 2 | 2 | True | 0 | ROZPOCET
| VV |  | Součet |  | 3185 | [12 empty] | VV | 2 | 4 | True | 1 | ROZPOCET
34 | K | 573231111 | Postřik spojovací PS bez posypu kamenivem ze silniční emulze, v množství 0,70 kg/m2 | m2 | 6362 |  | 0 | CS ÚRS 2024 02 |  | základní |  | 0 | 0.00071 | 4.517 | 0 | 0 | 4 | K | 2 |  |  |  | ROZPOCET | 0 | 0 | 0 | 0 | 0 | 1 | 0 | 4 | -408535059
| Online PSC |  | https://podminky.urs.cz/item/CS_URS_2024_02/573231111 | [14 empty] | Online PSC | 2
| VV |  | asf. komunikace tl. 450mm | [14 empty] | VV | 2 | 1 | True | 0 | ROZPOCET
| VV |  | 3177*2 |  | 6354 | [12 empty] | VV | 2 | 2 | True | 0 | ROZPOCET
| VV |  | Doplnění ACO tl. 230mm | [14 empty] | VV | 2 | 1 | True | 0 | ROZPOCET
| VV |  | 8 |  | 8 | [12 empty] | VV | 2 | 2 | True | 0 | ROZPOCET
| VV |  | Součet |  | 6362 | [12 empty] | VV | 2 | 4 | True | 1 | ROZPOCET
35 | K | 577134111 | Asfaltový beton vrstva obrusná ACO 11 (ABS) s rozprostřením a se zhutněním z nemodifikovaného asfaltu v pruhu šířky do 3 m tř. I (ACO 11+), po zhutnění tl. 40 mm | m2 | 3177 |  | 0 | CS ÚRS 2024 02 |  | základní |  | 0 | 0.10373 | 329.5502 | 0 | 0 | 4 | K | 2 |  |  |  | ROZPOCET | 0 | 0 | 0 | 0 | 0 | 1 | 0 | 4 | -777842138
| Online PSC |  | https://podminky.urs.cz/item/CS_URS_2024_02/577134111 | [14 empty] | Online PSC | 2
| VV |  | asf. komunikace tl. 450mm | [14 empty] | VV | 2 | 1 | True | 0 | ROZPOCET
| VV |  | 3177 |  | 3177 | [12 empty] | VV | 2 | 2 | True | 1 | ROZPOCET
36 | K | 577144111 | Asfaltový beton vrstva obrusná ACO 11 (ABS) s rozprostřením a se zhutněním z nemodifikovaného asfaltu v pruhu šířky do 3 m tř. I (ACO 11+), po zhutnění tl. 50 mm | m2 | 8 |  | 0 | CS ÚRS 2024 02 |  | základní |  | 0 | 0.12966 | 1.0373 | 0 | 0 | 4 | K | 2 |  |  |  | ROZPOCET | 0 | 0 | 0 | 0 | 0 | 1 | 0 | 4 | 1940533319
| Online PSC |  | https://podminky.urs.cz/item/CS_URS_2024_02/577144111 | [14 empty] | Online PSC | 2
| VV |  | Doplnění ACO tl. 230mm | [14 empty] | VV | 2 | 1 | True | 0 | ROZPOCET
| VV |  | 8 |  | 8 | [12 empty] | VV | 2 | 2 | True | 1 | ROZPOCET
37 | K | 577155132 | Asfaltový beton vrstva ložní ACL 16 (ABH) s rozprostřením a zhutněním z modifikovaného asfaltu v pruhu šířky přes 1,5 do 3 m, po zhutnění tl. 60 mm | m2 | 3177 |  | 0 | CS ÚRS 2024 02 |  | základní |  | 0 | 0.15559 | 494.3094 | 0 | 0 | 4 | K | 2 |  |  |  | ROZPOCET | 0 | 0 | 0 | 0 | 0 | 1 | 0 | 4 | 253602585
| Online PSC |  | https://podminky.urs.cz/item/CS_URS_2024_02/577155132 | [14 empty] | Online PSC | 2
| VV |  | asf. komunikace tl. 450mm | [14 empty] | VV | 2 | 1 | True | 0 | ROZPOCET
| VV |  | 3177 |  | 3177 | [12 empty] | VV | 2 | 2 | True | 1 | ROZPOCET
38 | K | 596211113 | Kladení dlažby z betonových zámkových dlaždic komunikací pro pěší ručně s ložem z kameniva těženého nebo drceného tl. do 40 mm, s vyplněním spár s dvojitým hutněním, vibrováním a se smetením přebytečného materiálu na krajnici tl. 60 mm skupiny A, pro plochy přes 300 m2 | m2 | 684 |  | 0 | CS ÚRS 2024 02 |  | základní |  | 0 | 0.08922 | 61.0265 | 0 | 0 | 4 | K | 2 |  |  |  | ROZPOCET | 0 | 0 | 0 | 0 | 0 | 1 | 0 | 4 | 1959624061
| Online PSC |  | https://podminky.urs.cz/item/CS_URS_2024_02/596211113 | [14 empty] | Online PSC | 2
| VV |  | Dlážděný chodník tl. 240mm | [14 empty] | VV | 2 | 1 | True | 0 | ROZPOCET
| VV |  | 671+13 |  | 684 | [12 empty] | VV | 2 | 2 | True | 1 | ROZPOCET
39 | M | 59245018 | dlažba skladebná betonová 200x100mm tl 60mm přírodní | m2 | 677.71 |  | 0 | CS ÚRS 2024 02 |  | základní |  | 0 | 0.132 | 89.4577 | 0 | 0 | 8 | M | 2 |  |  |  | ROZPOCET | 0 | 0 | 0 | 0 | 0 | 1 | 0 | 4 | -2069712214
| VV |  | 671*1,01 'Přepočtené koeficientem množství |  | 677.71 | [12 empty] | VV | 2 | 2 | False | 1 | ROZPOCET
40 | M | 59245006 | dlažba pro nevidomé betonová 200x100mm tl 60mm barevná | m2 | 13.13 |  | 0 | CS ÚRS 2024 02 |  | základní |  | 0 | 0.131 | 1.72 | 0 | 0 | 8 | M | 2 |  |  |  | ROZPOCET | 0 | 0 | 0 | 0 | 0 | 1 | 0 | 4 | -17415813
| VV |  | 13*1,01 'Přepočtené koeficientem množství |  | 13.13 | [12 empty] | VV | 2 | 2 | False | 1 | ROZPOCET
41 | K | 596211114 | Kladení dlažby z betonových zámkových dlaždic komunikací pro pěší ručně s ložem z kameniva těženého nebo drceného tl. do 40 mm, s vyplněním spár s dvojitým hutněním, vibrováním a se smetením přebytečného materiálu na krajnici tl. 60 mm skupiny A, pro plochy Příplatek k cenám za dlažbu z prvků dvou barev | m2 | 684 |  | 0 | CS ÚRS 2024 02 |  | základní |  | 0 | 0 | 0 | 0 | 0 | 4 | K | 2 |  |  |  | ROZPOCET | 0 | 0 | 0 | 0 | 0 | 1 | 0 | 4 | 296662868
| Online PSC |  | https://podminky.urs.cz/item/CS_URS_2024_02/596211114 | [14 empty] | Online PSC | 2
42 | K | 596212212 | Kladení dlažby z betonových zámkových dlaždic pozemních komunikací ručně s ložem z kameniva těženého nebo drceného tl. do 50 mm, s vyplněním spár, s dvojitým hutněním vibrováním a se smetením přebytečného materiálu na krajnici tl. 80 mm skupiny A, pro plochy přes 100 do 300 m2 | m2 | 168 |  | 0 | CS ÚRS 2024 02 |  | základní |  | 0 | 0.11162 | 18.7522 | 0 | 0 | 4 | K | 2 |  |  |  | ROZPOCET | 0 | 0 | 0 | 0 | 0 | 1 | 0 | 4 | 823567077
| Online PSC |  | https://podminky.urs.cz/item/CS_URS_2024_02/596212212 | [14 empty] | Online PSC | 2
| VV |  | Dlážděný chodník a vjezdy tl. 320mm | [14 empty] | VV | 2 | 1 | True | 0 | ROZPOCET
| VV |  | 168 |  | 168 | [12 empty] | VV | 2 | 2 | True | 1 | ROZPOCET
43 | M | 59245020 | dlažba skladebná betonová 200x100mm tl 80mm přírodní | m2 | 171.36 |  | 0 | CS ÚRS 2024 02 |  | základní |  | 0 | 0.176 | 30.1594 | 0 | 0 | 8 | M | 2 |  |  |  | ROZPOCET | 0 | 0 | 0 | 0 | 0 | 1 | 0 | 4 | -641813959
| VV |  | 168*1,02 'Přepočtené koeficientem množství |  | 171.36 | [12 empty] | VV | 2 | 2 | False | 1 | ROZPOCET
44 | K | 596412213 | Kladení dlažby z betonových vegetačních dlaždic pozemních komunikací s ložem z kameniva těženého nebo drceného tl. do 50 mm, s vyplněním spár a vegetačních otvorů, s hutněním vibrováním tl. 80 mm, pro plochy přes 300 m2 | m2 | 420 |  | 0 | CS ÚRS 2024 02 |  | základní |  | 0 | 0.098 | 41.16 | 0 | 0 | 4 | K | 2 |  |  |  | ROZPOCET | 0 | 0 | 0 | 0 | 0 | 1 | 0 | 4 | 177265707
| Online PSC |  | https://podminky.urs.cz/item/CS_URS_2024_02/596412213 | [14 empty] | Online PSC | 2
| VV |  | Dlážděné parkoviště - zasak tl. 320mm | [14 empty] | VV | 2 | 1 | True | 0 | ROZPOCET
| VV |  | 420 |  | 420 | [12 empty] | VV | 2 | 2 | True | 1 | ROZPOCET
45 | M | 59246016 | dlažba plošná vegetační betonová 600x400mm tl 80mm přírodní | m2 | 424.2 |  | 0 | CS ÚRS 2024 02 |  | základní |  | 0 | 0.108 | 45.8136 | 0 | 0 | 8 | M | 2 |  |  |  | ROZPOCET | 0 | 0 | 0 | 0 | 0 | 1 | 0 | 4 | 2131287607
| VV |  | 420 |  | 420 | [12 empty] | VV | 2 | 2 | True | 1 | ROZPOCET
| VV |  | 420*1,01 'Přepočtené koeficientem množství |  | 424.2 | [12 empty] | VV | 2 | 2 | False | 1 | ROZPOCET
| D | 8 | Trubní vedení |  |  |  | 0 |  |  |  |  | 0 |  | 12.4703 |  | 0 | 1 | D | 1 |  |  |  | ROZPOCET | [6 empty] | 0
46 | K | 871315221 | Kanalizační potrubí z tvrdého PVC v otevřeném výkopu ve sklonu do 20 %, hladkého plnostěnného jednovrstvého, tuhost třídy SN 8 DN 160 | m | 70 |  | 0 |  |  | základní |  | 0 | 0.00276 | 0.1932 | 0 | 0 | 4 | K | 2 |  |  |  | ROZPOCET | 0 | 0 | 0 | 0 | 0 | 1 | 0 | 4 | 1128599277
| VV |  | 70 |  | 70 | [12 empty] | VV | 2 | 2 | True | 1 | ROZPOCET
47 | K | 892351111 | Tlakové zkoušky vodou na potrubí DN 150 nebo 200 | m | 70 |  | 0 | CS ÚRS 2024 02 |  | základní |  | 0 | 0 | 0 | 0 | 0 | 4 | K | 2 |  |  |  | ROZPOCET | 0 | 0 | 0 | 0 | 0 | 1 | 0 | 4 | -1405984767
| Online PSC |  | https://podminky.urs.cz/item/CS_URS_2024_02/892351111 | [14 empty] | Online PSC | 2
| VV |  | 70 |  | 70 | [12 empty] | VV | 2 | 2 | True | 1 | ROZPOCET
48 | K | 894411111 | Zřízení šachet kanalizačních z betonových dílců výšky vstupu do 1,50 m s obložením dna betonem tř. C 25/30, na potrubí DN do 200 | kus | 1 |  | 0 | CS ÚRS 2024 02 |  | základní |  | 0 | 1.9265 | 1.9265 | 0 | 0 | 4 | K | 2 |  |  |  | ROZPOCET | 0 | 0 | 0 | 0 | 0 | 1 | 0 | 4 | -1383977886
| Online PSC |  | https://podminky.urs.cz/item/CS_URS_2024_02/894411111 | [14 empty] | Online PSC | 2
49 | M | 59224063 | dno betonové šachtové DN 1000 100x100x15cm výtok 25-40cm | kus | 1 |  | 0 | CS ÚRS 2024 02 |  | základní |  | 0 | 1.817 | 1.817 | 0 | 0 | 8 | M | 2 |  |  |  | ROZPOCET | 0 | 0 | 0 | 0 | 0 | 1 | 0 | 4 | 1459651779
50 | M | 59224050 | skruž pro kanalizační šachty se zabudovanými stupadly 100x25x12cm | kus | 1 |  | 0 |  |  | základní |  | 0 | 0.254 | 0.254 | 0 | 0 | 8 | M | 2 |  |  |  | ROZPOCET | 0 | 0 | 0 | 0 | 0 | 1 | 0 | 4 | 523745708
51 | M | 59224051 | skruž pro kanalizační šachty se zabudovanými stupadly 100x50x12cm | kus | 1 |  | 0 |  |  | základní |  | 0 | 0.506 | 0.506 | 0 | 0 | 8 | M | 2 |  |  |  | ROZPOCET | 0 | 0 | 0 | 0 | 0 | 1 | 0 | 4 | 233359063
52 | M | 59224052 | skruž pro kanalizační šachty se zabudovanými stupadly 100x100x12cm | kus | 2 |  | 0 |  |  | základní |  | 0 | 1.013 | 2.026 | 0 | 0 | 8 | M | 2 |  |  |  | ROZPOCET | 0 | 0 | 0 | 0 | 0 | 1 | 0 | 4 | -585608822
53 | M | 59224135 | prstenec šachtový vyrovnávací betonový 625x90x60mm | kus | 1 |  | 0 | CS ÚRS 2024 02 |  | základní |  | 0 | 0.033 | 0.033 | 0 | 0 | 8 | M | 2 |  |  |  | ROZPOCET | 0 | 0 | 0 | 0 | 0 | 1 | 0 | 4 | -824976997
54 | M | 59224167 | skruž betonová přechodová 62,5/100x60x12cm stupadla poplastovaná | kus | 1 |  | 0 | CS ÚRS 2024 02 |  | základní |  | 0 | 0.548 | 0.548 | 0 | 0 | 8 | M | 2 |  |  |  | ROZPOCET | 0 | 0 | 0 | 0 | 0 | 1 | 0 | 4 | 429516415
55 | M | 59224029 | dno betonové šachtové DN 300 betonový žlab i nástupnice 100x78,5x15cm | kus | 1 |  | 0 | CS ÚRS 2024 02 |  | základní |  | 0 | 1.614 | 1.614 | 0 | 0 | 8 | M | 2 |  |  |  | ROZPOCET | 0 | 0 | 0 | 0 | 0 | 1 | 0 | 4 | -1006588089
56 | M | 28661935 | poklop šachtový litinový DN 600 pro třídu zatížení D400 | kus | 1 |  | 0 | CS ÚRS 2024 02 |  | základní |  | 0 | 0.196 | 0.196 | 0 | 0 | 8 | M | 2 |  |  |  | ROZPOCET | 0 | 0 | 0 | 0 | 0 | 1 | 0 | 4 | -1628070323
57 | K | 895941111 | Zřízení vpusti kanalizační uliční z betonových dílců typ UV-50 normální | kus | 4 |  | 0 |  |  | základní |  | 0 | 0.3409 | 1.3636 | 0 | 0 | 4 | K | 2 |  |  |  | ROZPOCET | 0 | 0 | 0 | 0 | 0 | 1 | 0 | 4 | 682288022
58 | M | 59223852 | dno pro uliční vpusť s kalovou prohlubní betonové 450x300x50mm | kus | 4 |  | 0 | CS ÚRS 2024 02 |  | základní |  | 0 | 0.072 | 0.288 | 0 | 0 | 8 | M | 2 |  |  |  | ROZPOCET | 0 | 0 | 0 | 0 | 0 | 1 | 0 | 4 | 1682503989
59 | M | 59223854 | skruž betonová s odtokem 150mm PVC pro uliční vpusť 450x350x50mm | kus | 4 |  | 0 | CS ÚRS 2024 02 |  | základní |  | 0 | 0.08 | 0.32 | 0 | 0 | 8 | M | 2 |  |  |  | ROZPOCET | 0 | 0 | 0 | 0 | 0 | 1 | 0 | 4 | 673745764
60 | M | 59223856 | skruž betonová horní pro uliční vpusť 450x195x50mm | kus | 4 |  | 0 | CS ÚRS 2024 02 |  | základní |  | 0 | 0.04 | 0.16 | 0 | 0 | 8 | M | 2 |  |  |  | ROZPOCET | 0 | 0 | 0 | 0 | 0 | 1 | 0 | 4 | -1577563867
61 | M | 59223860 | skruž betonová středová pro uliční vpusť 450x195x50mm | kus | 4 |  | 0 | CS ÚRS 2024 02 |  | základní |  | 0 | 0.04 | 0.16 | 0 | 0 | 8 | M | 2 |  |  |  | ROZPOCET | 0 | 0 | 0 | 0 | 0 | 1 | 0 | 4 | -1775501282
62 | M | 59223874 | koš vysoký pro uliční vpusti žárově Pz plech pro rám 500/300mm | kus | 4 |  | 0 | CS ÚRS 2024 02 |  | základní |  | 0 | 0.004 | 0.016 | 0 | 0 | 8 | M | 2 |  |  |  | ROZPOCET | 0 | 0 | 0 | 0 | 0 | 1 | 0 | 4 | 79038190
63 | M | 55242320 | mříž vtoková litinová plochá 500x500mm | kus | 4 |  | 0 | CS ÚRS 2024 02 |  | základní |  | 0 | 0.0506 | 0.2024 | 0 | 0 | 8 | M | 2 |  |  |  | ROZPOCET | 0 | 0 | 0 | 0 | 0 | 1 | 0 | 4 | -1250444982
64 | K | R99331111 | Přesun a výšková úprava uličního vstupu nebo vpusti do 200 mm | kus | 2 |  | 0 |  |  | základní |  | 0 | 0.4208 | 0.8416 | 0 | 0 | 4 | K | 2 |  |  |  | ROZPOCET | 0 | 0 | 0 | 0 | 0 | 1 | 0 | 4 | -481359371
65 | K | 899722112 | Krytí potrubí z plastů výstražnou fólií z PVC šířky přes 20 do 25 cm | m | 70 |  | 0 | CS ÚRS 2024 02 |  | základní |  | 0 | 7e-05 | 0.0049 | 0 | 0 | 4 | K | 2 |  |  |  | ROZPOCET | 0 | 0 | 0 | 0 | 0 | 1 | 0 | 4 | -1930297900
| Online PSC |  | https://podminky.urs.cz/item/CS_URS_2024_02/899722112 | [14 empty] | Online PSC | 2
| VV |  | 70 |  | 70 | [12 empty] | VV | 2 | 2 | True | 1 | ROZPOCET
66 | K | R416321 | Demolice uliční vpusti | kus | 4 |  | 0 |  |  | základní |  | 0 | 0 | 0 | 0 | 0 | 4 | K | 2 |  |  |  | ROZPOCET | 0 | 0 | 0 | 0 | 0 | 1 | 0 | 4 | -183415675
| D | 9 | Ostatní konstrukce a práce, bourání |  |  |  | 0 |  |  |  |  | 0 |  | 316.8492 |  | 0 | 1 | D | 1 |  |  |  | ROZPOCET | [6 empty] | 0
67 | K | 914111111 | Montáž svislé dopravní značky základní velikosti do 1 m2 objímkami na sloupky nebo konzoly | kus | 6 |  | 0 | CS ÚRS 2024 02 |  | základní |  | 0 | 0.0007 | 0.0042 | 0 | 0 | 4 | K | 2 |  |  |  | ROZPOCET | 0 | 0 | 0 | 0 | 0 | 1 | 0 | 4 | 1122245149
| Online PSC |  | https://podminky.urs.cz/item/CS_URS_2024_02/914111111 | [14 empty] | Online PSC | 2
68 | M | 40445602 | výstražné dopravní značky A1-A30, A33 1000mm retroreflexní | kus | 1 |  | 0 | CS ÚRS 2024 02 |  | základní |  | 0 | 0.005 | 0.005 | 0 | 0 | 8 | M | 2 |  |  |  | ROZPOCET | 0 | 0 | 0 | 0 | 0 | 1 | 0 | 4 | -1934906712
69 | M | 40445620 | zákazové, příkazové dopravní značky B1-B34, C1-15 700mm | kus | 4 |  | 0 | CS ÚRS 2024 02 |  | základní |  | 0 | 0.0025 | 0.01 | 0 | 0 | 8 | M | 2 |  |  |  | ROZPOCET | 0 | 0 | 0 | 0 | 0 | 1 | 0 | 4 | -1065335879
70 | M | 40445623 | informativní značky provozní IP1-IP3, IP4b-IP7, IP10a, b 750x750mm retroreflexní | kus | 1 |  | 0 | CS ÚRS 2024 02 |  | základní |  | 0 | 0.004 | 0.004 | 0 | 0 | 8 | M | 2 |  |  |  | ROZPOCET | 0 | 0 | 0 | 0 | 0 | 1 | 0 | 4 | -233832824
71 | K | 914511111 | Montáž sloupku dopravních značek délky do 3,5 m do betonového základu | kus | 6 |  | 0 | CS ÚRS 2024 02 |  | základní |  | 0 | 0.10941 | 0.65646 | 0 | 0 | 4 | K | 2 |  |  |  | ROZPOCET | 0 | 0 | 0 | 0 | 0 | 1 | 0 | 4 | 435730204
| Online PSC |  | https://podminky.urs.cz/item/CS_URS_2024_02/914511111 | [14 empty] | Online PSC | 2
72 | M | 40445225 | sloupek pro dopravní značku Zn D 60mm v 3,5m | kus | 6 |  | 0 | CS ÚRS 2024 02 |  | základní |  | 0 | 0.0061 | 0.0366 | 0 | 0 | 8 | M | 2 |  |  |  | ROZPOCET | 0 | 0 | 0 | 0 | 0 | 1 | 0 | 4 | 1021913240
73 | M | 40445253 | víčko plastové na sloupek D 60mm | kus | 6 |  | 0 | CS ÚRS 2024 02 |  | základní |  | 0 | 0.0001 | 0.0006 | 0 | 0 | 8 | M | 2 |  |  |  | ROZPOCET | 0 | 0 | 0 | 0 | 0 | 1 | 0 | 4 | 209507151
74 | K | 915221112 | Vodorovné dopravní značení stříkaným plastem vodící čára bílá šířky 250 mm souvislá retroreflexní | m | 342 |  | 0 | CS ÚRS 2024 02 |  | základní |  | 0 | 0.00065 | 0.2223 | 0 | 0 | 4 | K | 2 |  |  |  | ROZPOCET | 0 | 0 | 0 | 0 | 0 | 1 | 0 | 4 | 1159669116
| Online PSC |  | https://podminky.urs.cz/item/CS_URS_2024_02/915221112 | [14 empty] | Online PSC | 2
75 | K | 915221122 | Vodorovné dopravní značení stříkaným plastem vodící čára bílá šířky 250 mm přerušovaná retroreflexní | m | 174 |  | 0 | CS ÚRS 2024 02 |  | základní |  | 0 | 0.00038 | 0.06612 | 0 | 0 | 4 | K | 2 |  |  |  | ROZPOCET | 0 | 0 | 0 | 0 | 0 | 1 | 0 | 4 | -1336183903
| Online PSC |  | https://podminky.urs.cz/item/CS_URS_2024_02/915221122 | [14 empty] | Online PSC | 2
76 | K | 915231112 | Vodorovné dopravní značení stříkaným plastem přechody pro chodce, šipky, symboly nápisy bílé retroreflexní | m2 | 9 |  | 0 | CS ÚRS 2024 02 |  | základní |  | 0 | 0.0026 | 0.0234 | 0 | 0 | 4 | K | 2 |  |  |  | ROZPOCET | 0 | 0 | 0 | 0 | 0 | 1 | 0 | 4 | 1759832723
| Online PSC |  | https://podminky.urs.cz/item/CS_URS_2024_02/915231112 | [14 empty] | Online PSC | 2
77 | K | 915611111 | Předznačení pro vodorovné značení stříkané barvou nebo prováděné z nátěrových hmot liniové dělicí čáry, vodicí proužky | m | 516 |  | 0 | CS ÚRS 2024 02 |  | základní |  | 0 | 0 | 0 | 0 | 0 | 4 | K | 2 |  |  |  | ROZPOCET | 0 | 0 | 0 | 0 | 0 | 1 | 0 | 4 | 1803606622
| Online PSC |  | https://podminky.urs.cz/item/CS_URS_2024_02/915611111 | [14 empty] | Online PSC | 2
| VV |  | 342+174 |  | 516 | [12 empty] | VV | 2 | 2 | True | 1 | ROZPOCET
78 | K | 915621111 | Předznačení pro vodorovné značení stříkané barvou nebo prováděné z nátěrových hmot plošné šipky, symboly, nápisy | m2 | 9 |  | 0 | CS ÚRS 2024 02 |  | základní |  | 0 | 1e-05 | 9e-05 | 0 | 0 | 4 | K | 2 |  |  |  | ROZPOCET | 0 | 0 | 0 | 0 | 0 | 1 | 0 | 4 | 1654066596
| Online PSC |  | https://podminky.urs.cz/item/CS_URS_2024_02/915621111 | [14 empty] | Online PSC | 2
79 | K | 916131213 | Osazení silničního obrubníku betonového se zřízením lože, s vyplněním a zatřením spár cementovou maltou stojatého s boční opěrou z betonu prostého, do lože z betonu prostého | m | 517 |  | 0 | CS ÚRS 2024 02 |  | základní |  | 0 | 0.1554 | 80.3418 | 0 | 0 | 4 | K | 2 |  |  |  | ROZPOCET | 0 | 0 | 0 | 0 | 0 | 1 | 0 | 4 | -1762771534
| Online PSC |  | https://podminky.urs.cz/item/CS_URS_2024_02/916131213 | [14 empty] | Online PSC | 2
| VV |  | BO 15/25 | [14 empty] | VV | 2 | 1 | True | 0 | ROZPOCET
| VV |  | 447 |  | 447 | [12 empty] | VV | 2 | 2 | True | 0 | ROZPOCET
| VV |  | BO 15/15 | [14 empty] | VV | 2 | 1 | True | 0 | ROZPOCET
| VV |  | 42 |  | 42 | [12 empty] | VV | 2 | 2 | True | 0 | ROZPOCET
| VV |  | BO 15-25/15 | [14 empty] | VV | 2 | 1 | True | 0 | ROZPOCET
| VV |  | 28 |  | 28 | [12 empty] | VV | 2 | 2 | True | 0 | ROZPOCET
| VV |  | Součet |  | 517 | [12 empty] | VV | 2 | 4 | True | 1 | ROZPOCET
80 | M | 59217031 | obrubník silniční betonový 1000x150x250mm | m | 455.94 |  | 0 | CS ÚRS 2024 02 |  | základní |  | 0 | 0.08 | 36.4752 | 0 | 0 | 8 | M | 2 |  |  |  | ROZPOCET | 0 | 0 | 0 | 0 | 0 | 1 | 0 | 4 | 1853904360
| VV |  | BO 15/25 | [14 empty] | VV | 2 | 1 | True | 0 | ROZPOCET
| VV |  | 447 |  | 447 | [12 empty] | VV | 2 | 2 | True | 1 | ROZPOCET
| VV |  | 447*1,02 'Přepočtené koeficientem množství |  | 455.94 | [12 empty] | VV | 2 | 2 | False | 1 | ROZPOCET
81 | M | 59217032 | obrubník silniční betonový 1000x150x150mm | m | 42.84 |  | 0 | CS ÚRS 2024 02 |  | základní |  | 0 | 0.055 | 2.3562 | 0 | 0 | 8 | M | 2 |  |  |  | ROZPOCET | 0 | 0 | 0 | 0 | 0 | 1 | 0 | 4 | 1344563748
| VV |  | BO 15/15 | [14 empty] | VV | 2 | 1 | True | 0 | ROZPOCET
| VV |  | 42 |  | 42 | [12 empty] | VV | 2 | 2 | True | 1 | ROZPOCET
| VV |  | 42*1,02 'Přepočtené koeficientem množství |  | 42.84 | [12 empty] | VV | 2 | 2 | False | 1 | ROZPOCET
82 | M | 59217030 | obrubník silniční betonový přechodový 1000x150x150-250mm | m | 28.56 |  | 0 | CS ÚRS 2024 02 |  | základní |  | 0 | 0.06567 | 1.8755 | 0 | 0 | 8 | M | 2 |  |  |  | ROZPOCET | 0 | 0 | 0 | 0 | 0 | 1 | 0 | 4 | 2003943113
| VV |  | BO 15-25/15 | [14 empty] | VV | 2 | 1 | True | 0 | ROZPOCET
| VV |  | 28 |  | 28 | [12 empty] | VV | 2 | 2 | True | 1 | ROZPOCET
| VV |  | 28*1,02 'Přepočtené koeficientem množství |  | 28.56 | [12 empty] | VV | 2 | 2 | False | 1 | ROZPOCET
83 | K | 916231213 | Osazení chodníkového obrubníku betonového se zřízením lože, s vyplněním a zatřením spár cementovou maltou stojatého s boční opěrou z betonu prostého, do lože z betonu prostého | m | 963 |  | 0 | CS ÚRS 2024 02 |  | základní |  | 0 | 0.1295 | 124.7085 | 0 | 0 | 4 | K | 2 |  |  |  | ROZPOCET | 0 | 0 | 0 | 0 | 0 | 1 | 0 | 4 | 1167543269
| Online PSC |  | https://podminky.urs.cz/item/CS_URS_2024_02/916231213 | [14 empty] | Online PSC | 2
84 | M | 59217016 | obrubník betonový chodníkový 1000x80x250mm | m | 982.26 |  | 0 | CS ÚRS 2024 02 |  | základní |  | 0 | 0.045 | 44.2017 | 0 | 0 | 8 | M | 2 |  |  |  | ROZPOCET | 0 | 0 | 0 | 0 | 0 | 1 | 0 | 4 | -1227147134
| VV |  | 963*1,02 'Přepočtené koeficientem množství |  | 982.26 | [12 empty] | VV | 2 | 2 | False | 1 | ROZPOCET
85 | K | 916241213 | Osazení obrubníku kamenného se zřízením lože, s vyplněním a zatřením spár cementovou maltou stojatého s boční opěrou z betonu prostého, do lože z betonu prostého | m | 110 |  | 0 | CS ÚRS 2024 02 |  | základní |  | 0 | 0.14067 | 15.4737 | 0 | 0 | 4 | K | 2 |  |  |  | ROZPOCET | 0 | 0 | 0 | 0 | 0 | 1 | 0 | 4 | 2050283680
| Online PSC |  | https://podminky.urs.cz/item/CS_URS_2024_02/916241213 | [14 empty] | Online PSC | 2
86 | M | 58380203 | krajník kamenný žulový silniční 180x200x300-800mm | m | 112.2 |  | 0 |  |  | základní |  | 0 | 0.09 | 10.098 | 0 | 0 | 8 | M | 2 |  |  |  | ROZPOCET | 0 | 0 | 0 | 0 | 0 | 1 | 0 | 4 | -769638010
| VV |  | 110*1,02 'Přepočtené koeficientem množství |  | 112.2 | [12 empty] | VV | 2 | 2 | False | 1 | ROZPOCET
87 | K | 919726123 | Geotextilie netkaná pro ochranu, separaci nebo filtraci měrná hmotnost přes 300 do 500 g/m2 | m2 | 420 |  | 0 | CS ÚRS 2024 02 |  | základní |  | 0 | 0.00069 | 0.2898 | 0 | 0 | 4 | K | 2 |  |  |  | ROZPOCET | 0 | 0 | 0 | 0 | 0 | 1 | 0 | 4 | 1425727723
| Online PSC |  | https://podminky.urs.cz/item/CS_URS_2024_02/919726123 | [14 empty] | Online PSC | 2
| VV |  | Dlážděná komunikace tl. 320mm | [14 empty] | VV | 2 | 1 | True | 0 | ROZPOCET
| VV |  | 420 |  | 420 | [12 empty] | VV | 2 | 2 | True | 1 | ROZPOCET
88 | K | 919735113 | Řezání stávajícího živičného krytu nebo podkladu hloubky přes 100 do 150 mm | m | 52 |  | 0 | CS ÚRS 2024 02 |  | základní |  | 0 | 0 | 0 | 0 | 0 | 4 | K | 2 |  |  |  | ROZPOCET | 0 | 0 | 0 | 0 | 0 | 1 | 0 | 4 | -32316680
| Online PSC |  | https://podminky.urs.cz/item/CS_URS_2024_02/919735113 | [14 empty] | Online PSC | 2
89 | K | R695846 | M+D Chránička | m | 340 |  | 0 |  |  | základní |  | 0 | 0 | 0 | 0 | 0 | 4 | K | 2 |  |  |  | ROZPOCET | 0 | 0 | 0 | 0 | 0 | 1 | 0 | 4 | 1176833588
90 | K | R8452 | Sdělovací vedení - odkop, uložení do nové trasy a doplnění chráničky | kpl | 1 |  | 0 |  |  | základní |  | 0 | 0 | 0 | 0 | 0 | 4 | K | 2 |  |  |  | ROZPOCET | 0 | 0 | 0 | 0 | 0 | 1 | 0 | 4 | -1425603805
| D | 997 | Přesun sutě |  |  |  | 0 |  |  |  |  | 0 |  | 0 |  | 0 | 1 | D | 1 |  |  |  | ROZPOCET | [6 empty] | 0
91 | K | 997221571 | Vodorovná doprava vybouraných hmot bez naložení, ale se složením a s hrubým urovnáním na vzdálenost do 1 km | t | 3006.1 |  | 0 | CS ÚRS 2024 02 |  | základní |  | 0 | 0 | 0 | 0 | 0 | 4 | K | 2 |  |  |  | ROZPOCET | 0 | 0 | 0 | 0 | 0 | 1 | 0 | 4 | 1805797201
| Online PSC |  | https://podminky.urs.cz/item/CS_URS_2024_02/997221571 | [14 empty] | Online PSC | 2
92 | K | 997221579 | Vodorovná doprava vybouraných hmot bez naložení, ale se složením a s hrubým urovnáním na vzdálenost Příplatek k ceně za každý další započatý 1 km přes 1 km | t | 42085.4 |  | 0 | CS ÚRS 2024 02 |  | základní |  | 0 | 0 | 0 | 0 | 0 | 4 | K | 2 |  |  |  | ROZPOCET | 0 | 0 | 0 | 0 | 0 | 1 | 0 | 4 | -668080552
| Online PSC |  | https://podminky.urs.cz/item/CS_URS_2024_02/997221579 | [14 empty] | Online PSC | 2
| VV |  | 3006,1*14 |  | 42085.4 | [12 empty] | VV | 2 | 2 | True | 1 | ROZPOCET
93 | K | 997221612 | Nakládání na dopravní prostředky pro vodorovnou dopravu vybouraných hmot | t | 3006.1 |  | 0 | CS ÚRS 2024 02 |  | základní |  | 0 | 0 | 0 | 0 | 0 | 4 | K | 2 |  |  |  | ROZPOCET | 0 | 0 | 0 | 0 | 0 | 1 | 0 | 4 | -1232297693
| Online PSC |  | https://podminky.urs.cz/item/CS_URS_2024_02/997221612 | [14 empty] | Online PSC | 2
94 | K | 997221615 | Poplatek za uložení stavebního odpadu na skládce (skládkovné) z prostého betonu zatříděného do Katalogu odpadů pod kódem 17 01 01 | t | 457.96 |  | 0 | CS ÚRS 2024 02 |  | základní |  | 0 | 0 | 0 | 0 | 0 | 4 | K | 2 |  |  |  | ROZPOCET | 0 | 0 | 0 | 0 | 0 | 1 | 0 | 4 | 116543844
| Online PSC |  | https://podminky.urs.cz/item/CS_URS_2024_02/997221615 | [14 empty] | Online PSC | 2
| VV |  | 88,5+369,46 |  | 457.96 | [12 empty] | VV | 2 | 2 | True | 1 | ROZPOCET
95 | K | 997221645 | Poplatek za uložení stavebního odpadu na skládce (skládkovné) asfaltového bez obsahu dehtu zatříděného do Katalogu odpadů pod kódem 17 03 02 | t | 802.34 |  | 0 | CS ÚRS 2024 02 |  | základní |  | 0 | 0 | 0 | 0 | 0 | 4 | K | 2 |  |  |  | ROZPOCET | 0 | 0 | 0 | 0 | 0 | 1 | 0 | 4 | -1162190045
| Online PSC |  | https://podminky.urs.cz/item/CS_URS_2024_02/997221645 | [14 empty] | Online PSC | 2
| VV |  | 802,34 |  | 802.34 | [12 empty] | VV | 2 | 2 | True | 1 | ROZPOCET
96 | K | 997221655 | Poplatek za uložení stavebního odpadu na skládce (skládkovné) zeminy a kamení zatříděného do Katalogu odpadů pod kódem 17 05 04 | t | 1745.8 |  | 0 | CS ÚRS 2024 02 |  | základní |  | 0 | 0 | 0 | 0 | 0 | 4 | K | 2 |  |  |  | ROZPOCET | 0 | 0 | 0 | 0 | 0 | 1 | 0 | 4 | 34319602
| Online PSC |  | https://podminky.urs.cz/item/CS_URS_2024_02/997221655 | [14 empty] | Online PSC | 2
| VV |  | 3,84+1741,96 |  | 1745.8 | [12 empty] | VV | 2 | 2 | True | 1 | ROZPOCET
| D | 998 | Přesun hmot |  |  |  | 0 |  |  |  |  | 0 |  | 0 |  | 0 | 1 | D | 1 |  |  |  | ROZPOCET | [6 empty] | 0
97 | K | 998223011 | Přesun hmot pro pozemní komunikace s krytem dlážděným dopravní vzdálenost do 200 m jakékoliv délky objektu | t | 248.307 |  | 0 | CS ÚRS 2024 02 |  | základní |  | 0 | 0 | 0 | 0 | 0 | 4 | K | 2 |  |  |  | ROZPOCET | 0 | 0 | 0 | 0 | 0 | 1 | 0 | 4 | -1984709216
| Online PSC |  | https://podminky.urs.cz/item/CS_URS_2024_02/998223011 | [14 empty] | Online PSC | 2
| VV |  | 248,307 |  | 248.307 | [12 empty] | VV | 2 | 2 | True | 1 | ROZPOCET
98 | K | 998223094 | Přesun hmot pro pozemní komunikace s krytem dlážděným Příplatek k ceně za zvětšený přesun přes vymezenou vodorovnou dopravní vzdálenost do 5000 m | t | 248.307 |  | 0 | CS ÚRS 2024 02 |  | základní |  | 0 | 0 | 0 | 0 | 0 | 4 | K | 2 |  |  |  | ROZPOCET | 0 | 0 | 0 | 0 | 0 | 1 | 0 | 4 | -1357693649
| Online PSC |  | https://podminky.urs.cz/item/CS_URS_2024_02/998223094 | [14 empty] | Online PSC | 2
99 | K | 998225111 | Přesun hmot pro komunikace s krytem z kameniva, monolitickým betonovým nebo živičným dopravní vzdálenost do 200 m jakékoliv délky objektu | t | 5938.4 |  | 0 | CS ÚRS 2024 02 |  | základní |  | 0 | 0 | 0 | 0 | 0 | 4 | K | 2 |  |  |  | ROZPOCET | 0 | 0 | 0 | 0 | 0 | 1 | 0 | 4 | 150103030
| Online PSC |  | https://podminky.urs.cz/item/CS_URS_2024_02/998225111 | [14 empty] | Online PSC | 2
| VV |  | 6186,707-248,307 |  | 5938.4 | [12 empty] | VV | 2 | 2 | True | 1 | ROZPOCET
100 | K | 998225194 | Přesun hmot pro komunikace s krytem z kameniva, monolitickým betonovým nebo živičným Příplatek k ceně za zvětšený přesun přes vymezenou vodorovnou dopravní vzdálenost do 5000 m | t | 5938.4 |  | 0 | CS ÚRS 2024 02 |  | základní |  | 0 | 0 | 0 | 0 | 0 | 4 | K | 2 |  |  |  | ROZPOCET | 0 | 0 | 0 | 0 | 0 | 1 | 0 | 4 | -532030547
| Online PSC |  | https://podminky.urs.cz/item/CS_URS_2024_02/998225194 | [14 empty] | Online PSC | 2
| D | HZS | Hodinové zúčtovací sazby |  |  |  | 0 |  |  |  |  | 0 |  | 0 |  | 0 | 4 | D | 0 |  |  |  | ROZPOCET | [6 empty] | 0
101 | K | HZS1292 | Hodinové zúčtovací sazby profesí HSV zemní a pomocné práce stavební dělník | hod | 100 |  | 0 | CS ÚRS 2024 02 |  | základní |  | 0 | 0 | 0 | 0 | 0 | 512 | K | 1 |  |  |  | ROZPOCET | 0 | 0 | 0 | 0 | 0 | 1 | 0 | 512 | 1492173712
| Online PSC |  | https://podminky.urs.cz/item/CS_URS_2024_02/HZS1292 | [14 empty] | Online PSC | 1
| D | VRN | Vedlejší rozpočtové náklady |  |  |  | 0 |  |  |  |  | 0 |  | 0 |  | 0 | 5 | D | 0 |  |  |  | ROZPOCET | [6 empty] | 0
| D | VRN1 | Průzkumné, geodetické a projektové práce |  |  |  | 0 |  |  |  |  | 0 |  | 0 |  | 0 | 5 | D | 1 |  |  |  | ROZPOCET | [6 empty] | 0
102 | K | 012103000 | Geodetické práce před výstavbou | nh | 50 |  | 0 |  |  | základní |  | 0 | 0 | 0 | 0 | 0 | 1024 | K | 2 |  |  |  | ROZPOCET | 0 | 0 | 0 | 0 | 0 | 1 | 0 | 1024 | -1111319574
| VV |  | HZS Geodet | [14 empty] | VV | 2 | 1 | True | 0 | ROZPOCET
| VV |  | 50 |  | 50 | [12 empty] | VV | 2 | 2 | True | 1 | ROZPOCET
103 | K | 012203000 | Geodetické práce při provádění stavby | nh | 50 |  | 0 |  |  | základní |  | 0 | 0 | 0 | 0 | 0 | 1024 | K | 2 |  |  |  | ROZPOCET | 0 | 0 | 0 | 0 | 0 | 1 | 0 | 1024 | -1176285105
| VV |  | HZS Geodet | [14 empty] | VV | 2 | 1 | True | 0 | ROZPOCET
| VV |  | 50 |  | 50 | [12 empty] | VV | 2 | 2 | True | 1 | ROZPOCET
104 | K | 012303000 | Geodetické práce po výstavbě - 3x paré DSPS | nh | 70 |  | 0 |  |  | základní |  | 0 | 0 | 0 | 0 | 0 | 1024 | K | 2 |  |  |  | ROZPOCET | 0 | 0 | 0 | 0 | 0 | 1 | 0 | 1024 | 633475146
| VV |  | HZS Geodet | [14 empty] | VV | 2 | 1 | True | 0 | ROZPOCET
| VV |  | 70 |  | 70 | [12 empty] | VV | 2 | 2 | True | 1 | ROZPOCET
105 | K | 012403000 | Kartografické práce - geometrický plán | nh | 100 |  | 0 |  |  | základní |  | 0 | 0 | 0 | 0 | 0 | 1024 | K | 2 |  |  |  | ROZPOCET | 0 | 0 | 0 | 0 | 0 | 1 | 0 | 1024 | 1619719124
| VV |  | HZS Geodet | [14 empty] | VV | 2 | 1 | True | 0 | ROZPOCET
| VV |  | 100 |  | 100 | [12 empty] | VV | 2 | 2 | True | 1 | ROZPOCET
106 | K | 013254000 | Dokumentace skutečného provedení stavby - 3x paré | nh | 70 |  | 0 |  |  | základní |  | 0 | 0 | 0 | 0 | 0 | 1024 | K | 2 |  |  |  | ROZPOCET | 0 | 0 | 0 | 0 | 0 | 1 | 0 | 1024 | 843118391
| VV |  | HZS technik odborný | [14 empty] | VV | 2 | 1 | True | 0 | ROZPOCET
| VV |  | 70 |  | 70 | [12 empty] | VV | 2 | 2 | True | 1 | ROZPOCET
| D | VRN3 | Zařízení staveniště |  |  |  | 0 |  |  |  |  | 0 |  | 0 |  | 0 | 5 | D | 1 |  |  |  | ROZPOCET | [6 empty] | 0
107 | K | 032903000 | Náklady na provoz a údržbu vybavení staveniště | kpl | 1 |  | 0 |  |  | základní |  | 0 | 0 | 0 | 0 | 0 | 1024 | K | 2 |  |  |  | ROZPOCET | 0 | 0 | 0 | 0 | 0 | 1 | 0 | 1024 | -433459937
108 | K | 034103000 | Oplocení staveniště | souhrn | 1 |  | 0 |  |  | základní |  | 0 | 0 | 0 | 0 | 0 | 1024 | K | 2 |  |  |  | ROZPOCET | 0 | 0 | 0 | 0 | 0 | 1 | 0 | 1024 | 395811161
| VV |  | 1 |  | 1 | [12 empty] | VV | 2 | 2 | True | 1 | ROZPOCET
109 | K | 034303000 | Dopravní značení na staveništi | souhrn | 1 |  | 0 |  |  | základní |  | 0 | 0 | 0 | 0 | 0 | 1024 | K | 2 |  |  |  | ROZPOCET | 0 | 0 | 0 | 0 | 0 | 1 | 0 | 1024 | -927095020
| VV |  | ocenit DIO, včetně nákladů na následné rozmístění značek | [14 empty] | VV | 2 | 1 | True | 0 | ROZPOCET
| VV |  | 1 |  | 1 | [12 empty] | VV | 2 | 2 | True | 1 | ROZPOCET
110 | K | 034503000 | Informační tabule na staveništi | kus | 1 |  | 0 |  |  | základní |  | 0 | 0 | 0 | 0 | 0 | 1024 | K | 2 |  |  |  | ROZPOCET | 0 | 0 | 0 | 0 | 0 | 1 | 0 | 1024 | -1321387608
| D | VRN4 | Inženýrská činnost |  |  |  | 0 |  |  |  |  | 0 |  | 0 |  | 0 | 5 | D | 1 |  |  |  | ROZPOCET | [6 empty] | 0
111 | K | 043134000 | Zkoušky zatěžovací | kpl | 12 |  | 0 |  |  | základní |  | 0 | 0 | 0 | 0 | 0 | 1024 | K | 2 |  |  |  | ROZPOCET | 0 | 0 | 0 | 0 | 0 | 1 | 0 | 1024 | 425584029

## SO 02 - Komunikace
{856ee921-7b56-4048-99cc-83388969d31d}
2
| KRYCÍ LIST SOUPISU PRACÍ | [7 empty] | v --- níže se nacházejí doplnkové a pomocné údaje k sestavám --- v | [8 empty] | False
Stavba:
K1904 Stavební úpravy komunikací a VO v ul. Ladova v Litvínově
Objekt:
SO 02 - Komunikace
| KSO: |  |  |  |  | CC-CZ:
| Místo: |  |  |  |  | Datum: | 11. 8. 2021
| Zadavatel: |  |  |  |  | IČ:
|  | město Litvínov |  |  |  | DIČ:
| Účastník: |  |  |  |  | IČ: | Vyplň údaj
|  | Vyplň údaj |  |  |  | DIČ: | Vyplň údaj
| Projektant: |  |  |  |  | IČ:
|  | NE2D Projekt s.r.o. |  |  |  | DIČ:
| Zpracovatel: |  |  |  |  | IČ:
|  | Lukáš Novák |  |  |  | DIČ:
Poznámka:
| Cena bez DPH | [5 empty] | 0
|  |  | Základ daně |  |  | Sazba daně | Výše daně
| DPH | základní | 0 |  |  | 21% | 0
|  | snížená | 0 |  |  | 12% | 0
|  | zákl. přenesená | 0 |  |  | 21% | 0
|  | sníž. přenesená | 0 |  |  | 12% | 0
|  | nulová | 0 |  |  | 0% | 0
| Cena s DPH |  |  | v | CZK |  | 0
REKAPITULACE ČLENĚNÍ SOUPISU PRACÍ
Stavba:
K1904 Stavební úpravy komunikací a VO v ul. Ladova v Litvínově
Objekt:
SO 02 - Komunikace
Místo: | [5 empty] | Datum: | 11. 8. 2021
Zadavatel: |  |  | město Litvínov |  |  | Projektant: | NE2D Projekt s.r.o.
Účastník: |  |  | Vyplň údaj |  |  | Zpracovatel: | Lukáš Novák
Kód dílu - Popis | [6 empty] | Cena celkem [CZK]
Náklady stavby celkem | [6 empty] | 0 | [11 empty] | -1
| HSV - Práce a dodávky HSV | [5 empty] | 0
| 1 - Zemní práce | [5 empty] | 0
| 5 - Komunikace pozemní | [5 empty] | 0
| 8 - Trubní vedení | [5 empty] | 0
| 9 - Ostatní konstrukce a práce, bourání | [5 empty] | 0
| 997 - Přesun sutě | [5 empty] | 0
| 998 - Přesun hmot | [5 empty] | 0
| HZS - Hodinové zúčtovací sazby | [5 empty] | 0
| VRN - Vedlejší rozpočtové náklady | [5 empty] | 0
| VRN1 - Průzkumné, geodetické a projektové práce | [5 empty] | 0
| VRN3 - Zařízení staveniště | [5 empty] | 0
| VRN4 - Inženýrská činnost | [5 empty] | 0
SOUPIS PRACÍ
Stavba:
K1904 Stavební úpravy komunikací a VO v ul. Ladova v Litvínově
Objekt:
SO 02 - Komunikace
Místo: | [5 empty] | Datum: | 11. 8. 2021
Zadavatel: |  |  | město Litvínov |  |  | Projektant: | NE2D Projekt s.r.o.
Účastník: |  |  | Vyplň údaj |  |  | Zpracovatel: | Lukáš Novák
PČ | Typ | Kód | Popis | MJ | Množství | J.cena [CZK] | Cena celkem [CZK] | Cenová soustava |  | DPH | J. Nh [h] | Nh celkem [h] | J. hmotnost [t] | Hmotnost celkem [t] | J. suť [t] | Suť Celkem [t]
Náklady soupisu celkem | [6 empty] | 0 |  |  |  |  | 0 |  | 452.4594 |  | 370.365 |  | D | -1 | [10 empty] | 0
| D | HSV | Práce a dodávky HSV |  |  |  | 0 |  |  |  |  | 0 |  | 452.4594 |  | 370.365 | 1 | D | 0 |  |  |  | ROZPOCET | [6 empty] | 0
| D | 1 | Zemní práce |  |  |  | 0 |  |  |  |  | 0 |  | 16.9611 |  | 370.365 | 1 | D | 1 |  |  |  | ROZPOCET | [6 empty] | 0
1 | K | 113106171 | Rozebrání dlažeb vozovek a ploch s přemístěním hmot na skládku na vzdálenost do 3 m nebo s naložením na dopravní prostředek, s jakoukoliv výplní spár ručně ze zámkové dlažby s ložem z kameniva | m2 | 151 |  | 0 | CS ÚRS 2024 02 |  | základní |  | 0 | 0 | 0 | 0.295 | 44.545 | 4 | K | 2 |  |  |  | ROZPOCET | 0 | 0 | 0 | 0 | 0 | 1 | 0 | 4 | -727429727
| Online PSC |  | https://podminky.urs.cz/item/CS_URS_2024_02/113106171 | [14 empty] | Online PSC | 2
| VV |  | Dlažba | [14 empty] | VV | 2 | 1 | True | 0 | ROZPOCET
| VV |  | 151 |  | 151 | [12 empty] | VV | 2 | 2 | True | 1 | ROZPOCET
2 | K | 113107223 | Odstranění podkladů nebo krytů strojně plochy jednotlivě přes 200 m2 s přemístěním hmot na skládku na vzdálenost do 20 m nebo s naložením na dopravní prostředek z kameniva hrubého drceného, o tl. vrstvy přes 200 do 300 mm | m2 | 457 |  | 0 | CS ÚRS 2024 02 |  | základní |  | 0 | 0 | 0 | 0.44 | 201.08 | 4 | K | 2 |  |  |  | ROZPOCET | 0 | 0 | 0 | 0 | 0 | 1 | 0 | 4 | -2122163573
| Online PSC |  | https://podminky.urs.cz/item/CS_URS_2024_02/113107223 | [14 empty] | Online PSC | 2
| VV |  | asfalt komunikace | [14 empty] | VV | 2 | 1 | True | 0 | ROZPOCET
| VV |  | 306 |  | 306 | [12 empty] | VV | 2 | 2 | True | 0 | ROZPOCET
| VV |  | dlažba | [14 empty] | VV | 2 | 1 | True | 0 | ROZPOCET
| VV |  | 151 |  | 151 | [12 empty] | VV | 2 | 2 | True | 0 | ROZPOCET
| VV |  | Součet |  | 457 | [12 empty] | VV | 2 | 4 | True | 1 | ROZPOCET
3 | K | 113107242 | Odstranění podkladů nebo krytů strojně plochy jednotlivě přes 200 m2 s přemístěním hmot na skládku na vzdálenost do 20 m nebo s naložením na dopravní prostředek živičných, o tl. vrstvy přes 50 do 100 mm | m2 | 306 |  | 0 | CS ÚRS 2024 02 |  | základní |  | 0 | 0 | 0 | 0.22 | 67.32 | 4 | K | 2 |  |  |  | ROZPOCET | 0 | 0 | 0 | 0 | 0 | 1 | 0 | 4 | 708796093
| Online PSC |  | https://podminky.urs.cz/item/CS_URS_2024_02/113107242 | [14 empty] | Online PSC | 2
| VV |  | asfalt komunikace | [14 empty] | VV | 2 | 1 | True | 0 | ROZPOCET
| VV |  | 306 |  | 306 | [12 empty] | VV | 2 | 2 | True | 0 | ROZPOCET
| VV |  | Součet |  | 306 | [12 empty] | VV | 2 | 4 | True | 1 | ROZPOCET
4 | K | 113201112 | Vytrhání obrub s vybouráním lože, s přemístěním hmot na skládku na vzdálenost do 3 m nebo s naložením na dopravní prostředek silničních ležatých | m | 198 |  | 0 | CS ÚRS 2024 02 |  | základní |  | 0 | 0 | 0 | 0.29 | 57.42 | 4 | K | 2 |  |  |  | ROZPOCET | 0 | 0 | 0 | 0 | 0 | 1 | 0 | 4 | 312033889
| Online PSC |  | https://podminky.urs.cz/item/CS_URS_2024_02/113201112 | [14 empty] | Online PSC | 2
| VV |  | obrubník 15/25 | [14 empty] | VV | 2 | 1 | True | 0 | ROZPOCET
| VV |  | 78 |  | 78 | [12 empty] | VV | 2 | 2 | True | 0 | ROZPOCET
| VV |  | obrubník 8/25 | [14 empty] | VV | 2 | 1 | True | 0 | ROZPOCET
| VV |  | 120 |  | 120 | [12 empty] | VV | 2 | 2 | True | 0 | ROZPOCET
| VV |  | Součet |  | 198 | [12 empty] | VV | 2 | 4 | True | 1 | ROZPOCET
5 | K | 121151103 | Sejmutí ornice strojně při souvislé ploše do 100 m2, tl. vrstvy do 200 mm | m2 | 55 |  | 0 | CS ÚRS 2024 02 |  | základní |  | 0 | 0 | 0 | 0 | 0 | 4 | K | 2 |  |  |  | ROZPOCET | 0 | 0 | 0 | 0 | 0 | 1 | 0 | 4 | 455770554
| Online PSC |  | https://podminky.urs.cz/item/CS_URS_2024_02/121151103 | [14 empty] | Online PSC | 2
6 | K | 122211101 | Odkopávky a prokopávky ručně zapažené i nezapažené v hornině třídy těžitelnosti I skupiny 3 | m3 | 6 |  | 0 | CS ÚRS 2024 02 |  | základní |  | 0 | 0 | 0 | 0 | 0 | 4 | K | 2 |  |  |  | ROZPOCET | 0 | 0 | 0 | 0 | 0 | 1 | 0 | 4 | 220031035
| Online PSC |  | https://podminky.urs.cz/item/CS_URS_2024_02/122211101 | [14 empty] | Online PSC | 2
| VV |  | 12/2 |  | 6 | [12 empty] | VV | 2 | 2 | True | 1 | ROZPOCET
7 | K | 122251101 | Odkopávky a prokopávky nezapažené strojně v hornině třídy těžitelnosti I skupiny 3 do 20 m3 | m3 | 6 |  | 0 | CS ÚRS 2024 02 |  | základní |  | 0 | 0 | 0 | 0 | 0 | 4 | K | 2 |  |  |  | ROZPOCET | 0 | 0 | 0 | 0 | 0 | 1 | 0 | 4 | -853149220
| Online PSC |  | https://podminky.urs.cz/item/CS_URS_2024_02/122251101 | [14 empty] | Online PSC | 2
| VV |  | 12/2 |  | 6 | [12 empty] | VV | 2 | 2 | True | 1 | ROZPOCET
8 | K | 122311101 | Odkopávky a prokopávky ručně zapažené i nezapažené v hornině třídy těžitelnosti II skupiny 4 | m3 | 6 |  | 0 | CS ÚRS 2024 02 |  | základní |  | 0 | 0 | 0 | 0 | 0 | 4 | K | 2 |  |  |  | ROZPOCET | 0 | 0 | 0 | 0 | 0 | 1 | 0 | 4 | -1192335086
| Online PSC |  | https://podminky.urs.cz/item/CS_URS_2024_02/122311101 | [14 empty] | Online PSC | 2
| VV |  | 12/2 |  | 6 | [12 empty] | VV | 2 | 2 | True | 1 | ROZPOCET
9 | K | 122351101 | Odkopávky a prokopávky nezapažené strojně v hornině třídy těžitelnosti II skupiny 4 do 20 m3 | m3 | 6 |  | 0 | CS ÚRS 2024 02 |  | základní |  | 0 | 0 | 0 | 0 | 0 | 4 | K | 2 |  |  |  | ROZPOCET | 0 | 0 | 0 | 0 | 0 | 1 | 0 | 4 | 704696505
| Online PSC |  | https://podminky.urs.cz/item/CS_URS_2024_02/122351101 | [14 empty] | Online PSC | 2
| VV |  | 12/2 |  | 6 | [12 empty] | VV | 2 | 2 | True | 1 | ROZPOCET
10 | K | 162751117 | Vodorovné přemístění výkopku nebo sypaniny po suchu na obvyklém dopravním prostředku, bez naložení výkopku, avšak se složením bez rozhrnutí z horniny třídy těžitelnosti I skupiny 1 až 3 na vzdálenost přes 9 000 do 10 000 m | m3 | 35 |  | 0 | CS ÚRS 2024 02 |  | základní |  | 0 | 0 | 0 | 0 | 0 | 4 | K | 2 |  |  |  | ROZPOCET | 0 | 0 | 0 | 0 | 0 | 1 | 0 | 4 | -1178419088
| Online PSC |  | https://podminky.urs.cz/item/CS_URS_2024_02/162751117 | [14 empty] | Online PSC | 2
| VV |  | 55*0,2 |  | 11 | [12 empty] | VV | 2 | 2 | True | 0 | ROZPOCET
| VV |  | 6+6+6+6 |  | 24 | [12 empty] | VV | 2 | 2 | True | 0 | ROZPOCET
| VV |  | Součet |  | 35 | [12 empty] | VV | 2 | 4 | True | 1 | ROZPOCET
11 | K | 162751119 | Vodorovné přemístění výkopku nebo sypaniny po suchu na obvyklém dopravním prostředku, bez naložení výkopku, avšak se složením bez rozhrnutí z horniny třídy těžitelnosti I skupiny 1 až 3 na vzdálenost Příplatek k ceně za každých dalších i započatých 1 000 m | m3 | 350 |  | 0 | CS ÚRS 2024 02 |  | základní |  | 0 | 0 | 0 | 0 | 0 | 4 | K | 2 |  |  |  | ROZPOCET | 0 | 0 | 0 | 0 | 0 | 1 | 0 | 4 | -1849061563
| Online PSC |  | https://podminky.urs.cz/item/CS_URS_2024_02/162751119 | [14 empty] | Online PSC | 2
| VV |  | 35*10 |  | 350 | [12 empty] | VV | 2 | 2 | True | 1 | ROZPOCET
12 | K | 167151101 | Nakládání, skládání a překládání neulehlého výkopku nebo sypaniny strojně nakládání, množství do 100 m3, z horniny třídy těžitelnosti I, skupiny 1 až 3 | m3 | 35 |  | 0 | CS ÚRS 2024 02 |  | základní |  | 0 | 0 | 0 | 0 | 0 | 4 | K | 2 |  |  |  | ROZPOCET | 0 | 0 | 0 | 0 | 0 | 1 | 0 | 4 | 121244946
| Online PSC |  | https://podminky.urs.cz/item/CS_URS_2024_02/167151101 | [14 empty] | Online PSC | 2
| VV |  | 35 |  | 35 | [12 empty] | VV | 2 | 2 | True | 1 | ROZPOCET
13 | K | 171251201 | Uložení sypaniny na skládky nebo meziskládky bez hutnění s upravením uložené sypaniny do předepsaného tvaru | m3 | 35 |  | 0 | CS ÚRS 2024 02 |  | základní |  | 0 | 0 | 0 | 0 | 0 | 4 | K | 2 |  |  |  | ROZPOCET | 0 | 0 | 0 | 0 | 0 | 1 | 0 | 4 | -232639430
| Online PSC |  | https://podminky.urs.cz/item/CS_URS_2024_02/171251201 | [14 empty] | Online PSC | 2
| VV |  | 35 |  | 35 | [12 empty] | VV | 2 | 2 | True | 0 | ROZPOCET
| VV |  | Součet |  | 35 | [12 empty] | VV | 2 | 4 | True | 1 | ROZPOCET
14 | K | 171201231 | Poplatek za uložení stavebního odpadu na recyklační skládce (skládkovné) zeminy a kamení zatříděného do Katalogu odpadů pod kódem 17 05 04 | t | 63 |  | 0 | CS ÚRS 2024 02 |  | základní |  | 0 | 0 | 0 | 0 | 0 | 4 | K | 2 |  |  |  | ROZPOCET | 0 | 0 | 0 | 0 | 0 | 1 | 0 | 4 | 923449077
| Online PSC |  | https://podminky.urs.cz/item/CS_URS_2024_02/171201231 | [14 empty] | Online PSC | 2
| VV |  | 35*1,8 |  | 63 | [12 empty] | VV | 2 | 2 | True | 1 | ROZPOCET
15 | K | 171152501 | Zhutnění podloží pod násypy z rostlé horniny třídy těžitelnosti I a II, skupiny 1 až 4 z hornin soudružných a nesoudržných | m2 | 449 |  | 0 | CS ÚRS 2024 02 |  | základní |  | 0 | 0 | 0 | 0 | 0 | 4 | K | 2 |  |  |  | ROZPOCET | 0 | 0 | 0 | 0 | 0 | 1 | 0 | 4 | 600795533
| Online PSC |  | https://podminky.urs.cz/item/CS_URS_2024_02/171152501 | [14 empty] | Online PSC | 2
| VV |  | 278+171 |  | 449 | [12 empty] | VV | 2 | 2 | True | 1 | ROZPOCET
16 | K | 181411131 | Založení trávníku na půdě předem připravené plochy do 1000 m2 výsevem včetně utažení parkového v rovině nebo na svahu do 1:5 | m2 | 53 |  | 0 | CS ÚRS 2024 02 |  | základní |  | 0 | 0 | 0 | 0 | 0 | 4 | K | 2 |  |  |  | ROZPOCET | 0 | 0 | 0 | 0 | 0 | 1 | 0 | 4 | 68393520
| Online PSC |  | https://podminky.urs.cz/item/CS_URS_2024_02/181411131 | [14 empty] | Online PSC | 2
| VV |  | 53 |  | 53 | [12 empty] | VV | 2 | 2 | True | 1 | ROZPOCET
17 | M | 00572410 | osivo směs travní parková | kg | 1.06 |  | 0 | CS ÚRS 2024 02 |  | základní |  | 0 | 0.001 | 0.00106 | 0 | 0 | 8 | M | 2 |  |  |  | ROZPOCET | 0 | 0 | 0 | 0 | 0 | 1 | 0 | 4 | -1254136978
| VV |  | 53*0,02 'Přepočtené koeficientem množství |  | 1.06 | [12 empty] | VV | 2 | 2 | False | 1 | ROZPOCET
18 | K | 182303111 | Doplnění zeminy nebo substrátu na travnatých plochách tloušťky do 50 mm v rovině nebo na svahu do 1:5 | m2 | 212 |  | 0 | CS ÚRS 2024 02 |  | základní |  | 0 | 0 | 0 | 0 | 0 | 4 | K | 2 |  |  |  | ROZPOCET | 0 | 0 | 0 | 0 | 0 | 1 | 0 | 4 | 1559317764
| Online PSC |  | https://podminky.urs.cz/item/CS_URS_2024_02/182303111 | [14 empty] | Online PSC | 2
| VV |  | tl.200mm (50mm x 4) | [14 empty] | VV | 2 | 1 | True | 0 | ROZPOCET
| VV |  | 53*4 |  | 212 | [12 empty] | VV | 2 | 2 | True | 1 | ROZPOCET
19 | M | 10364101 | zemina pro terénní úpravy - ornice | t | 16.96 |  | 0 | CS ÚRS 2024 02 |  | základní |  | 0 | 1 | 16.96 | 0 | 0 | 8 | M | 2 |  |  |  | ROZPOCET | 0 | 0 | 0 | 0 | 0 | 1 | 0 | 4 | -1436725773
| VV |  | 53*0,2*1,6 |  | 16.96 | [12 empty] | VV | 2 | 2 | True | 1 | ROZPOCET
| D | 5 | Komunikace pozemní |  |  |  | 0 |  |  |  |  | 0 |  | 398.1008 |  | 0 | 1 | D | 1 |  |  |  | ROZPOCET | [6 empty] | 0
20 | K | 564851111 | Podklad ze štěrkodrti ŠD s rozprostřením a zhutněním plochy přes 100 m2, po zhutnění tl. 150 mm | m2 | 727 |  | 0 | CS ÚRS 2024 02 |  | základní |  | 0 | 0.345 | 250.815 | 0 | 0 | 4 | K | 2 |  |  |  | ROZPOCET | 0 | 0 | 0 | 0 | 0 | 1 | 0 | 4 | -209126495
| Online PSC |  | https://podminky.urs.cz/item/CS_URS_2024_02/564851111 | [14 empty] | Online PSC | 2
| VV |  | Asf. komunikace tl. 450mm fr. min. ŠDA | [14 empty] | VV | 2 | 1 | True | 0 | ROZPOCET
| VV |  | 278 |  | 278 | [12 empty] | VV | 2 | 2 | True | 0 | ROZPOCET
| VV |  | 278 |  | 278 | [12 empty] | VV | 2 | 2 | True | 0 | ROZPOCET
| VV |  | Dlážděný chodník tl. 240mm fr. 0-32 | [14 empty] | VV | 2 | 1 | True | 0 | ROZPOCET
| VV |  | 171 |  | 171 | [12 empty] | VV | 2 | 2 | True | 0 | ROZPOCET
| VV |  | Součet |  | 727 | [12 empty] | VV | 2 | 4 | True | 1 | ROZPOCET
21 | K | 565135111 | Asfaltový beton vrstva podkladní ACP 16 (obalované kamenivo střednězrnné - OKS) s rozprostřením a zhutněním v pruhu šířky přes 1,5 do 3 m, po zhutnění tl. 50 mm | m2 | 278 |  | 0 | CS ÚRS 2024 02 |  | základní |  | 0 | 0.13188 | 36.6626 | 0 | 0 | 4 | K | 2 |  |  |  | ROZPOCET | 0 | 0 | 0 | 0 | 0 | 1 | 0 | 4 | -891138692
| Online PSC |  | https://podminky.urs.cz/item/CS_URS_2024_02/565135111 | [14 empty] | Online PSC | 2
| VV |  | asf. komunikace tl. 450mm | [14 empty] | VV | 2 | 1 | True | 0 | ROZPOCET
| VV |  | 278 |  | 278 | [12 empty] | VV | 2 | 2 | True | 1 | ROZPOCET
22 | K | 573231106 | Postřik spojovací PS bez posypu kamenivem ze silniční emulze, v množství 0,30 kg/m2 | m2 | 278 |  | 0 | CS ÚRS 2024 02 |  | základní |  | 0 | 0.00031 | 0.08618 | 0 | 0 | 4 | K | 2 |  |  |  | ROZPOCET | 0 | 0 | 0 | 0 | 0 | 1 | 0 | 4 | 192112162
| Online PSC |  | https://podminky.urs.cz/item/CS_URS_2024_02/573231106 | [14 empty] | Online PSC | 2
| VV |  | asf. komunikace tl. 450mm | [14 empty] | VV | 2 | 1 | True | 0 | ROZPOCET
| VV |  | 278 |  | 278 | [12 empty] | VV | 2 | 2 | True | 0 | ROZPOCET
| VV |  | Součet |  | 278 | [12 empty] | VV | 2 | 4 | True | 1 | ROZPOCET
23 | K | 573231111 | Postřik spojovací PS bez posypu kamenivem ze silniční emulze, v množství 0,70 kg/m2 | m2 | 556 |  | 0 | CS ÚRS 2024 02 |  | základní |  | 0 | 0.00071 | 0.39476 | 0 | 0 | 4 | K | 2 |  |  |  | ROZPOCET | 0 | 0 | 0 | 0 | 0 | 1 | 0 | 4 | -408535059
| Online PSC |  | https://podminky.urs.cz/item/CS_URS_2024_02/573231111 | [14 empty] | Online PSC | 2
| VV |  | asf. komunikace tl. 450mm | [14 empty] | VV | 2 | 1 | True | 0 | ROZPOCET
| VV |  | 278*2 |  | 556 | [12 empty] | VV | 2 | 2 | True | 0 | ROZPOCET
| VV |  | Součet |  | 556 | [12 empty] | VV | 2 | 4 | True | 1 | ROZPOCET
24 | K | 577134111 | Asfaltový beton vrstva obrusná ACO 11 (ABS) s rozprostřením a se zhutněním z nemodifikovaného asfaltu v pruhu šířky do 3 m tř. I (ACO 11+), po zhutnění tl. 40 mm | m2 | 278 |  | 0 | CS ÚRS 2024 02 |  | základní |  | 0 | 0.10373 | 28.8369 | 0 | 0 | 4 | K | 2 |  |  |  | ROZPOCET | 0 | 0 | 0 | 0 | 0 | 1 | 0 | 4 | -777842138
| Online PSC |  | https://podminky.urs.cz/item/CS_URS_2024_02/577134111 | [14 empty] | Online PSC | 2
| VV |  | asf. komunikace tl. 450mm | [14 empty] | VV | 2 | 1 | True | 0 | ROZPOCET
| VV |  | 278 |  | 278 | [12 empty] | VV | 2 | 2 | True | 1 | ROZPOCET
25 | K | 577155132 | Asfaltový beton vrstva ložní ACL 16 (ABH) s rozprostřením a zhutněním z modifikovaného asfaltu v pruhu šířky přes 1,5 do 3 m, po zhutnění tl. 60 mm | m2 | 278 |  | 0 | CS ÚRS 2024 02 |  | základní |  | 0 | 0.15559 | 43.254 | 0 | 0 | 4 | K | 2 |  |  |  | ROZPOCET | 0 | 0 | 0 | 0 | 0 | 1 | 0 | 4 | 253602585
| Online PSC |  | https://podminky.urs.cz/item/CS_URS_2024_02/577155132 | [14 empty] | Online PSC | 2
| VV |  | asf. komunikace tl. 450mm | [14 empty] | VV | 2 | 1 | True | 0 | ROZPOCET
| VV |  | 278 |  | 278 | [12 empty] | VV | 2 | 2 | True | 1 | ROZPOCET
26 | K | 596211112 | Kladení dlažby z betonových zámkových dlaždic komunikací pro pěší ručně s ložem z kameniva těženého nebo drceného tl. do 40 mm, s vyplněním spár s dvojitým hutněním, vibrováním a se smetením přebytečného materiálu na krajnici tl. 60 mm skupiny A, pro plochy přes 100 do 300 m2 | m2 | 171 |  | 0 | CS ÚRS 2024 02 |  | základní |  | 0 | 0.08922 | 15.2566 | 0 | 0 | 4 | K | 2 |  |  |  | ROZPOCET | 0 | 0 | 0 | 0 | 0 | 1 | 0 | 4 | 1959624061
| Online PSC |  | https://podminky.urs.cz/item/CS_URS_2024_02/596211112 | [14 empty] | Online PSC | 2
| VV |  | Dlážděný chodník tl. 240mm | [14 empty] | VV | 2 | 1 | True | 0 | ROZPOCET
| VV |  | 168+3 |  | 171 | [12 empty] | VV | 2 | 2 | True | 1 | ROZPOCET
27 | M | 59245018 | dlažba skladebná betonová 200x100mm tl 60mm přírodní | m2 | 169.68 |  | 0 | CS ÚRS 2024 02 |  | základní |  | 0 | 0.132 | 22.3978 | 0 | 0 | 8 | M | 2 |  |  |  | ROZPOCET | 0 | 0 | 0 | 0 | 0 | 1 | 0 | 4 | -2069712214
| VV |  | 168 |  | 168 | [12 empty] | VV | 2 | 2 | True | 1 | ROZPOCET
| VV |  | 168*1,01 'Přepočtené koeficientem množství |  | 169.68 | [12 empty] | VV | 2 | 2 | False | 1 | ROZPOCET
28 | M | 59245006 | dlažba pro nevidomé betonová 200x100mm tl 60mm barevná | m2 | 3.03 |  | 0 | CS ÚRS 2024 02 |  | základní |  | 0 | 0.131 | 0.39693 | 0 | 0 | 8 | M | 2 |  |  |  | ROZPOCET | 0 | 0 | 0 | 0 | 0 | 1 | 0 | 4 | -17415813
| VV |  | 3 |  | 3 | [12 empty] | VV | 2 | 2 | True | 1 | ROZPOCET
| VV |  | 3*1,01 'Přepočtené koeficientem množství |  | 3.03 | [12 empty] | VV | 2 | 2 | False | 1 | ROZPOCET
29 | K | 596211114 | Kladení dlažby z betonových zámkových dlaždic komunikací pro pěší ručně s ložem z kameniva těženého nebo drceného tl. do 40 mm, s vyplněním spár s dvojitým hutněním, vibrováním a se smetením přebytečného materiálu na krajnici tl. 60 mm skupiny A, pro plochy Příplatek k cenám za dlažbu z prvků dvou barev | m2 | 171 |  | 0 | CS ÚRS 2024 02 |  | základní |  | 0 | 0 | 0 | 0 | 0 | 4 | K | 2 |  |  |  | ROZPOCET | 0 | 0 | 0 | 0 | 0 | 1 | 0 | 4 | 296662868
| Online PSC |  | https://podminky.urs.cz/item/CS_URS_2024_02/596211114 | [14 empty] | Online PSC | 2
| D | 8 | Trubní vedení |  |  |  | 0 |  |  |  |  | 0 |  | 0.6275 |  | 0 | 1 | D | 1 |  |  |  | ROZPOCET | [6 empty] | 0
30 | K | 895941111 | Zřízení vpusti kanalizační uliční z betonových dílců typ UV-50 normální | kus | 1 |  | 0 |  |  | základní |  | 0 | 0.3409 | 0.3409 | 0 | 0 | 4 | K | 2 |  |  |  | ROZPOCET | 0 | 0 | 0 | 0 | 0 | 1 | 0 | 4 | 682288022
31 | M | 59223852 | dno pro uliční vpusť s kalovou prohlubní betonové 450x300x50mm | kus | 1 |  | 0 | CS ÚRS 2024 02 |  | základní |  | 0 | 0.072 | 0.072 | 0 | 0 | 8 | M | 2 |  |  |  | ROZPOCET | 0 | 0 | 0 | 0 | 0 | 1 | 0 | 4 | 1682503989
32 | M | 59223854 | skruž betonová s odtokem 150mm PVC pro uliční vpusť 450x350x50mm | kus | 1 |  | 0 | CS ÚRS 2024 02 |  | základní |  | 0 | 0.08 | 0.08 | 0 | 0 | 8 | M | 2 |  |  |  | ROZPOCET | 0 | 0 | 0 | 0 | 0 | 1 | 0 | 4 | 673745764
33 | M | 59223856 | skruž betonová horní pro uliční vpusť 450x195x50mm | kus | 1 |  | 0 | CS ÚRS 2024 02 |  | základní |  | 0 | 0.04 | 0.04 | 0 | 0 | 8 | M | 2 |  |  |  | ROZPOCET | 0 | 0 | 0 | 0 | 0 | 1 | 0 | 4 | -1577563867
34 | M | 59223860 | skruž betonová středová pro uliční vpusť 450x195x50mm | kus | 1 |  | 0 | CS ÚRS 2024 02 |  | základní |  | 0 | 0.04 | 0.04 | 0 | 0 | 8 | M | 2 |  |  |  | ROZPOCET | 0 | 0 | 0 | 0 | 0 | 1 | 0 | 4 | -1775501282
35 | M | 59223874 | koš vysoký pro uliční vpusti žárově Pz plech pro rám 500/300mm | kus | 1 |  | 0 | CS ÚRS 2024 02 |  | základní |  | 0 | 0.004 | 0.004 | 0 | 0 | 8 | M | 2 |  |  |  | ROZPOCET | 0 | 0 | 0 | 0 | 0 | 1 | 0 | 4 | 79038190
36 | M | 55242320 | mříž vtoková litinová plochá 500x500mm | kus | 1 |  | 0 | CS ÚRS 2024 02 |  | základní |  | 0 | 0.0506 | 0.0506 | 0 | 0 | 8 | M | 2 |  |  |  | ROZPOCET | 0 | 0 | 0 | 0 | 0 | 1 | 0 | 4 | -1250444982
37 | K | R416321 | Demolice uliční vpusti | kus | 1 |  | 0 |  |  | základní |  | 0 | 0 | 0 | 0 | 0 | 4 | K | 2 |  |  |  | ROZPOCET | 0 | 0 | 0 | 0 | 0 | 1 | 0 | 4 | -183415675
| D | 9 | Ostatní konstrukce a práce, bourání |  |  |  | 0 |  |  |  |  | 0 |  | 36.77 |  | 0 | 1 | D | 1 |  |  |  | ROZPOCET | [6 empty] | 0
38 | K | 915221112 | Vodorovné dopravní značení stříkaným plastem vodící čára bílá šířky 250 mm souvislá retroreflexní | m | 23 |  | 0 | CS ÚRS 2024 02 |  | základní |  | 0 | 0.00065 | 0.01495 | 0 | 0 | 4 | K | 2 |  |  |  | ROZPOCET | 0 | 0 | 0 | 0 | 0 | 1 | 0 | 4 | 1159669116
| Online PSC |  | https://podminky.urs.cz/item/CS_URS_2024_02/915221112 | [14 empty] | Online PSC | 2
39 | K | 915221122 | Vodorovné dopravní značení stříkaným plastem vodící čára bílá šířky 250 mm přerušovaná retroreflexní | m | 43 |  | 0 | CS ÚRS 2024 02 |  | základní |  | 0 | 0.00038 | 0.01634 | 0 | 0 | 4 | K | 2 |  |  |  | ROZPOCET | 0 | 0 | 0 | 0 | 0 | 1 | 0 | 4 | -1336183903
| Online PSC |  | https://podminky.urs.cz/item/CS_URS_2024_02/915221122 | [14 empty] | Online PSC | 2
40 | K | 915231112 | Vodorovné dopravní značení stříkaným plastem přechody pro chodce, šipky, symboly nápisy bílé retroreflexní | m2 | 14 |  | 0 | CS ÚRS 2024 02 |  | základní |  | 0 | 0.0026 | 0.0364 | 0 | 0 | 4 | K | 2 |  |  |  | ROZPOCET | 0 | 0 | 0 | 0 | 0 | 1 | 0 | 4 | 1759832723
| Online PSC |  | https://podminky.urs.cz/item/CS_URS_2024_02/915231112 | [14 empty] | Online PSC | 2
41 | K | 915611111 | Předznačení pro vodorovné značení stříkané barvou nebo prováděné z nátěrových hmot liniové dělicí čáry, vodicí proužky | m | 66 |  | 0 | CS ÚRS 2024 02 |  | základní |  | 0 | 0 | 0 | 0 | 0 | 4 | K | 2 |  |  |  | ROZPOCET | 0 | 0 | 0 | 0 | 0 | 1 | 0 | 4 | -801487293
| Online PSC |  | https://podminky.urs.cz/item/CS_URS_2024_02/915611111 | [14 empty] | Online PSC | 2
42 | K | 915621111 | Předznačení pro vodorovné značení stříkané barvou nebo prováděné z nátěrových hmot plošné šipky, symboly, nápisy | m2 | 14 |  | 0 | CS ÚRS 2024 02 |  | základní |  | 0 | 1e-05 | 0.00014 | 0 | 0 | 4 | K | 2 |  |  |  | ROZPOCET | 0 | 0 | 0 | 0 | 0 | 1 | 0 | 4 | 1481818443
| Online PSC |  | https://podminky.urs.cz/item/CS_URS_2024_02/915621111 | [14 empty] | Online PSC | 2
43 | K | 916131213 | Osazení silničního obrubníku betonového se zřízením lože, s vyplněním a zatřením spár cementovou maltou stojatého s boční opěrou z betonu prostého, do lože z betonu prostého | m | 79 |  | 0 | CS ÚRS 2024 02 |  | základní |  | 0 | 0.1554 | 12.2766 | 0 | 0 | 4 | K | 2 |  |  |  | ROZPOCET | 0 | 0 | 0 | 0 | 0 | 1 | 0 | 4 | -1762771534
| Online PSC |  | https://podminky.urs.cz/item/CS_URS_2024_02/916131213 | [14 empty] | Online PSC | 2
| VV |  | BO 15/25 | [14 empty] | VV | 2 | 1 | True | 0 | ROZPOCET
| VV |  | 67 |  | 67 | [12 empty] | VV | 2 | 2 | True | 0 | ROZPOCET
| VV |  | BO 15/15 | [14 empty] | VV | 2 | 1 | True | 0 | ROZPOCET
| VV |  | 8 |  | 8 | [12 empty] | VV | 2 | 2 | True | 0 | ROZPOCET
| VV |  | BO 15-25/15 | [14 empty] | VV | 2 | 1 | True | 0 | ROZPOCET
| VV |  | 4 |  | 4 | [12 empty] | VV | 2 | 2 | True | 0 | ROZPOCET
| VV |  | Součet |  | 79 | [12 empty] | VV | 2 | 4 | True | 1 | ROZPOCET
44 | M | 59217031 | obrubník silniční betonový 1000x150x250mm | m | 68.34 |  | 0 | CS ÚRS 2024 02 |  | základní |  | 0 | 0.08 | 5.4672 | 0 | 0 | 8 | M | 2 |  |  |  | ROZPOCET | 0 | 0 | 0 | 0 | 0 | 1 | 0 | 4 | 1853904360
| VV |  | BO 15/25 | [14 empty] | VV | 2 | 1 | True | 0 | ROZPOCET
| VV |  | 67 |  | 67 | [12 empty] | VV | 2 | 2 | True | 1 | ROZPOCET
| VV |  | 67*1,02 'Přepočtené koeficientem množství |  | 68.34 | [12 empty] | VV | 2 | 2 | False | 1 | ROZPOCET
45 | M | 59217032 | obrubník silniční betonový 1000x150x150mm | m | 8.16 |  | 0 | CS ÚRS 2024 02 |  | základní |  | 0 | 0.055 | 0.4488 | 0 | 0 | 8 | M | 2 |  |  |  | ROZPOCET | 0 | 0 | 0 | 0 | 0 | 1 | 0 | 4 | 1344563748
| VV |  | BO 15/15 | [14 empty] | VV | 2 | 1 | True | 0 | ROZPOCET
| VV |  | 8 |  | 8 | [12 empty] | VV | 2 | 2 | True | 1 | ROZPOCET
| VV |  | 8*1,02 'Přepočtené koeficientem množství |  | 8.16 | [12 empty] | VV | 2 | 2 | False | 1 | ROZPOCET
46 | M | 59217030 | obrubník silniční betonový přechodový 1000x150x150-250mm | m | 4.08 |  | 0 | CS ÚRS 2024 02 |  | základní |  | 0 | 0.06567 | 0.26793 | 0 | 0 | 8 | M | 2 |  |  |  | ROZPOCET | 0 | 0 | 0 | 0 | 0 | 1 | 0 | 4 | 2003943113
| VV |  | BO 15-25/15 | [14 empty] | VV | 2 | 1 | True | 0 | ROZPOCET
| VV |  | 4 |  | 4 | [12 empty] | VV | 2 | 2 | True | 1 | ROZPOCET
| VV |  | 4*1,02 'Přepočtené koeficientem množství |  | 4.08 | [12 empty] | VV | 2 | 2 | False | 1 | ROZPOCET
47 | K | 916231213 | Osazení chodníkového obrubníku betonového se zřízením lože, s vyplněním a zatřením spár cementovou maltou stojatého s boční opěrou z betonu prostého, do lože z betonu prostého | m | 104 |  | 0 | CS ÚRS 2024 02 |  | základní |  | 0 | 0.1295 | 13.468 | 0 | 0 | 4 | K | 2 |  |  |  | ROZPOCET | 0 | 0 | 0 | 0 | 0 | 1 | 0 | 4 | 1167543269
| Online PSC |  | https://podminky.urs.cz/item/CS_URS_2024_02/916231213 | [14 empty] | Online PSC | 2
48 | M | 59217016 | obrubník betonový chodníkový 1000x80x250mm | m | 106.08 |  | 0 | CS ÚRS 2024 02 |  | základní |  | 0 | 0.045 | 4.7736 | 0 | 0 | 8 | M | 2 |  |  |  | ROZPOCET | 0 | 0 | 0 | 0 | 0 | 1 | 0 | 4 | -1227147134
| VV |  | 104*1,02 'Přepočtené koeficientem množství |  | 106.08 | [12 empty] | VV | 2 | 2 | False | 1 | ROZPOCET
49 | K | 919735113 | Řezání stávajícího živičného krytu nebo podkladu hloubky přes 100 do 150 mm | m | 20 |  | 0 | CS ÚRS 2024 02 |  | základní |  | 0 | 0 | 0 | 0 | 0 | 4 | K | 2 |  |  |  | ROZPOCET | 0 | 0 | 0 | 0 | 0 | 1 | 0 | 4 | -32316680
| Online PSC |  | https://podminky.urs.cz/item/CS_URS_2024_02/919735113 | [14 empty] | Online PSC | 2
| D | 997 | Přesun sutě |  |  |  | 0 |  |  |  |  | 0 |  | 0 |  | 0 | 1 | D | 1 |  |  |  | ROZPOCET | [6 empty] | 0
50 | K | 997221571 | Vodorovná doprava vybouraných hmot bez naložení, ale se složením a s hrubým urovnáním na vzdálenost do 1 km | t | 370.365 |  | 0 | CS ÚRS 2024 02 |  | základní |  | 0 | 0 | 0 | 0 | 0 | 4 | K | 2 |  |  |  | ROZPOCET | 0 | 0 | 0 | 0 | 0 | 1 | 0 | 4 | 1805797201
| Online PSC |  | https://podminky.urs.cz/item/CS_URS_2024_02/997221571 | [14 empty] | Online PSC | 2
51 | K | 997221579 | Vodorovná doprava vybouraných hmot bez naložení, ale se složením a s hrubým urovnáním na vzdálenost Příplatek k ceně za každý další započatý 1 km přes 1 km | t | 7036.935 |  | 0 | CS ÚRS 2024 02 |  | základní |  | 0 | 0 | 0 | 0 | 0 | 4 | K | 2 |  |  |  | ROZPOCET | 0 | 0 | 0 | 0 | 0 | 1 | 0 | 4 | -668080552
| Online PSC |  | https://podminky.urs.cz/item/CS_URS_2024_02/997221579 | [14 empty] | Online PSC | 2
| VV |  | 370,365*19 |  | 7036.935 | [12 empty] | VV | 2 | 2 | True | 1 | ROZPOCET
52 | K | 997221612 | Nakládání na dopravní prostředky pro vodorovnou dopravu vybouraných hmot | t | 370.365 |  | 0 | CS ÚRS 2024 02 |  | základní |  | 0 | 0 | 0 | 0 | 0 | 4 | K | 2 |  |  |  | ROZPOCET | 0 | 0 | 0 | 0 | 0 | 1 | 0 | 4 | -1232297693
| Online PSC |  | https://podminky.urs.cz/item/CS_URS_2024_02/997221612 | [14 empty] | Online PSC | 2
53 | K | 997221615 | Poplatek za uložení stavebního odpadu na skládce (skládkovné) z prostého betonu zatříděného do Katalogu odpadů pod kódem 17 01 01 | t | 101.965 |  | 0 | CS ÚRS 2024 02 |  | základní |  | 0 | 0 | 0 | 0 | 0 | 4 | K | 2 |  |  |  | ROZPOCET | 0 | 0 | 0 | 0 | 0 | 1 | 0 | 4 | 116543844
| Online PSC |  | https://podminky.urs.cz/item/CS_URS_2024_02/997221615 | [14 empty] | Online PSC | 2
| VV |  | 44,545+57,42 |  | 101.965 | [12 empty] | VV | 2 | 2 | True | 1 | ROZPOCET
54 | K | 997221645 | Poplatek za uložení stavebního odpadu na skládce (skládkovné) asfaltového bez obsahu dehtu zatříděného do Katalogu odpadů pod kódem 17 03 02 | t | 67.32 |  | 0 | CS ÚRS 2024 02 |  | základní |  | 0 | 0 | 0 | 0 | 0 | 4 | K | 2 |  |  |  | ROZPOCET | 0 | 0 | 0 | 0 | 0 | 1 | 0 | 4 | -1162190045
| Online PSC |  | https://podminky.urs.cz/item/CS_URS_2024_02/997221645 | [14 empty] | Online PSC | 2
| VV |  | 67,32 |  | 67.32 | [12 empty] | VV | 2 | 2 | True | 1 | ROZPOCET
55 | K | 997221655 | Poplatek za uložení stavebního odpadu na skládce (skládkovné) zeminy a kamení zatříděného do Katalogu odpadů pod kódem 17 05 04 | t | 201.08 |  | 0 | CS ÚRS 2024 02 |  | základní |  | 0 | 0 | 0 | 0 | 0 | 4 | K | 2 |  |  |  | ROZPOCET | 0 | 0 | 0 | 0 | 0 | 1 | 0 | 4 | 34319602
| Online PSC |  | https://podminky.urs.cz/item/CS_URS_2024_02/997221655 | [14 empty] | Online PSC | 2
| VV |  | 201,08 |  | 201.08 | [12 empty] | VV | 2 | 2 | True | 1 | ROZPOCET
| D | 998 | Přesun hmot |  |  |  | 0 |  |  |  |  | 0 |  | 0 |  | 0 | 1 | D | 1 |  |  |  | ROZPOCET | [6 empty] | 0
56 | K | 998225111 | Přesun hmot pro komunikace s krytem z kameniva, monolitickým betonovým nebo živičným dopravní vzdálenost do 200 m jakékoliv délky objektu | t | 452.459 |  | 0 | CS ÚRS 2024 02 |  | základní |  | 0 | 0 | 0 | 0 | 0 | 4 | K | 2 |  |  |  | ROZPOCET | 0 | 0 | 0 | 0 | 0 | 1 | 0 | 4 | 1505213459
| Online PSC |  | https://podminky.urs.cz/item/CS_URS_2024_02/998225111 | [14 empty] | Online PSC | 2
57 | K | 998225194 | Přesun hmot pro komunikace s krytem z kameniva, monolitickým betonovým nebo živičným Příplatek k ceně za zvětšený přesun přes vymezenou vodorovnou dopravní vzdálenost do 5000 m | t | 452.459 |  | 0 | CS ÚRS 2024 02 |  | základní |  | 0 | 0 | 0 | 0 | 0 | 4 | K | 2 |  |  |  | ROZPOCET | 0 | 0 | 0 | 0 | 0 | 1 | 0 | 4 | -532030547
| Online PSC |  | https://podminky.urs.cz/item/CS_URS_2024_02/998225194 | [14 empty] | Online PSC | 2
| D | HZS | Hodinové zúčtovací sazby |  |  |  | 0 |  |  |  |  | 0 |  | 0 |  | 0 | 4 | D | 0 |  |  |  | ROZPOCET | [6 empty] | 0
58 | K | HZS1292 | Hodinové zúčtovací sazby profesí HSV zemní a pomocné práce stavební dělník | hod | 10 |  | 0 | CS ÚRS 2024 02 |  | základní |  | 0 | 0 | 0 | 0 | 0 | 512 | K | 1 |  |  |  | ROZPOCET | 0 | 0 | 0 | 0 | 0 | 1 | 0 | 512 | 1492173712
| Online PSC |  | https://podminky.urs.cz/item/CS_URS_2024_02/HZS1292 | [14 empty] | Online PSC | 1
| D | VRN | Vedlejší rozpočtové náklady |  |  |  | 0 |  |  |  |  | 0 |  | 0 |  | 0 | 5 | D | 0 |  |  |  | ROZPOCET | [6 empty] | 0
| D | VRN1 | Průzkumné, geodetické a projektové práce |  |  |  | 0 |  |  |  |  | 0 |  | 0 |  | 0 | 5 | D | 1 |  |  |  | ROZPOCET | [6 empty] | 0
59 | K | 012103000 | Geodetické práce před výstavbou | nh | 15 |  | 0 |  |  | základní |  | 0 | 0 | 0 | 0 | 0 | 1024 | K | 2 |  |  |  | ROZPOCET | 0 | 0 | 0 | 0 | 0 | 1 | 0 | 1024 | -1111319574
| VV |  | HZS Geodet | [14 empty] | VV | 2 | 1 | True | 0 | ROZPOCET
| VV |  | 15 |  | 15 | [12 empty] | VV | 2 | 2 | True | 1 | ROZPOCET
60 | K | 012203000 | Geodetické práce při provádění stavby | nh | 15 |  | 0 |  |  | základní |  | 0 | 0 | 0 | 0 | 0 | 1024 | K | 2 |  |  |  | ROZPOCET | 0 | 0 | 0 | 0 | 0 | 1 | 0 | 1024 | -1176285105
| VV |  | HZS Geodet | [14 empty] | VV | 2 | 1 | True | 0 | ROZPOCET
| VV |  | 15 |  | 15 | [12 empty] | VV | 2 | 2 | True | 1 | ROZPOCET
61 | K | 012303000 | Geodetické práce po výstavbě - 3x paré DSPS | nh | 15 |  | 0 |  |  | základní |  | 0 | 0 | 0 | 0 | 0 | 1024 | K | 2 |  |  |  | ROZPOCET | 0 | 0 | 0 | 0 | 0 | 1 | 0 | 1024 | 633475146
| VV |  | HZS Geodet | [14 empty] | VV | 2 | 1 | True | 0 | ROZPOCET
| VV |  | 15 |  | 15 | [12 empty] | VV | 2 | 2 | True | 1 | ROZPOCET
62 | K | 012403000 | Kartografické práce - geometrický plán | nh | 15 |  | 0 |  |  | základní |  | 0 | 0 | 0 | 0 | 0 | 1024 | K | 2 |  |  |  | ROZPOCET | 0 | 0 | 0 | 0 | 0 | 1 | 0 | 1024 | 1619719124
| VV |  | HZS Geodet | [14 empty] | VV | 2 | 1 | True | 0 | ROZPOCET
| VV |  | 15 |  | 15 | [12 empty] | VV | 2 | 2 | True | 1 | ROZPOCET
63 | K | 013254000 | Dokumentace skutečného provedení stavby - 3x paré | nh | 15 |  | 0 |  |  | základní |  | 0 | 0 | 0 | 0 | 0 | 1024 | K | 2 |  |  |  | ROZPOCET | 0 | 0 | 0 | 0 | 0 | 1 | 0 | 1024 | 843118391
| VV |  | HZS technik odborný | [14 empty] | VV | 2 | 1 | True | 0 | ROZPOCET
| VV |  | 15 |  | 15 | [12 empty] | VV | 2 | 2 | True | 1 | ROZPOCET
| D | VRN3 | Zařízení staveniště |  |  |  | 0 |  |  |  |  | 0 |  | 0 |  | 0 | 5 | D | 1 |  |  |  | ROZPOCET | [6 empty] | 0
64 | K | 032903000 | Náklady na provoz a údržbu vybavení staveniště | kpl | 1 |  | 0 |  |  | základní |  | 0 | 0 | 0 | 0 | 0 | 1024 | K | 2 |  |  |  | ROZPOCET | 0 | 0 | 0 | 0 | 0 | 1 | 0 | 1024 | -433459937
65 | K | 034103000 | Oplocení staveniště | souhrn | 1 |  | 0 |  |  | základní |  | 0 | 0 | 0 | 0 | 0 | 1024 | K | 2 |  |  |  | ROZPOCET | 0 | 0 | 0 | 0 | 0 | 1 | 0 | 1024 | 395811161
| VV |  | 1 |  | 1 | [12 empty] | VV | 2 | 2 | True | 1 | ROZPOCET
66 | K | 034303000 | Dopravní značení na staveništi | souhrn | 1 |  | 0 |  |  | základní |  | 0 | 0 | 0 | 0 | 0 | 1024 | K | 2 |  |  |  | ROZPOCET | 0 | 0 | 0 | 0 | 0 | 1 | 0 | 1024 | -927095020
| VV |  | ocenit DIO, včetně nákladů na následné rozmístění značek | [14 empty] | VV | 2 | 1 | True | 0 | ROZPOCET
| VV |  | 1 |  | 1 | [12 empty] | VV | 2 | 2 | True | 1 | ROZPOCET
67 | K | 034503000 | Informační tabule na staveništi | kus | 1 |  | 0 |  |  | základní |  | 0 | 0 | 0 | 0 | 0 | 1024 | K | 2 |  |  |  | ROZPOCET | 0 | 0 | 0 | 0 | 0 | 1 | 0 | 1024 | -1321387608
| D | VRN4 | Inženýrská činnost |  |  |  | 0 |  |  |  |  | 0 |  | 0 |  | 0 | 5 | D | 1 |  |  |  | ROZPOCET | [6 empty] | 0
68 | K | 043134000 | Zkoušky zatěžovací | kpl | 4 |  | 0 |  |  | základní |  | 0 | 0 | 0 | 0 | 0 | 1024 | K | 2 |  |  |  | ROZPOCET | 0 | 0 | 0 | 0 | 0 | 1 | 0 | 1024 | 425584029

## SO 401 - Veřejné osvětlení
{f0faee1a-0391-4537-8e3a-9959524bcacf}
2
| KRYCÍ LIST SOUPISU PRACÍ | [7 empty] | v --- níže se nacházejí doplnkové a pomocné údaje k sestavám --- v | [8 empty] | False
Stavba:
K1904 Stavební úpravy komunikací a VO v ul. Ladova v Litvínově
Objekt:
SO 401 - Veřejné osvětlení
| KSO: |  |  |  |  | CC-CZ:
| Místo: |  |  |  |  | Datum: | 11. 8. 2021
| Zadavatel: |  |  |  |  | IČ:
|  | město Litvínov |  |  |  | DIČ:
| Účastník: |  |  |  |  | IČ: | Vyplň údaj
|  | Vyplň údaj |  |  |  | DIČ: | Vyplň údaj
| Projektant: |  |  |  |  | IČ:
|  | NE2D Projekt s.r.o. |  |  |  | DIČ:
| Zpracovatel: |  |  |  |  | IČ:
|  | Lukáš Novák |  |  |  | DIČ:
Poznámka:
| Cena bez DPH | [5 empty] | 0
|  |  | Základ daně |  |  | Sazba daně | Výše daně
| DPH | základní | 0 |  |  | 21% | 0
|  | snížená | 0 |  |  | 12% | 0
|  | zákl. přenesená | 0 |  |  | 21% | 0
|  | sníž. přenesená | 0 |  |  | 12% | 0
|  | nulová | 0 |  |  | 0% | 0
| Cena s DPH |  |  | v | CZK |  | 0
REKAPITULACE ČLENĚNÍ SOUPISU PRACÍ
Stavba:
K1904 Stavební úpravy komunikací a VO v ul. Ladova v Litvínově
Objekt:
SO 401 - Veřejné osvětlení
Místo: | [5 empty] | Datum: | 11. 8. 2021
Zadavatel: |  |  | město Litvínov |  |  | Projektant: | NE2D Projekt s.r.o.
Účastník: |  |  | Vyplň údaj |  |  | Zpracovatel: | Lukáš Novák
Kód dílu - Popis | [6 empty] | Cena celkem [CZK]
Náklady stavby celkem | [6 empty] | 0 | [11 empty] | -1
| HSV - Práce a dodávky HSV | [5 empty] | 0
| 1 - Zemní práce | [5 empty] | 0
| 5 - Komunikace pozemní | [5 empty] | 0
| 8 - Trubní vedení | [5 empty] | 0
| 9 - Ostatní konstrukce a práce, bourání | [5 empty] | 0
| 997 - Přesun sutě | [5 empty] | 0
| 998 - Přesun hmot | [5 empty] | 0
| PSV - Práce a dodávky PSV | [5 empty] | 0
| 741 - Elektroinstalace - silnoproud | [5 empty] | 0
| M - Práce a dodávky M | [5 empty] | 0
| 21-M - Elektromontáže | [5 empty] | 0
| 46-M - Zemní práce při extr.mont.pracích | [5 empty] | 0
| HZS - Hodinové zúčtovací sazby | [5 empty] | 0
| VRN - Vedlejší rozpočtové náklady | [5 empty] | 0
| VRN1 - Průzkumné, geodetické a projektové práce | [5 empty] | 0
| VRN3 - Zařízení staveniště | [5 empty] | 0
| VRN9 - Ostatní náklady | [5 empty] | 0
SOUPIS PRACÍ
Stavba:
K1904 Stavební úpravy komunikací a VO v ul. Ladova v Litvínově
Objekt:
SO 401 - Veřejné osvětlení
Místo: | [5 empty] | Datum: | 11. 8. 2021
Zadavatel: |  |  | město Litvínov |  |  | Projektant: | NE2D Projekt s.r.o.
Účastník: |  |  | Vyplň údaj |  |  | Zpracovatel: | Lukáš Novák
PČ | Typ | Kód | Popis | MJ | Množství | J.cena [CZK] | Cena celkem [CZK] | Cenová soustava |  | DPH | J. Nh [h] | Nh celkem [h] | J. hmotnost [t] | Hmotnost celkem [t] | J. suť [t] | Suť Celkem [t]
Náklady soupisu celkem | [6 empty] | 0 |  |  |  |  | 0 |  | 135.5354 |  | 11 |  | D | -1 | [10 empty] | 0
| D | HSV | Práce a dodávky HSV |  |  |  | 0 |  |  |  |  | 0 |  | 73.1055 |  | 11 | 1 | D | 0 |  |  |  | ROZPOCET | [6 empty] | 0
| D | 1 | Zemní práce |  |  |  | 0 |  |  |  |  | 0 |  | 59.176 |  | 11 | 1 | D | 1 |  |  |  | ROZPOCET | [6 empty] | 0
1 | K | 113106023 | Rozebrání dlažeb a dílců při překopech inženýrských sítí s přemístěním hmot na skládku na vzdálenost do 3 m nebo s naložením na dopravní prostředek ručně komunikací pro pěší s ložem z kameniva nebo živice a s výplní spár ze zámkové dlažby | m2 | 20 |  | 0 | CS ÚRS 2024 02 |  | základní |  | 0 | 0 | 0 | 0.26 | 5.2 | 4 | K | 2 |  |  |  | ROZPOCET | 0 | 0 | 0 | 0 | 0 | 1 | 0 | 4 | 55103404
| Online PSC |  | https://podminky.urs.cz/item/CS_URS_2024_02/113106023 | [14 empty] | Online PSC | 2
2 | K | 113107022 | Odstranění podkladů nebo krytů při překopech inženýrských sítí s přemístěním hmot na skládku ve vzdálenosti do 3 m nebo s naložením na dopravní prostředek ručně z kameniva hrubého drceného, o tl. vrstvy přes 100 do 200 mm | m2 | 20 |  | 0 | CS ÚRS 2024 02 |  | základní |  | 0 | 0 | 0 | 0.29 | 5.8 | 4 | K | 2 |  |  |  | ROZPOCET | 0 | 0 | 0 | 0 | 0 | 1 | 0 | 4 | 1285644028
| Online PSC |  | https://podminky.urs.cz/item/CS_URS_2024_02/113107022 | [14 empty] | Online PSC | 2
3 | K | 131213101 | Hloubení jam ručně zapažených i nezapažených s urovnáním dna do předepsaného profilu a spádu v hornině třídy těžitelnosti I skupiny 3 soudržných | m3 | 41.4 |  | 0 |  |  | základní |  | 0 | 0 | 0 | 0 | 0 | 4 | K | 2 |  |  |  | ROZPOCET | 0 | 0 | 0 | 0 | 0 | 1 | 0 | 4 | -1430836736
| VV |  | 1,5*1,5*0,8*23 |  | 41.4 | [12 empty] | VV | 2 | 2 | True | 1 | ROZPOCET
4 | K | 132212111 | Hloubení rýh šířky do 800 mm ručně zapažených i nezapažených, s urovnáním dna do předepsaného profilu a spádu v hornině třídy těžitelnosti I skupiny 3 soudržných | m3 | 129.35 |  | 0 |  |  | základní |  | 0 | 0 | 0 | 0 | 0 | 4 | K | 2 |  |  |  | ROZPOCET | 0 | 0 | 0 | 0 | 0 | 1 | 0 | 4 | -404920273
| VV |  | 485*0,6*0,35 |  | 101.85 | [12 empty] | VV | 2 | 2 | True | 0 | ROZPOCET
| VV |  | 55*1*0,5 |  | 27.5 | [12 empty] | VV | 2 | 2 | True | 0 | ROZPOCET
| VV |  | Součet |  | 129.35 | [12 empty] | VV | 2 | 4 | True | 1 | ROZPOCET
5 | K | 162211311 | Vodorovné přemístění výkopku nebo sypaniny stavebním kolečkem s vyprázdněním kolečka na hromady nebo do dopravního prostředku na vzdálenost do 10 m z horniny třídy těžitelnosti I, skupiny 1 až 3 | m3 | 70.988 |  | 0 | CS ÚRS 2024 02 |  | základní |  | 0 | 0 | 0 | 0 | 0 | 4 | K | 2 |  |  |  | ROZPOCET | 0 | 0 | 0 | 0 | 0 | 1 | 0 | 4 | 1791786176
| Online PSC |  | https://podminky.urs.cz/item/CS_URS_2024_02/162211311 | [14 empty] | Online PSC | 2
| VV |  | 41,4+29,588 |  | 70.988 | [12 empty] | VV | 2 | 2 | True | 1 | ROZPOCET
6 | K | 162751117 | Vodorovné přemístění výkopku nebo sypaniny po suchu na obvyklém dopravním prostředku, bez naložení výkopku, avšak se složením bez rozhrnutí z horniny třídy těžitelnosti I skupiny 1 až 3 na vzdálenost přes 9 000 do 10 000 m | m3 | 70.988 |  | 0 | CS ÚRS 2024 02 |  | základní |  | 0 | 0 | 0 | 0 | 0 | 4 | K | 2 |  |  |  | ROZPOCET | 0 | 0 | 0 | 0 | 0 | 1 | 0 | 4 | 2132459988
| Online PSC |  | https://podminky.urs.cz/item/CS_URS_2024_02/162751117 | [14 empty] | Online PSC | 2
| VV |  | 70,988 |  | 70.988 | [12 empty] | VV | 2 | 2 | True | 1 | ROZPOCET
7 | K | 162751119 | Vodorovné přemístění výkopku nebo sypaniny po suchu na obvyklém dopravním prostředku, bez naložení výkopku, avšak se složením bez rozhrnutí z horniny třídy těžitelnosti I skupiny 1 až 3 na vzdálenost Příplatek k ceně za každých dalších i započatých 1 000 m | m3 | 354.94 |  | 0 | CS ÚRS 2024 02 |  | základní |  | 0 | 0 | 0 | 0 | 0 | 4 | K | 2 |  |  |  | ROZPOCET | 0 | 0 | 0 | 0 | 0 | 1 | 0 | 4 | 348155020
| Online PSC |  | https://podminky.urs.cz/item/CS_URS_2024_02/162751119 | [14 empty] | Online PSC | 2
| VV |  | 70,988*5 |  | 354.94 | [12 empty] | VV | 2 | 2 | True | 1 | ROZPOCET
8 | K | 171201221 | Poplatek za uložení stavebního odpadu na skládce (skládkovné) zeminy a kamení zatříděného do Katalogu odpadů pod kódem 17 05 04 | t | 127.778 |  | 0 | CS ÚRS 2024 02 |  | základní |  | 0 | 0 | 0 | 0 | 0 | 4 | K | 2 |  |  |  | ROZPOCET | 0 | 0 | 0 | 0 | 0 | 1 | 0 | 4 | -2038274936
| Online PSC |  | https://podminky.urs.cz/item/CS_URS_2024_02/171201221 | [14 empty] | Online PSC | 2
| VV |  | 70,988*1,8 |  | 127.778 | [12 empty] | VV | 2 | 2 | True | 1 | ROZPOCET
9 | K | 171251201 | Uložení sypaniny na skládky nebo meziskládky bez hutnění s upravením uložené sypaniny do předepsaného tvaru | m3 | 70.988 |  | 0 | CS ÚRS 2024 02 |  | základní |  | 0 | 0 | 0 | 0 | 0 | 4 | K | 2 |  |  |  | ROZPOCET | 0 | 0 | 0 | 0 | 0 | 1 | 0 | 4 | -1352323368
| Online PSC |  | https://podminky.urs.cz/item/CS_URS_2024_02/171251201 | [14 empty] | Online PSC | 2
| VV |  | 70,988 |  | 70.988 | [12 empty] | VV | 2 | 2 | True | 1 | ROZPOCET
10 | K | 174111101 | Zásyp sypaninou z jakékoliv horniny ručně s uložením výkopku ve vrstvách se zhutněním jam, šachet, rýh nebo kolem objektů v těchto vykopávkách | m3 | 99.762 |  | 0 | CS ÚRS 2024 02 |  | základní |  | 0 | 0 | 0 | 0 | 0 | 4 | K | 2 |  |  |  | ROZPOCET | 0 | 0 | 0 | 0 | 0 | 1 | 0 | 4 | -1861215982
| Online PSC |  | https://podminky.urs.cz/item/CS_URS_2024_02/174111101 | [14 empty] | Online PSC | 2
| VV |  | 129,35-29,588 |  | 99.762 | [12 empty] | VV | 2 | 2 | True | 1 | ROZPOCET
11 | K | 175111101 | Obsypání potrubí ručně sypaninou z vhodných hornin třídy těžitelnosti I a II, skupiny 1 až 4 nebo materiálem připraveným podél výkopu ve vzdálenosti do 3 m od jeho kraje pro jakoukoliv hloubku výkopu a míru zhutnění bez prohození sypaniny | m3 | 29.588 |  | 0 | CS ÚRS 2024 02 |  | základní |  | 0 | 0 | 0 | 0 | 0 | 4 | K | 2 |  |  |  | ROZPOCET | 0 | 0 | 0 | 0 | 0 | 1 | 0 | 4 | 652555143
| Online PSC |  | https://podminky.urs.cz/item/CS_URS_2024_02/175111101 | [14 empty] | Online PSC | 2
| VV |  | 485*0,15*0,35 |  | 25.463 | [12 empty] | VV | 2 | 2 | True | 0 | ROZPOCET
| VV |  | 55*0,15*0,5 |  | 4.125 | [12 empty] | VV | 2 | 2 | True | 0 | ROZPOCET
| VV |  | Součet |  | 29.588 | [12 empty] | VV | 2 | 4 | True | 1 | ROZPOCET
12 | M | 58331200 | štěrkopísek netříděný | t | 59.176 |  | 0 | CS ÚRS 2024 02 |  | základní |  | 0 | 1 | 59.176 | 0 | 0 | 8 | M | 2 |  |  |  | ROZPOCET | 0 | 0 | 0 | 0 | 0 | 1 | 0 | 4 | -122744498
| VV |  | 29,588 |  | 29.588 | [12 empty] | VV | 2 | 2 | True | 1 | ROZPOCET
| VV |  | 29,588*2 'Přepočtené koeficientem množství |  | 59.176 | [12 empty] | VV | 2 | 2 | False | 1 | ROZPOCET
| D | 5 | Komunikace pozemní |  |  |  | 0 |  |  |  |  | 0 |  | 13.9294 |  | 0 | 1 | D | 1 |  |  |  | ROZPOCET | [6 empty] | 0
13 | K | 565171111 | Vyrovnání povrchu dosavadních podkladů s rozprostřením hmot a zhutněním obalovaným kamenivem ACP (OK) tl. 100 mm | m2 | 20 |  | 0 | CS ÚRS 2024 02 |  | základní |  | 0 | 0.26376 | 5.2752 | 0 | 0 | 4 | K | 2 |  |  |  | ROZPOCET | 0 | 0 | 0 | 0 | 0 | 1 | 0 | 4 | -1985991289
| Online PSC |  | https://podminky.urs.cz/item/CS_URS_2024_02/565171111 | [14 empty] | Online PSC | 2
14 | K | 572131112 | Vyrovnání povrchu dosavadních krytů s rozprostřením hmot a zhutněním živičnou směsí pro asfaltový koberec otevřený AKO tl. přes 40 do 60 mm | m2 | 20 |  | 0 | CS ÚRS 2024 02 |  | základní |  | 0 | 0.13981 | 2.7962 | 0 | 0 | 4 | K | 2 |  |  |  | ROZPOCET | 0 | 0 | 0 | 0 | 0 | 1 | 0 | 4 | -2004436377
| Online PSC |  | https://podminky.urs.cz/item/CS_URS_2024_02/572131112 | [14 empty] | Online PSC | 2
15 | K | 596212210 | Kladení dlažby z betonových zámkových dlaždic pozemních komunikací ručně s ložem z kameniva těženého nebo drceného tl. do 50 mm, s vyplněním spár, s dvojitým hutněním vibrováním a se smetením přebytečného materiálu na krajnici tl. 80 mm skupiny A, pro plochy do 50 m2 | m2 | 20 |  | 0 | CS ÚRS 2024 02 |  | základní |  | 0 | 0.11162 | 2.2324 | 0 | 0 | 4 | K | 2 |  |  |  | ROZPOCET | 0 | 0 | 0 | 0 | 0 | 1 | 0 | 4 | -1272486292
| Online PSC |  | https://podminky.urs.cz/item/CS_URS_2024_02/596212210 | [14 empty] | Online PSC | 2
16 | M | 59245213 | dlažba zámková tvaru I 196x161x80mm přírodní | m2 | 20.6 |  | 0 |  |  | základní |  | 0 | 0.176 | 3.6256 | 0 | 0 | 8 | M | 2 |  |  |  | ROZPOCET | 0 | 0 | 0 | 0 | 0 | 1 | 0 | 4 | -1278579348
| VV |  | 20 |  | 20 | [12 empty] | VV | 2 | 2 | True | 1 | ROZPOCET
| VV |  | 20*1,03 'Přepočtené koeficientem množství |  | 20.6 | [12 empty] | VV | 2 | 2 | False | 1 | ROZPOCET
| D | 8 | Trubní vedení |  |  |  | 0 |  |  |  |  | 0 |  | 0 |  | 0 | 1 | D | 1 |  |  |  | ROZPOCET | [6 empty] | 0
17 | K | R89541 | M+D Krytí kabelu deskami AROT | kus | 640 |  | 0 |  |  | základní |  | 0 | 0 | 0 | 0 | 0 | 4 | K | 2 |  |  |  | ROZPOCET | 0 | 0 | 0 | 0 | 0 | 1 | 0 | 4 | 690596680
| D | 9 | Ostatní konstrukce a práce, bourání |  |  |  | 0 |  |  |  |  | 0 |  | 6.58e-05 |  | 0 | 1 | D | 1 |  |  |  | ROZPOCET | [6 empty] | 0
18 | K | 919735112 | Řezání stávajícího živičného krytu nebo podkladu hloubky přes 50 do 100 mm | m | 40 |  | 0 | CS ÚRS 2024 02 |  | základní |  | 0 | 1.645e-06 | 6.58e-05 | 0 | 0 | 4 | K | 2 |  |  |  | ROZPOCET | 0 | 0 | 0 | 0 | 0 | 1 | 0 | 4 | 1943658334
| Online PSC |  | https://podminky.urs.cz/item/CS_URS_2024_02/919735112 | [14 empty] | Online PSC | 2
| D | 997 | Přesun sutě |  |  |  | 0 |  |  |  |  | 0 |  | 0 |  | 0 | 1 | D | 1 |  |  |  | ROZPOCET | [6 empty] | 0
19 | K | 997221571 | Vodorovná doprava vybouraných hmot bez naložení, ale se složením a s hrubým urovnáním na vzdálenost do 1 km | t | 11 |  | 0 | CS ÚRS 2024 02 |  | základní |  | 0 | 0 | 0 | 0 | 0 | 4 | K | 2 |  |  |  | ROZPOCET | 0 | 0 | 0 | 0 | 0 | 1 | 0 | 4 | -112898236
| Online PSC |  | https://podminky.urs.cz/item/CS_URS_2024_02/997221571 | [14 empty] | Online PSC | 2
20 | K | 997221579 | Vodorovná doprava vybouraných hmot bez naložení, ale se složením a s hrubým urovnáním na vzdálenost Příplatek k ceně za každý další započatý 1 km přes 1 km | t | 165 |  | 0 | CS ÚRS 2024 02 |  | základní |  | 0 | 0 | 0 | 0 | 0 | 4 | K | 2 |  |  |  | ROZPOCET | 0 | 0 | 0 | 0 | 0 | 1 | 0 | 4 | -929795428
| Online PSC |  | https://podminky.urs.cz/item/CS_URS_2024_02/997221579 | [14 empty] | Online PSC | 2
| VV |  | 11*15 |  | 165 | [12 empty] | VV | 2 | 2 | True | 1 | ROZPOCET
21 | K | 997221615 | Poplatek za uložení stavebního odpadu na skládce (skládkovné) z prostého betonu zatříděného do Katalogu odpadů pod kódem 17 01 01 | t | 5.2 |  | 0 | CS ÚRS 2024 02 |  | základní |  | 0 | 0 | 0 | 0 | 0 | 4 | K | 2 |  |  |  | ROZPOCET | 0 | 0 | 0 | 0 | 0 | 1 | 0 | 4 | 1644207643
| Online PSC |  | https://podminky.urs.cz/item/CS_URS_2024_02/997221615 | [14 empty] | Online PSC | 2
| VV |  | 5,2 |  | 5.2 | [12 empty] | VV | 2 | 2 | True | 1 | ROZPOCET
22 | K | 997221655 | Poplatek za uložení stavebního odpadu na skládce (skládkovné) zeminy a kamení zatříděného do Katalogu odpadů pod kódem 17 05 04 | t | 5.8 |  | 0 | CS ÚRS 2024 02 |  | základní |  | 0 | 0 | 0 | 0 | 0 | 4 | K | 2 |  |  |  | ROZPOCET | 0 | 0 | 0 | 0 | 0 | 1 | 0 | 4 | 2137753506
| Online PSC |  | https://podminky.urs.cz/item/CS_URS_2024_02/997221655 | [14 empty] | Online PSC | 2
| VV |  | 5,8 |  | 5.8 | [12 empty] | VV | 2 | 2 | True | 1 | ROZPOCET
| D | 998 | Přesun hmot |  |  |  | 0 |  |  |  |  | 0 |  | 0 |  | 0 | 1 | D | 1 |  |  |  | ROZPOCET | [6 empty] | 0
23 | K | 998225111 | Přesun hmot pro komunikace s krytem z kameniva, monolitickým betonovým nebo živičným dopravní vzdálenost do 200 m jakékoliv délky objektu | t | 73.105 |  | 0 | CS ÚRS 2024 02 |  | základní |  | 0 | 0 | 0 | 0 | 0 | 4 | K | 2 |  |  |  | ROZPOCET | 0 | 0 | 0 | 0 | 0 | 1 | 0 | 4 | -1335920400
| Online PSC |  | https://podminky.urs.cz/item/CS_URS_2024_02/998225111 | [14 empty] | Online PSC | 2
| D | PSV | Práce a dodávky PSV |  |  |  | 0 |  |  |  |  | 0 |  | 0 |  | 0 | 2 | D | 0 |  |  |  | ROZPOCET | [6 empty] | 0
| D | 741 | Elektroinstalace - silnoproud |  |  |  | 0 |  |  |  |  | 0 |  | 0 |  | 0 | 2 | D | 1 |  |  |  | ROZPOCET | [6 empty] | 0
24 | K | 741130021 | Ukončení vodičů izolovaných s označením a zapojením na svorkovnici s otevřením a uzavřením krytu, průřezu žíly do 2,5 mm2 | kus | 120 |  | 0 | CS ÚRS 2024 02 |  | základní |  | 0 | 0 | 0 | 0 | 0 | 16 | K | 2 |  |  |  | ROZPOCET | 0 | 0 | 0 | 0 | 0 | 1 | 0 | 16 | 1024141782
| Online PSC |  | https://podminky.urs.cz/item/CS_URS_2024_02/741130021 | [14 empty] | Online PSC | 2
25 | K | 741130025 | Ukončení vodičů izolovaných s označením a zapojením na svorkovnici s otevřením a uzavřením krytu, průřezu žíly do 16 mm2 | kus | 220 |  | 0 | CS ÚRS 2024 02 |  | základní |  | 0 | 0 | 0 | 0 | 0 | 16 | K | 2 |  |  |  | ROZPOCET | 0 | 0 | 0 | 0 | 0 | 1 | 0 | 16 | 2065215972
| Online PSC |  | https://podminky.urs.cz/item/CS_URS_2024_02/741130025 | [14 empty] | Online PSC | 2
26 | K | 998741101 | Přesun hmot pro silnoproud stanovený z hmotnosti přesunovaného materiálu vodorovná dopravní vzdálenost do 50 m základní v objektech výšky do 6 m | t | 1.5 |  | 0 | CS ÚRS 2024 02 |  | základní |  | 0 | 0 | 0 | 0 | 0 | 16 | K | 2 |  |  |  | ROZPOCET | 0 | 0 | 0 | 0 | 0 | 1 | 0 | 16 | 341226023
| Online PSC |  | https://podminky.urs.cz/item/CS_URS_2024_02/998741101 | [14 empty] | Online PSC | 2
| D | M | Práce a dodávky M |  |  |  | 0 |  |  |  |  | 0 |  | 62.4299 |  | 0 | 3 | D | 0 |  |  |  | ROZPOCET | [6 empty] | 0
| D | 21-M | Elektromontáže |  |  |  | 0 |  |  |  |  | 0 |  | 0.2 |  | 0 | 3 | D | 1 |  |  |  | ROZPOCET | [6 empty] | 0
27 | K | 210202013 | Montáž svítidel výbojkových se zapojením vodičů průmyslových nebo venkovních na výložník | kus | 23 |  | 0 | CS ÚRS 2024 02 |  | základní |  | 0 | 0 | 0 | 0 | 0 | 64 | K | 2 |  |  |  | ROZPOCET | 0 | 0 | 0 | 0 | 0 | 1 | 0 | 64 | 65011584
| Online PSC |  | https://podminky.urs.cz/item/CS_URS_2024_02/210202013 | [14 empty] | Online PSC | 2
28 | M | MS0125 | Svítidlo LED - 2/5117BL/16LED/350mA/20W/WW/ | kus | 22 |  | 0 |  |  | základní |  | 0 | 0 | 0 | 0 | 0 | 256 | M | 2 |  |  |  | ROZPOCET | 0 | 0 | 0 | 0 | 0 | 1 | 0 | 64 | 131414969
29 | M | M02 | Svítidlo LED - 2/5117/16LED/350mA/20W/WW/ | kus | 1 |  | 0 |  |  | základní |  | 0 | 0 | 0 | 0 | 0 | 256 | M | 2 |  |  |  | ROZPOCET | 0 | 0 | 0 | 0 | 0 | 1 | 0 | 64 | 1436597959
30 | M | MS05162 | Držák vertikální - pozinkovaný | kus | 23 |  | 0 |  |  | základní |  | 0 | 0 | 0 | 0 | 0 | 256 | M | 2 |  |  |  | ROZPOCET | 0 | 0 | 0 | 0 | 0 | 1 | 0 | 64 | 2131798303
31 | M | MS05163 | 10774 - Backlight + plastový nýt | kus | 23 |  | 0 |  |  | základní |  | 0 | 0 | 0 | 0 | 0 | 256 | M | 2 |  |  |  | ROZPOCET | 0 | 0 | 0 | 0 | 0 | 1 | 0 | 64 | -1612034883
32 | K | 210204002 | Montáž stožárů osvětlení parkových ocelových | kus | 23 |  | 0 | CS ÚRS 2024 02 |  | základní |  | 0 | 0 | 0 | 0 | 0 | 64 | K | 2 |  |  |  | ROZPOCET | 0 | 0 | 0 | 0 | 0 | 1 | 0 | 64 | 1532439258
| Online PSC |  | https://podminky.urs.cz/item/CS_URS_2024_02/210204002 | [14 empty] | Online PSC | 2
33 | M | M01 | Stožár K-5-133/89/60 včetně ochranné manžety | kus | 23 |  | 0 |  |  | základní |  | 0 | 0 | 0 | 0 | 0 | 256 | M | 2 |  |  |  | ROZPOCET | 0 | 0 | 0 | 0 | 0 | 1 | 0 | 64 | -1304445294
34 | K | 210204201 | Montáž elektrovýzbroje stožárů osvětlení 1 okruh | kus | 23 |  | 0 | CS ÚRS 2024 02 |  | základní |  | 0 | 0 | 0 | 0 | 0 | 64 | K | 2 |  |  |  | ROZPOCET | 0 | 0 | 0 | 0 | 0 | 1 | 0 | 64 | 2085113853
| Online PSC |  | https://podminky.urs.cz/item/CS_URS_2024_02/210204201 | [14 empty] | Online PSC | 2
35 | M | M03 | SvorkovniceSV6.16.4 H116110 | kus | 23 |  | 0 |  |  | základní |  | 0 | 0 | 0 | 0 | 0 | 256 | M | 2 |  |  |  | ROZPOCET | 0 | 0 | 0 | 0 | 0 | 1 | 0 | 64 | 376054170
36 | K | 210220020 | Montáž uzemňovacího vedení s upevněním, propojením a připojením pomocí svorek v zemi s izolací spojů vodičů FeZn páskou průřezu do 120 mm2 v městské zástavbě | m | 200 |  | 0 | CS ÚRS 2024 02 |  | základní |  | 0 | 0 | 0 | 0 | 0 | 64 | K | 2 |  |  |  | ROZPOCET | 0 | 0 | 0 | 0 | 0 | 1 | 0 | 64 | -1370452280
| Online PSC |  | https://podminky.urs.cz/item/CS_URS_2024_02/210220020 | [14 empty] | Online PSC | 2
37 | M | 35442062 | pás zemnící 30x4mm FeZn | kg | 200 |  | 0 | CS ÚRS 2024 02 |  | základní |  | 0 | 0.001 | 0.2 | 0 | 0 | 128 | M | 2 |  |  |  | ROZPOCET | 0 | 0 | 0 | 0 | 0 | 1 | 0 | 128 | 1402427118
38 | K | 210800411 | Montáž izolovaných vodičů měděných do 1 kV bez ukončení uložených v trubkách nebo lištách zatažených plných nebo laněných s PVC pláštěm, bezhalogenových, ohniodolných (např. CY, CHAH-V) průřezu žíly 0,5 až 16 mm2 | m | 1000 |  | 0 | CS ÚRS 2024 02 |  | základní |  | 0 | 0 | 0 | 0 | 0 | 64 | K | 2 |  |  |  | ROZPOCET | 0 | 0 | 0 | 0 | 0 | 1 | 0 | 64 | 1277466947
| Online PSC |  | https://podminky.urs.cz/item/CS_URS_2024_02/210800411 | [14 empty] | Online PSC | 2
| VV |  | 800 |  | 800 | [12 empty] | VV | 2 | 2 | True | 0 | ROZPOCET
| VV |  | 200 |  | 200 | [12 empty] | VV | 2 | 2 | True | 0 | ROZPOCET
| VV |  | Součet |  | 1000 | [12 empty] | VV | 2 | 4 | True | 1 | ROZPOCET
39 | M | M005 | Silový kabel pevný CYKY-J 4 X 16 | m | 920 |  | 0 |  |  | základní |  | 0 | 0 | 0 | 0 | 0 | 256 | M | 2 |  |  |  | ROZPOCET | 0 | 0 | 0 | 0 | 0 | 1 | 0 | 64 | 1429248214
| VV |  | 800*1,15 |  | 920 | [12 empty] | VV | 2 | 2 | True | 1 | ROZPOCET
40 | M | M006 | Silový kabel pro pevné uložení CYKY-J 5x1,5 | m | 230 |  | 0 |  |  | základní |  | 0 | 0 | 0 | 0 | 0 | 256 | M | 2 |  |  |  | ROZPOCET | 0 | 0 | 0 | 0 | 0 | 1 | 0 | 64 | 2052534254
| VV |  | 200*1,15 |  | 230 | [12 empty] | VV | 2 | 2 | True | 1 | ROZPOCET
41 | K | R4512 | M+D Ukončovací hlava smršťovací | kus | 55 |  | 0 |  |  | základní |  | 0 | 0 | 0 | 0 | 0 | 64 | K | 2 |  |  |  | ROZPOCET | 0 | 0 | 0 | 0 | 0 | 1 | 0 | 64 | -484058138
42 | K | R46212 | M+D Plastová manžeta | kus | 23 |  | 0 |  |  | základní |  | 0 | 0 | 0 | 0 | 0 | 64 | K | 2 |  |  |  | ROZPOCET | 0 | 0 | 0 | 0 | 0 | 1 | 0 | 64 | -1218148213
43 | K | R95165 | Demontáž stožáru VO, včetně svítidla, odvoz, likvidace a skládkovně | kus | 7 |  | 0 |  |  | základní |  | 0 | 0 | 0 | 0 | 0 | 64 | K | 2 |  |  |  | ROZPOCET | 0 | 0 | 0 | 0 | 0 | 1 | 0 | 64 | -612151831
| D | 46-M | Zemní práce při extr.mont.pracích |  |  |  | 0 |  |  |  |  | 0 |  | 62.2299 |  | 0 | 3 | D | 1 |  |  |  | ROZPOCET | [6 empty] | 0
44 | K | 460080014 | Základové konstrukce základ bez bednění do rostlé zeminy z monolitického betonu tř. C 16/20 | m3 | 27.58 |  | 0 | CS ÚRS 2024 02 |  | základní |  | 0 | 2.2563 | 62.2299 | 0 | 0 | 64 | K | 2 |  |  |  | ROZPOCET | 0 | 0 | 0 | 0 | 0 | 1 | 0 | 64 | 93029433
| Online PSC |  | https://podminky.urs.cz/item/CS_URS_2024_02/460080014 | [14 empty] | Online PSC | 2
| VV |  | 1,5*0,8*0,8*23 |  | 22.08 | [12 empty] | VV | 2 | 2 | True | 0 | ROZPOCET
| VV |  | 55*0,5*0,2 |  | 5.5 | [12 empty] | VV | 2 | 2 | True | 0 | ROZPOCET
| VV |  | Součet |  | 27.58 | [12 empty] | VV | 2 | 4 | True | 1 | ROZPOCET
45 | K | 460510054 | Osazení kabelových prostupů včetně utěsnění a spárování z trub plastových do rýhy, bez výkopových prací bez obsypu, vnitřního průměru do 10 cm | m | 260 |  | 0 | CS ÚRS 2024 02 |  | základní |  | 0 | 0 | 0 | 0 | 0 | 64 | K | 2 |  |  |  | ROZPOCET | 0 | 0 | 0 | 0 | 0 | 1 | 0 | 64 | 1386437752
| Online PSC |  | https://podminky.urs.cz/item/CS_URS_2024_02/460510054 | [14 empty] | Online PSC | 2
| VV |  | 200+60 |  | 260 | [12 empty] | VV | 2 | 2 | True | 1 | ROZPOCET
46 | M | M84513 | Chránička do země dvouplášťová 09063 | m | 200 |  | 0 |  |  | základní |  | 0 | 0 | 0 | 0 | 0 | 256 | M | 2 |  |  |  | ROZPOCET | 0 | 0 | 0 | 0 | 0 | 1 | 0 | 64 | -1852030326
47 | M | M84514 | Chránička do země dvouplášťová 09100 | m | 60 |  | 0 |  |  | základní |  | 0 | 0 | 0 | 0 | 0 | 256 | M | 2 |  |  |  | ROZPOCET | 0 | 0 | 0 | 0 | 0 | 1 | 0 | 64 | -1798318054
| D | HZS | Hodinové zúčtovací sazby |  |  |  | 0 |  |  |  |  | 0 |  | 0 |  | 0 | 4 | D | 0 |  |  |  | ROZPOCET | [6 empty] | 0
48 | K | HZS1292 | Hodinové zúčtovací sazby profesí HSV zemní a pomocné práce stavební dělník | hod | 20 |  | 0 | CS ÚRS 2024 02 |  | základní |  | 0 | 0 | 0 | 0 | 0 | 512 | K | 1 |  |  |  | ROZPOCET | 0 | 0 | 0 | 0 | 0 | 1 | 0 | 512 | 449111528
| Online PSC |  | https://podminky.urs.cz/item/CS_URS_2024_02/HZS1292 | [14 empty] | Online PSC | 1
| D | VRN | Vedlejší rozpočtové náklady |  |  |  | 0 |  |  |  |  | 0 |  | 0 |  | 0 | 5 | D | 0 |  |  |  | ROZPOCET | [6 empty] | 0
| D | VRN1 | Průzkumné, geodetické a projektové práce |  |  |  | 0 |  |  |  |  | 0 |  | 0 |  | 0 | 5 | D | 1 |  |  |  | ROZPOCET | [6 empty] | 0
49 | K | 012103000 | Geodetické práce před výstavbou | nh | 10 |  | 0 |  |  | základní |  | 0 | 0 | 0 | 0 | 0 | 1024 | K | 2 |  |  |  | ROZPOCET | 0 | 0 | 0 | 0 | 0 | 1 | 0 | 1024 | 566580168
| VV |  | HZS Geodet | [14 empty] | VV | 2 | 1 | True | 0 | ROZPOCET
| VV |  | 10 |  | 10 | [12 empty] | VV | 2 | 2 | True | 1 | ROZPOCET
50 | K | 012203000 | Geodetické práce při provádění stavby | nh | 10 |  | 0 |  |  | základní |  | 0 | 0 | 0 | 0 | 0 | 1024 | K | 2 |  |  |  | ROZPOCET | 0 | 0 | 0 | 0 | 0 | 1 | 0 | 1024 | -139483913
| VV |  | HZS Geodet | [14 empty] | VV | 2 | 1 | True | 0 | ROZPOCET
| VV |  | 10 |  | 10 | [12 empty] | VV | 2 | 2 | True | 1 | ROZPOCET
51 | K | 012303000 | Geodetické práce po výstavbě - 3x paré DSPS | nh | 10 |  | 0 |  |  | základní |  | 0 | 0 | 0 | 0 | 0 | 1024 | K | 2 |  |  |  | ROZPOCET | 0 | 0 | 0 | 0 | 0 | 1 | 0 | 1024 | 1335437299
| VV |  | HZS Geodet | [14 empty] | VV | 2 | 1 | True | 0 | ROZPOCET
| VV |  | 10 |  | 10 | [12 empty] | VV | 2 | 2 | True | 1 | ROZPOCET
52 | K | 013254000 | Průzkumné, geodetické a projektové práce projektové práce dokumentace stavby (výkresová a textová) skutečného provedení stavby | kpl | 15 |  | 0 |  |  | základní |  | 0 | 0 | 0 | 0 | 0 | 1024 | K | 2 |  |  |  | ROZPOCET | 0 | 0 | 0 | 0 | 0 | 1 | 0 | 1024 | 675465751
| VV |  | HZS technik odborný | [14 empty] | VV | 2 | 1 | True | 0 | ROZPOCET
| VV |  | 15 |  | 15 | [12 empty] | VV | 2 | 2 | True | 1 | ROZPOCET
| D | VRN3 | Zařízení staveniště |  |  |  | 0 |  |  |  |  | 0 |  | 0 |  | 0 | 5 | D | 1 |  |  |  | ROZPOCET | [6 empty] | 0
53 | K | 032903000 | Náklady na provoz a údržbu vybavení staveniště | kpl | 1 |  | 0 |  |  | základní |  | 0 | 0 | 0 | 0 | 0 | 1024 | K | 2 |  |  |  | ROZPOCET | 0 | 0 | 0 | 0 | 0 | 1 | 0 | 1024 | -97015871
| D | VRN9 | Ostatní náklady |  |  |  | 0 |  |  |  |  | 0 |  | 0 |  | 0 | 5 | D | 1 |  |  |  | ROZPOCET | [6 empty] | 0
54 | K | 090001000.1 | Posudky, 23x měření intenzity elektrického osvětlení po dokončení VO a předložení protokolu o měření, 1x výchozí řevize pro VO | kpl | 1 |  | 0 |  |  | základní |  | 0 | 0 | 0 | 0 | 0 | 1024 | K | 2 |  |  |  | ROZPOCET | 0 | 0 | 0 | 0 | 0 | 1 | 0 | 1024 | 1075016570

## Pokyny pro vyplnění
Struktura údajů, formát souboru a metodika pro zpracování
Struktura
Soubor je složen ze záložky Rekapitulace stavby a záložek s názvem soupisu prací pro jednotlivé objekty ve formátu XLSX. Každá ze záložek přitom obsahuje
ještě samostatné sestavy vymezené orámovaním a nadpisem sestavy.
Rekapitulace stavby obsahuje sestavu Rekapitulace stavby a Rekapitulace objektů stavby a soupisů prací.
V sestavě Rekapitulace stavby jsou uvedeny informace identifikující předmět veřejné zakázky na stavební práce, KSO, CC-CZ, CZ-CPV, CZ-CPA a rekapitulaci
celkové nabídkové ceny účastníka.
Termínem "učastník" (resp. zhotovitel) se myslí "účastník zadávacího řízení" ve smyslu zákona o zadávání veřejných zakázek.
V sestavě Rekapitulace objektů stavby a soupisů prací je uvedena rekapitulace stavebních objektů, inženýrských objektů, provozních souborů,
vedlejších a ostatních nákladů a ostatních nákladů s rekapitulací nabídkové ceny za jednotlivé soupisy prací. Na základě údaje Typ je možné
identifikovat, zda se jedná o objekt nebo soupis prací pro daný objekt:
|  | STA | Stavební objekt pozemní
|  | ING | Stavební objekt inženýrský
|  | PRO | Provozní soubor
|  | VON | Vedlejší a ostatní náklady
|  | OST | Ostatní
|  | Soupis | Soupis prací pro daný typ objektu
Soupis prací pro jednotlivé objekty obsahuje sestavy Krycí list soupisu prací, Rekapitulace členění soupisu prací, Soupis prací. Za soupis prací může být považován
i objekt stavby v případě, že neobsahuje podřízenou zakázku.
Krycí list soupisu obsahuje rekapitulaci informací o předmětu veřejné zakázky ze sestavy Rekapitulace stavby, informaci o zařazení objektu do KSO,
CC-CZ, CZ-CPV, CZ-CPA a rekapitulaci celkové nabídkové ceny účastníka za aktuální soupis prací.
Rekapitulace členění soupisu prací obsahuje rekapitulaci soupisu prací ve všech úrovních členění soupisu tak, jak byla tato členění použita (např.
stavební díly, funkční díly, případně jiné členění) s rekapitulací nabídkové ceny.
Soupis prací obsahuje položky veškerých stavebních nebo montážních prací, dodávek materiálů a služeb nezbytných pro zhotovení stavebního objektu,
inženýrského objektu, provozního souboru, vedlejších a ostatních nákladů.
Pro položky soupisu prací se zobrazují následující informace:
|  | PČ |  | Pořadové číslo položky v aktuálním soupisu
|  | TYP |  | Typ položky: K - konstrukce, M - materiál, PP - plný popis, PSC - poznámka k souboru cen, P - poznámka k položce, VV - výkaz výměr, FIG - rozpad figur
|  | Kód |  | Kód položky
|  | Popis |  | Zkrácený popis položky
|  | MJ |  | Měrná jednotka položky
|  | Množství |  | Množství v měrné jednotce
|  | J.cena |  | Jednotková cena položky. Zadaní může obsahovat namísto J.ceny sloupce J.materiál a J.montáž, jejichž součet definuje
J.cenu položky.
|  | Cena celkem |  | Celková cena položky daná jako součin množství a j.ceny
|  | Cenová soustava |  | Příslušnost položky do cenové soustavy
Ke každé položce soupisu prací se na samostatných řádcích může zobrazovat:
Plný popis položky
Poznámka k souboru cen a poznámka zadavatele
Výkaz výměr
Pokud je k řádku výkazu výměr evidovaný údaj ve sloupci Kód, jedná se o definovaný odkaz, na který se může odvolávat výkaz výměr z jiné položky.
Metodika pro zpracování
Jednotlivé sestavy jsou v souboru provázány. Editovatelné pole jsou zvýrazněny žlutým podbarvením, ostatní pole neslouží k editaci a nesmí být jakkoliv
modifikovány.
Účastník je pro podání nabídky povinen vyplnit žlutě podbarvená pole:
Pole Účastník v sestavě Rekapitulace stavby - zde účastník vyplní svůj název (název subjektu)
Pole IČ a DIČ v sestavě Rekapitulace stavby - zde účastník vyplní svoje IČ a DIČ
Datum v sestavě Rekapitulace stavby - zde účastník vyplní datum vytvoření nabídky
J.cena = jednotková cena v sestavě Soupis prací o maximálním počtu desetinných míst uvedených v poli
- pokud sestavy soupisů prací obsahují pole J.cena, měla by být všechna tato pole vyplněna nenulovými
Poznámka - nepovinný údaj pro položku soupisu
V případě, že sestavy soupisů prací neobsahují pole J.cena, potom ve všech soupisech prací obsahují pole:
- J.materiál - jednotková cena materiálu
- J.montáž - jednotková cena montáže
Účastník v tomto případě by měl vyplnit všechna pole J.materiál a pole J.montáž nenulovými kladnými číslicemi. V případech, kdy položka
neobsahuje žádný materiál je přípustné, aby pole J.materiál bylo vyplněno nulou. V případech, kdy položka neobsahuje žádnou montáž je přípustné,
aby pole J.montáž bylo vyplněno nulou. Obě pole - J.materiál, J.Montáž u jedné položky by však neměly být vyplněny nulou.
Rekapitulace stavby
Název |  |  | Povinný |  | Popis | Typ | Max. počet
atributu |  |  | (A/N) |  |  |  | znaků
Kód |  |  | A |  | Kód stavby | String | 20
Stavba |  |  | A |  | Název stavby | String | 120
Místo |  |  | N |  | Místo stavby | String | 50
Datum |  |  | A |  | Datum vykonaného exportu | Date
KSO |  |  | N |  | Klasifikace stavebního objektu | String | 15
CC-CZ |  |  | N |  | Klasifikace stavbeních děl | String | 15
CZ-CPV |  |  | N |  | Společný slovník pro veřejné zakázky | String | 20
CZ-CPA |  |  | N |  | Klasifikace produkce podle činností | String | 20
Zadavatel |  |  | N |  | Zadavatel zadaní | String | 50
IČ |  |  | N |  | IČ zadavatele zadaní | String | 20
DIČ |  |  | N |  | DIČ zadavatele zadaní | String | 20
Účastník |  |  | N |  | Účastník veřejné zakázky | String | 50
Projektant |  |  | N |  | Projektant | String | 50
Poznámka |  |  | N |  | Poznámka k zadání | String | 255
Sazba DPH |  |  | A |  | Rekapitulace sazeb DPH u položek soupisů | eGSazbaDph
Základna DPH |  |  | A |  | Základna DPH určena součtem celkové ceny z položek soupisů | Double
Hodnota DPH |  |  | A |  | Hodnota DPH | Double
Cena bez DPH |  |  | A |  | Celková cena bez DPH za celou stavbu. Sčítává se ze všech listů. | Double
Cena s DPH |  |  | A |  | Celková cena s DPH za celou stavbu | Double
Rekapitulace objektů stavby a soupisů prací
Název |  |  | Povinný |  | Popis | Typ | Max. počet
atributu |  |  | (A/N) |  |  |  | znaků
Kód |  |  | A |  | Přebírá se z Rekapitulace stavby | String | 20
Stavba |  |  | A |  | Přebírá se z Rekapitulace stavby | String | 120
Místo |  |  | N |  | Přebírá se z Rekapitulace stavby | String | 50
Datum |  |  | A |  | Přebírá se z Rekapitulace stavby | Date
Zadavatel |  |  | N |  | Přebírá se z Rekapitulace stavby | String | 50
Projektant |  |  | N |  | Přebírá se z Rekapitulace stavby | String | 50
Účastník |  |  | N |  | Přebírá se z Rekapitulace stavby | String | 50
Kód |  |  | A |  | Kód objektu | String | 20
Objektu, Soupis prací |  |  | A |  | Název objektu | String | 120
Cena bez DPH |  |  | A |  | Cena bez DPH za daný objekt | Double
Cena s DPH |  |  | A |  | Cena spolu s DPH za daný objekt | Double
Typ |  |  | A |  | Typ zakázky | eGTypZakazky
Krycí list soupisu
Název |  |  | Povinný |  | Popis | Typ | Max. počet
atributu |  |  | (A/N) |  |  |  | znaků
Stavba |  |  | A |  | Přebírá se z Rekapitulace stavby | String | 120
Objekt |  |  | A |  | Kód a název objektu | String | 20 + 120
Soupis |  |  | A |  | Kód a název soupisu | String | 20 + 120
KSO |  |  | N |  | Klasifikace stavebního objektu | String | 15
CC-CZ |  |  | N |  | Klasifikace stavbeních děl | String | 15
CZ-CPV |  |  | N |  | Společný slovník pro veřejné zakázky | String | 20
CZ-CPA |  |  | N |  | Klasifikace produkce podle činností | String | 20
Místo |  |  | N |  | Přebírá se z Rekapitulace stavby | String | 50
Zadavatel |  |  | N |  | Přebírá se z Rekapitulace stavby | String | 50
Účastník |  |  | N |  | Přebírá se z Rekapitulace stavby | String | 50
Projektant |  |  | N |  | Přebírá se z Rekapitulace stavby | String | 50
Poznámka |  |  | N |  | Poznámka k soupisu prací | String | 255
Sazba DPH |  |  | A |  | Rekapitulace sazeb DPH na položkách aktuálního soupisu | eGSazbaDph
Základna DPH |  |  | A |  | Základna DPH určena součtem celkové ceny z položek aktuálního soupisu | Double
Hodnota DPH |  |  | A |  | Hodnota DPH | Double
Cena bez DPH |  |  | A |  | Cena bez DPH za daný soupis | Double
Cena s DPH |  |  | A |  | Cena s DPH za daný soupis | Double
Rekapitulace členění soupisu prací
Název |  |  | Povinný |  | Popis | Typ | Max. počet
atributu |  |  | (A/N) |  |  |  | znaků
Stavba |  |  | A |  | Přebírá se z Rekapitulace stavby | String | 120
Objekt |  |  | A |  | Kód a název objektu, přebírá se z Krycího listu soupisu | String | 20 + 120
Soupis |  |  | A |  | Kód a název objektu, přebírá se z Krycího listu soupisu | String | 20 + 120
Místo |  |  | N |  | Přebírá se z Rekapitulace stavby | String | 50
Datum |  |  | A |  | Přebírá se z Rekapitulace stavby | Date
Zadavatel |  |  | N |  | Přebírá se z Rekapitulace stavby | String | 50
Projektant |  |  | N |  | Přebírá se z Rekapitulace stavby | String | 50
Účastník |  |  | N |  | Přebírá se z Rekapitulace stavby | String | 50
Kód dílu - Popis |  |  | A |  | Kód a název dílu ze soupisu | String | 20 + 100
Cena celkem |  |  | A |  | Cena celkem za díl ze soupisu | Double
Soupis prací
Název |  |  | Povinný |  | Popis | Typ | Max. počet
atributu |  |  | (A/N) |  |  |  | znaků
Stavba |  |  | A |  | Přebírá se z Rekapitulace stavby | String | 120
Objekt |  |  | A |  | Kód a název objektu | String | 20 + 120
Soupis |  |  | A |  | Přebírá se z Krycího listu soupisu | String | 20 + 120
Místo |  |  | N |  | Přebírá se z Krycího listu soupisu | String | 50
Datum |  |  | A |  | Přebírá se z Krycího listu soupisu | Date
Zadavatel |  |  | N |  | Přebírá se z Krycího listu soupisu | String | 50
Projektant |  |  | N |  | Přebírá se z Krycího listu soupisu | String | 50
Účastník |  |  | N |  | Přebírá se z Krycího listu soupisu | String | 50
PČ |  |  | A |  | Pořadové číslo položky soupisu | Long
Typ |  |  | A |  | Typ položky soupisu | eGTypPolozky | 1
Kód |  |  | A |  | Kód položky ze soupisu | String | 20
Popis |  |  | A |  | Popis položky ze soupisu | String | 255
MJ |  |  | A |  | Měrná jednotka položky | String | 10
Množství |  |  | A |  | Množství položky soupisu | Double
J.Cena |  |  | A |  | Jednotková cena položky | Double
Cena celkem |  |  | A |  | Cena celkem vyčíslena jako J.Cena * Množství | Double
Cenová soustava |  |  | N |  | Zařazení položky do cenové soustavy | String | 50
p |  |  | N |  | Poznámka položky ze soupisu | Memo
psc |  |  | N |  | Poznámka k souboru cen ze soupisu | Memo
pp |  |  | N |  | Plný popis položky ze soupisu | Memo
vv |  |  | N |  | Výkaz výměr (figura, výraz, výměra) ze soupisu | Text,Text,Double | 20, 150
fig |  |  | N |  | Rozpad figur | Text,Text,Double | 20, 150
DPH |  |  | A |  | Sazba DPH pro položku | eGSazbaDPH
Hmotnost |  |  | A |  | Hmotnost položky ze soupisu | Double
Suť |  |  | A |  | Suť položky ze soupisu | Double
Nh |  |  | N |  | Normohodiny položky ze soupisu | Double
Datová věta
Typ věty |  |  | Hodnota |  | Význam
eGSazbaDPH |  |  | základní |  | Základní sazba DPH
|  |  | snížená |  | Snížená sazba DPH
|  |  | nulová |  | Nulová sazba DPH
|  |  | zákl. přenesená |  | Základní sazba DPH přenesená
|  |  | sníž. přenesená |  | Snížená sazba DPH přenesená
eGTypZakazky |  |  | STA |  | Stavební objekt
|  |  | PRO |  | Provozní soubor
|  |  | ING |  | Inženýrský objekt
|  |  | VON |  | Vedlejší a ostatní náklady
|  |  | OST |  | Ostatní náklady
eGTypPolozky |  |  | 1 |  | Položka typu HSV
|  |  | 2 |  | Položka typu PSV
|  |  | 3 |  | Položka typu M
|  |  | 4 |  | Položka typu OST