## V-01
A - VÝPLNĚ OTVORŮ |  | tab. č. 01/D.1.1.12.
počty kusů
číslo | popis - rozměry výrobku
výrobku |  | I.PP | I.NP | II.NP | III.NP | IV.NP | STŘ. | CELKEM
Vnější plastové okno tříkřídlové, 1 poutec, spodní křídlo sklápěcí, horní obě
křídla otevíravá + pravé sklápěcí
01 | rozměr - 1590 / 1990 mm |  | 2 |  |  |  |  | 2
materiál - plastové rámy - odstín totožný se stávajícími okny
zasklení - izolační trojsklo, vnější i vnitřní sklo bezpečnostní
konstrukce - vodorovné prvky členění (od spodu) - 25+575+1365+25 mm
kování - běžné z lehkého kovu + pákový ovladač pro sklápění horního
křídla
součinitel prostupu tepla celé konstrukce 1,2 W/(m2.K)
schema viz výkres pohledů
Vnější plastové okno dvoukřídlové, obě křídla otevíravá + pravé sklápěcí
rozměr - 1590 / 1560 mm
02 | materiál - plastové rámy - odstín totožný se stávajícími okny |  |  | 2 | 2 | 2 |  | 6
zasklení - izolační trojsklo, vnitřní sklo bezpečnostní
kování - běžné z lehkého kovu + pákový ovladač pro sklápění
součinitel prostupu tepla celé konstrukce 1,2 W/(m2.K)
schema viz výkres pohledů

## Z-02
B - ZÁMEČNICKÉ A OCELOVÉ VÝROBKY |  | tab. č. 02/D.1.1.12.
počty kusů
číslo | popis - rozměry výrobku
výrobku |  | I.PP | I.NP | II.NP | III.NP | IV.NP | STŘ. | CELKEM
Ocelový nosník - nová stropní konstrukce
10 | profil - I-160 | 4 | [5 empty] | 4
délka - 2700 mm
osazení - viz část statika
Ocelový nosník - nová stropní konstrukce
11 | profil - I-160 |  | 4 | 4 | 4 | 4 |  | 16
délka - 2700 mm
osazení - viz část statika
Ocelový nosník - překlad
12 | profil - I-140 | 3 | [5 empty] | 3
délka - 2240 mm
osazení - viz část statika
Dilatační přechodová hliníková lišta pro dilataci podlahy
13 | délka - 1640 mm | 1 | 1 | 1 | 1 | 1 |  | 5
povrch - totožný s barevným odstínem keramické dlažby

## O-03
C - OSTATNÍ VÝROBKY |  | tab. č. 03/D.1.1.12.
počty kusů
číslo | popis - rozměry výrobku
výrobku |  | I.PP | I.NP | II.NP | III.NP | IV.NP | STŘ. | CELKEM
20 | Vnitřní plastový parapet se zaoblenou vnitřní hranou |  | 2 | 2 | 2 | 2 |  | 8
rozměr - 1590 / 200 mm
Trubka plastová DN 150 pro odvětrání výtahové šachty, osazená
21 | do průrazu prefabrikované stropní konstrukce s ukončením nad střešním | [5 empty] | 1 | 1
pláštěm
délka - 800 mm
22 | Nová ventilační plastová hlavice pro ukončení odvětrávacího potrubí | [5 empty] | 1 | 1
DN150 výtahové šachty

## K-04
E - KLEMPÍŘSKÉ VÝROBKY |  | tab. č. 04/D.1.1.12.
běžné metry
číslo | popis - rozměry výrobku
výrobku |  | I.PP | I.NP | II.NP | III.NP | IV.NP | STŘ. | CELKEM
Oplechování okeních parapetů titanzinkovým plechem tl. 0,7 mm
01/K | - barva přírodní |  | 3.5 | 3.5 | 3.5 | 3.5 |  | 14,0
RŠ = 250 mm
Odpadní trouba kruhového průřezu z titanzinkového plechu tl. 0,7 mm
včetně všech doplňků (kolena, háky, mezikusy)
02/K | - barva přírodní | 1,0 | 3,5 | 4,0 | 4,0 | 4,0 |  | 16,5
RŠ = 330 mm
D = 100 mm
Stávající odpadní trouba kruhového průřezu Ø 100 mm zkrácena
03/K | dle potřeby + úprava osazení | 1 | [5 empty] | 1
měrné jednotky - kusy
Podokapní žlab půlkruhového průřezu z titanzinkového plechu tl. 0,7 mm
včetně všech doplňků (čela, háky, apod.)
04/K | - barva přírodní |  | 1,0 |  |  |  | 5,0 | 6,0
RŠ = 250 mm
D = 110 mm
Oplechování bezatikového okapu střechy s návazností na povlakovou
05/K | krytinu z měkčeného PVC, z titanzinkového plechu tl. 0,7 mm | [5 empty] | 6,0 | 6,0
- barva přírodní
RŠ = 250 mm
Závětrná lišta bezatikového ukončení střechy s návazností na povlakovou
06/K | krytinu z měkčeného PVC, z titanzinkového plechu tl. 0,7 mm | [5 empty] | 7,5 | 7,5
- barva přírodní
RŠ = 330 mm
Oplechování koutu střechy u stěny s návazností na povlakovou krytinu
07/K | z měkčeného PVC, z titanzinkového plechu tl. 0,7 mm | [5 empty] | 3,0 | 3,0
- barva přírodní
RŠ = 330 mm
Ukončující dilatační lišta osazená na stávající omítku a oplechování koutu
08/K | z titanzinkového plechu tl. 0,7 mm - barva přírodní | [5 empty] | 3,0 | 3,0
RŠ = 150 mm
Ukončující dilatační lišta osazená na stávající omítku a novou hydroizolaci
09/K | z titanzinkového plechu tl. 0,7 mm - barva přírodní | 4,0 | [5 empty] | 4,0
RŠ = 150 mm
Lemování ventilačního potrubí odvětrání výtahové šachty při průchodu
střešním pláštěm s úpravou pro povlakovou krytinu z měkčeného PVC
10/K | z titanzinkového plechu tl. 0,7 mm - barva přírodní | [5 empty] | 1 | 1
rozměr - Ø 150 mm
měrné jednotky - kusy
Oplechování koutu stávající střechy u nové stěny s návazností na stávající
11/K | povlakovou krytinu z asfaltového pásu, z titanzinkového plechu tl. 0,7 mm |  | 4,5 |  |  |  |  | 4,5
- barva přírodní
RŠ = 330 mm
Ukončující dilatační lišta osazená na novou omítku a oplechování koutu
12/K | z titanzinkového plechu tl. 0,7 mm - barva přírodní |  | 4,5 |  |  |  |  | 4,5
RŠ = 150 mm