## List1
Číslo kabelu | Název | Délka m | Odkud | Kam | Poznámka
D1.1 | stíněný 2 x 1 | 10 | 1.01 | BA-XM | T ÚT cukrárna
C1.2 | stíněný 4 x 1 | 10 | BA-XM | 1.02 | ventil ÚT cukrárna
B1.3 | 3x1,5 | 10 | BA-XM | 1.03 | nap.čerp.ÚT cukrárna
B2.1 | 3Cx1,5 | 10 | BA-XM | 2.01 | nap.čerp.ÚT VZT
D3.1 | stíněný 2 x 1 | 10 | 3.01 | BA-XM | T ÚT MěÚ 1.NP
C3.2 | stíněný 4 x 1 | 10 | BA-XM | 3.02 | ventil ÚT MěÚ 1.NP
B3.3 | 3x1,5 | 10 | BA-XM | 3.03 | nap.čerp.ÚT MěÚ 1.NP
D4.1 | stíněný 2 x 1 | 10 | 4.01 | BA-XM | T ÚT MěÚ 2.NP
C4.2 | stíněný 4 x 1 | 10 | BA-XM | 4.02 | ventil ÚT MěÚ 2.NP
B4.3 | 3x1,5 | 10 | BA-XM | 4.03 | nap.čerp.ÚT MěÚ 2.NP
D5.1 | stíněný 2 x 1 | 10 | 5.01 | BA-XM | T ÚT MěÚ 3.NP
C5.2 | stíněný 4 x 1 | 10 | BA-XM | 5.02 | ventil ÚT MěÚ 3.NP
B5.3 | 3x1,5 | 10 | BA-XM | 5.03 | nap.čerp.ÚT MěÚ 3.NP
D7.1 | stíněný 2 x 1 | 10 | 7.01 | BA-XM | T toplé vody přívod
D7.2 | stíněný 2 x 1 | 10 | 7.02 | BA-XM | T teplé vody přívod
C7.3 | stíněný 2 x 1 | 10 | 7.03 | BA-X7 | P pokles tlaku
D7.4 | stíněný 2 x 1 | 10 | 7.04 | BA-XM | T venkovní
B8.1 | 3x2,5 | 10 | R | BA-X8 | nap.rozvaděče MaR
D9.1 | stíněný 4 x 1 | 20 | BA-9.01 | R-VZT-16.01 | komunikace RS485
D10.1 | UTP | 10 | BA-9.01 | sít ethernet | rozvod sítě internet
C11.1 | stavající kabel |  | R-VZT | 11.01 | klapka přívodního vzduchu
B11.2 | stávající kabel |  | R-VZT | 11.02 | ventilátor přívodního vzduchu
C11.3 | stavající kabel |  | R-VZT | 11.03 | klapka odvodu vzduchu
B11.4 | stávající kabel |  | R-VZT | 11.04 | ventilátor odvodu vzduchu
B12.1 | stávající kabel |  | R-VZT | 12.01 | pohon rekuperátoru
D13.1 | stávající kabel |  | 13.01 | R-VZT | T přiváděného vzduchu
C13.2 | stávající kabel |  | 13.02 | R-VZT | ventil ÚT výstupního vzduchu
B13.3 | stávající kabel |  | R-VZT | 13.03 | nap.čerp.ÚT
D14.1 | stávající kabel |  | 14.01 | R-VZT | T odváděného vzduchu
D14.2 | stíněný 2 x 1 | 10 | 14.02 | R-VZT | T vratné topné vody
D14.3 | stávající kabel |  | 14.03 | R-VZT | T mrazové ochrana
D14.4 | stíněný 2 x 1 | 10 | 14.04 | R-VZT | T za rekuperátorem
D14.5 | stíněný 2 x 1 | 15 | 14.05 | R-VZT | T nasávaného vzduchu
C15.1 | stíněný 2 x 1 | 20 | R-VZT | BA-X7 | požadavek přípravy ÚT
Note on A2: Peky: