## Rekapitulace stavby
Export VZ |  | List obsahuje: |  |  |  |  | 1) Rekapitulace stavby |  |  | 2) Rekapitulace objektů stavby a soupisů prací | [20 empty] | 1.0 | False | False | {AB0D5BB3-0087-46E6-9D26-B52DD637730D}
| optimalizováno pro tisk sestav ve formátu A4 - na výšku | [29 empty] | 0,01 | 21
[31 empty] | 0,01 | 15
| REKAPITULACE STAVBY | [16 empty] | v --- níže se nacházejí doplnkové a pomocné údaje k sestavám --- v | [11 empty] | Návod na vyplnění | 0,001
[30 empty] | Měnit lze pouze buňky se žlutým podbarvením! 1) v Rekapitulaci stavby vyplňte údaje o Uchazeči (přenesou se do ostatních sestav i v jiných listech) 2) na vybraných listech vyplňte v sestavě Soupis prací ceny u položek Podrobnosti k vyplnění naleznete na poslední záložce s Pokyny pro vyplnění | 0,01
|  | Stavba: |  |  |  |  | Be0070062013 - Stavební úpravy objektu družiny č.p.125,ul.Školská,Janov II.etapa - obvodový plášť | [23 empty] | 0,1
1
|  | Místo: |  |  |  |  | ulice Školská, Janov | [6 empty] | Datum: |  | 23.09.2013 | [14 empty] | 10
100
|  | Zadavatel: | [11 empty] | IČ: |  | 00266027 | [14 empty] | 0,1
|  |  | Město Litvínov,Náměstí Míru 11, 436 91 Litvínov | [10 empty] | DIČ: |  | CZ00266027 | [14 empty] | 0,1
0,1
|  | Uchazeč: | [11 empty] | IČ: |  | Vyplň údaj | [14 empty] | 0,1
|  |  | Vyplň údaj | [10 empty] | DIČ: |  | Vyplň údaj | [14 empty] | 0,1
False
|  | Projektant: | [11 empty] | IČ: |  | 13882589 | [14 empty] | False
|  |  | Luboš Beneda,Černická 9 A 11, 301 36 Plzeň | [10 empty] | DIČ: |  | CZ5807271008 | [14 empty] | True
0,01
|  | Poznámka: | [28 empty] | 0,1
|  |  | Soupis prací je sestaven za využití položek cenové soustavy ÚRS. Cenové a technické podmínky položek Cenové soustavy ÚRS, které nejsou uvedeny v soupisu prací (tzv. úvodní část katalogů) jsou neomezeně dálkově k dispouici na www.cs-urs.cz. Položky soupisu prací, které nemají ve sloupci "Cenová soustava" uveden žádný údaj, nepocházejí z cenové soustavy ÚRS." | [27 empty] | False
|  | Cena bez DPH | [11 empty] | 0
|  | DPH |  | základní |  |  |  | 21% | ze | 0 |  |  |  | 0
|  |  |  | snížená |  |  |  | 15% | ze | 0 |  |  |  | 0
|  |  |  | zákl. přenesená |  |  |  | 21% | ze | 0 |  |  |  | 0
|  |  |  | sníž. přenesená |  |  |  | 15% | ze | 0 |  |  |  | 0
|  |  |  | nulová |  |  |  | 0% | ze | 0 |  |  |  | 0
|  | Cena s DPH | [6 empty] | v |  | CZK |  |  | 0
REKAPITULACE OBJEKTŮ STAVBY A SOUPISŮ PRACÍ
| Stavba: | [6 empty] | Be0070062013 - Stavební úpravy objektu družiny č.p.125,ul.Školská,Janov II.etapa - obvodový plášť
| Místo: | [6 empty] | ulice Školská, Janov |  |  |  |  | Datum: |  | 23.09.2013
| Zadavatel: | [6 empty] | Město Litvínov,Náměstí Míru 11, 436 91 Litvínov |  |  |  |  | Projektant: |  | Luboš Beneda,Černická 9 A 11, 301 36 Plzeň |  |  | Informatívní údaje z listů zakázek
Uchazeč:
| Kód |  |  |  | Objekt, Soupis prací | [6 empty] | Cena bez DPH [CZK] |  |  |  | Cena s DPH [CZK] | Typ | z toho Ostat. náklady [CZK] | DPH [CZK] | Normohodiny [h] | DPH základní [CZK] | DPH snížená [CZK] | DPH základní přenesená [CZK] | DPH snížená přenesená [CZK] | Základna DPH základní | Základna DPH snížená | Základna DPH zákl. přenesená | Základna DPH sníž. přenesená | Základna DPH nulová
| Náklady stavby celkem | [10 empty] | 0 |  |  |  | 0 |  | 0 | 0 | 0 | 0 | 0 | 0 | 0 | 0 | 0 | 0 | 0 | 0 |  | D | 0 | ###NOIMPORT### | IMPORT | {AB0D5BB3-0087-46E6-9D26-B52DD637730D} | {00000000-0000-0000-0000-000000000000}
/ |  | 01 |  |  |  | Stavební část | [5 empty] | 0 |  |  |  | 0 | STA | 0 | 0 | 0 | 0 | 0 | 0 | 0 | 0 | 0 | 0 | 0 | 0 |  |  | 1 |  | IMPORT | {6BFDA93C-B6EE-4C3C-915E-4B823F259873} | {AB0D5BB3-0087-46E6-9D26-B52DD637730D} | 2
/ |  | 02 |  |  |  | Vedlejší a ostatní náklady | [5 empty] | 0 |  |  |  | 0 | STA | 0 | 0 | 0 | 0 | 0 | 0 | 0 | 0 | 0 | 0 | 0 | 0 |  |  | 1 |  | IMPORT | {81BF600C-8D7B-464A-93B2-0247CE47AE11} | {AB0D5BB3-0087-46E6-9D26-B52DD637730D} | 2

## 01 - Stavební část
| List obsahuje: |  | 1) Krycí list soupisu |  | 2) Rekapitulace |  |  | 3) Soupis prací |  |  | Zpět na list: |  | Rekapitulace stavby
optimalizováno pro tisk sestav ve formátu A4 - na výšku | [22 empty] | {6BFDA93C-B6EE-4C3C-915E-4B823F259873}
2
KRYCÍ LIST SOUPISU | [13 empty] | v --- níže se nacházejí doplnkové a pomocné údaje k sestavám --- v | [8 empty] | False
| Stavba: |  | Be0070062013 - Stavební úpravy objektu družiny č.p.125,ul.Školská,Janov II.etapa - obvodový plášť
| Objekt: |  | 01 - Stavební část
KSO:
| Místo: |  | ulice Školská, Janov | [5 empty] | Datum: |  | 23.09.2013
| Zadavatel: | [7 empty] | IČ:
|  | Město Litvínov,Náměstí Míru 11, 436 91 Litvínov | [6 empty] | DIČ:
| Uchazeč: | [7 empty] | IČ:
|  | výběrové řízení | [6 empty] | DIČ:
| Projektant: | [7 empty] | IČ: |  | 13882589
|  | Luboš Beneda,Černická 9 A 11, 301 36 Plzeň | [6 empty] | DIČ: |  | CZ5807271008
Poznámka:
| Cena bez DPH | [7 empty] | 0
| DPH | základní | 21% | ze | 0 |  |  |  | 0
|  | snížená | 15% | ze | 0 |  |  |  | 0
|  | zákl. přenesená | 21% | ze | 0 |  |  |  | 0
|  | sníž. přenesená | 15% | ze | 0 |  |  |  | 0
|  | nulová | 0% | ze | 0 |  |  |  | 0
| Cena s DPH |  |  | v | CZK |  |  | 0
REKAPITULACE ČLENĚNÍ SOUPISU PRACÍ
Stavba: |  |  | Be0070062013 - Stavební úpravy objektu družiny č.p.125,ul.Školská,Janov II.etapa - obvodový plášť
Objekt: |  |  | 01 - Stavební část
Místo: |  |  | ulice Školská, Janov |  |  |  | Datum: |  | 23.09.2013
Zadavatel: |  |  | Město Litvínov,Náměstí Míru 11, 436 91 Litvínov |  |  |  | Projektant: |  | Luboš Beneda,Černická 9 A 11, 301 36 Plzeň
Uchazeč: |  |  | výběrové řízení
Kód dílu - Popis | [9 empty] | Cena celkem [CZK]
Náklady soupisu celkem | [9 empty] | 0 | [13 empty] | -1
| 1 - Zemní práce | [8 empty] | 0
| 3 - Svislé a kompletní konstrukce | [8 empty] | 0
| 43 - Vodorovné konstrukce - schodiště | [8 empty] | 0
| 511 - Okapový chodník | [8 empty] | 0
| 61 - Úprava povrchů vnitřní | [8 empty] | 0
| 62 - Úprava povrchů vnější | [8 empty] | 0
| 94 - Lešení a stavební výtahy | [8 empty] | 0
| 95 - Různé dokončovací konstrukce a práce pozemních staveb | [8 empty] | 0
| 96 - Bourání konstrukcí | [8 empty] | 0
| 978 - Přesun sutí | [8 empty] | 0
| 99 - Přesun hmot | [8 empty] | 0
| 711 - Izolace proti vodě, vlhkosti a plynům | [8 empty] | 0
| 712 - Povlakové krytiny | [8 empty] | 0
| 713 - Izolace tepelné | [8 empty] | 0
| 764 - Konstrukce klempířské | [8 empty] | 0
| 762 - Konstrukce tesařské | [8 empty] | 0
| 767 - Konstrukce zámečnické | [8 empty] | 0
| 769 - Otvorové prvky z plastu | [8 empty] | 0
| M21 - Hromosvod | [8 empty] | 0
SOUPIS PRACÍ
Stavba: |  |  | Be0070062013 - Stavební úpravy objektu družiny č.p.125,ul.Školská,Janov II.etapa - obvodový plášť
Objekt: |  |  | 01 - Stavební část
Místo: |  |  | ulice Školská, Janov |  |  |  | Datum: |  | 23.09.2013
Zadavatel: |  |  | Město Litvínov,Náměstí Míru 11, 436 91 Litvínov |  |  |  | Projektant: |  | Luboš Beneda,Černická 9 A 11, 301 36 Plzeň
Uchazeč: |  |  | výběrové řízení
PČ | Typ | Kód | Popis |  |  | MJ | Množství | J.cena [CZK] |  | Cena celkem [CZK] |  | Cenová soustava |  | Poznámka | DPH | J. Nh [h] | Nh celkem [h] | J. hmotnost [t] | Hmotnost celkem [t] | J. suť [t] | Suť Celkem [t]
Náklady soupisu celkem | [9 empty] | 0 | [6 empty] | 0 |  | 136.9705 |  | 126.7055 |  | D | -1 | [10 empty] | 0
| 1 - Zemní práce | [8 empty] | 0 | [6 empty] | 0 |  | 0 |  | 0 | 1 | D | 0 |  |  |  | ROZPOCET | [6 empty] | 0
1 | K | 132202101 | Hloubení rýh š do 600 mm ručním nebo pneum nářadím v soudržných horninách tř. 3 |  |  | m3 | 16.837 |  |  | 0 |  | CS ÚRS 2013 01 |  |  | základní |  |  | 0 | 0 | 0 | 0 | 4 | K | 1 |  |  |  | ROZPOCET | 0 | 0 | 0 | 0 | 0 | 1 | 0 | 4 | 2079049724
|  |  | Hloubení zapažených i nezapažených rýh šířky do 600 mm ručním nebo pneumatickým nářadím s urovnáním dna do předepsaného profilu a spádu v horninách tř. 3 soudržných | [19 empty] | PP | 1
|  |  | pro okapový chodní a pro vložení nopové fólie: | [19 empty] | VV | 1 | 1 | -1 | 0 | ROZPOCET
|  |  | 0,6*112,245*0,25 |  |  |  | 16.837 | [15 empty] | VV | 1 | 2 | -1 | 0 | ROZPOCET
2 | K | 162701105 | Vodorovné přemístění do 10000 m výkopku/sypaniny z horniny tř. 1 až 4 |  |  | m3 | 16.837 |  |  | 0 |  | CS ÚRS 2013 01 |  |  | základní |  |  | 0 | 0 | 0 | 0 | 4 | K | 1 |  |  |  | ROZPOCET | 0 | 0 | 0 | 0 | 0 | 1 | 0 | 4 | -1901752126
|  |  | Vodorovné přemístění výkopku nebo sypaniny po suchu na obvyklém dopravním prostředku, bez naložení výkopku, avšak se složením bez rozhrnutí z horniny tř. 1 až 4 na vzdálenost přes 9 000 do 10 000 m | [19 empty] | PP | 1
|  |  | 16,837 |  |  |  | 16.837 | [15 empty] | VV | 1 | 2 | -1 | 0 | ROZPOCET
3 | K | 171201201 | Uložení sypaniny na skládky |  |  | m3 | 16.837 |  |  | 0 |  | CS ÚRS 2013 01 |  |  | základní |  |  | 0 | 0 | 0 | 0 | 4 | K | 1 |  |  |  | ROZPOCET | 0 | 0 | 0 | 0 | 0 | 1 | 0 | 4 | -812525232
|  |  | Uložení sypaniny na skládky | [19 empty] | PP | 1
4 | K | 171201211 | Poplatek za uložení odpadu ze sypaniny na skládce (skládkovné) |  |  | t | 16.837 |  |  | 0 |  | CS ÚRS 2013 01 |  |  | základní |  |  | 0 | 0 | 0 | 0 | 4 | K | 1 |  |  |  | ROZPOCET | 0 | 0 | 0 | 0 | 0 | 1 | 0 | 4 | -2087253121
|  |  | Poplatek za uložení odpadu ze sypaniny na skládce (skládkovné) | [19 empty] | PP | 1
| 3 - Svislé a kompletní konstrukce | [8 empty] | 0 | [6 empty] | 0 |  | 27.0423 |  | 0 | 1 | D | 0 |  |  |  | ROZPOCET | [6 empty] | 0
5 | K | 310278842 | Zazdívka otvorů pl do 1 m2 ve zdivu nadzákladovém z nepálených tvárnic tl do 300 mm |  |  | m3 | 0.413 |  |  | 0 |  | CS ÚRS 2013 01 |  |  | základní |  |  | 1.1489 | 0.47452 | 0 | 0 | 4 | K | 1 |  |  |  | ROZPOCET | 0 | 0 | 0 | 0 | 0 | 1 | 0 | 4 | -943103553
|  |  | Zazdívka otvorů ve zdivu nadzákladovém nepálenými tvárnicemi plochy přes 0,25 m2 do 1 m2 , ve zdi tl. do 300 mm | [19 empty] | PP | 1
|  |  | 1,2*1,775*0,3-0,6*1,255*0,3 |  |  |  | 0.413 | [15 empty] | VV | 1 | 2 | -1 | 0 | ROZPOCET
6 | K | 310279842 | Zazdívka otvorů pl do 4 m2 ve zdivu nadzákladovém z nepálených tvárnic tl do 300 mm |  |  | m3 | 0.639 |  |  | 0 |  | CS ÚRS 2013 01 |  |  | základní |  |  | 1.1489 | 0.73418 | 0 | 0 | 4 | K | 1 |  |  |  | ROZPOCET | 0 | 0 | 0 | 0 | 0 | 1 | 0 | 4 | 1192364490
|  |  | Zazdívka otvorů ve zdivu nadzákladovém nepálenými tvárnicemi plochy přes 1 m2 do 4 m2 , ve zdi tl. do 300 mm | [19 empty] | PP | 1
|  |  | 1,2*1,775*0,3 |  |  |  | 0.639 | [15 empty] | VV | 1 | 2 | -1 | 0 | ROZPOCET
7 | K | 340238236 | Přidívka z pŕobetonových příčkovek - plošné dorovnání na fasádě |  |  | m2 | 1.707 |  |  | 0 |  |  |  |  | základní |  |  | 0.06842 | 0.11679 | 0 | 0 | 4 | K | 1 |  |  |  | ROZPOCET | 0 | 0 | 0 | 0 | 0 | 1 | 0 | 4 | -1724420409
|  |  | Zazdívka otvorů v příčkách nebo stěnách plochy přes 0,25 m2 do 1 m2 příčkovkami hladkými YTONG, objemové hmotnosti 500 kg/m3, tl. příčky 100 mm | [19 empty] | PP | 1
|  |  | 0,3*2,845*2 |  |  |  | 1.707 | [15 empty] | VV | 1 | 2 | -1 | 0 | ROZPOCET
8 | K | 311272123 | Zdivo nosné tl 200 mm z pórobetonových přesných hladkých tvárnic hmotnosti 500 kg/m3 |  |  | m3 | 2.07 |  |  | 0 |  | CS ÚRS 2013 01 |  |  | základní |  |  | 0.7497 | 1.5519 | 0 | 0 | 4 | K | 1 |  |  |  | ROZPOCET | 0 | 0 | 0 | 0 | 0 | 1 | 0 | 4 | -545371274
|  |  | Zdivo z pórobetonových přesných tvárnic nosné z tvárnic hladkých jakékoli pevnosti na tenké maltové lože, tloušťka zdiva 200 mm, objemová hmotnost 500 kg/m3 | [19 empty] | PP | 1
|  |  | dozdění atik: | [19 empty] | VV | 1 | 1 | -1 | 0 | ROZPOCET
|  |  | 0,25*0,2*(12,6*3+3,6) |  |  |  | 2.07 | [15 empty] | VV | 1 | 2 | -1 | 0 | ROZPOCET
9 | K | 311272323 | Zdivo nosné tl 300 mm z pórobetonových přesných hladkých tvárnic hmotnosti 500 kg/m3 |  |  | m3 | 31.843 |  |  | 0 |  | CS ÚRS 2013 01 |  |  | základní |  |  | 0.70297 | 22.3847 | 0 | 0 | 4 | K | 1 |  |  |  | ROZPOCET | 0 | 0 | 0 | 0 | 0 | 1 | 0 | 4 | 1386880667
|  |  | Zdivo z pórobetonových přesných tvárnic nosné z tvárnic hladkých jakékoli pevnosti na tenké maltové lože, tloušťka zdiva 300 mm, objemová hmotnost 500 kg/m3 | [19 empty] | PP | 1
|  |  | pohled jižní: | [19 empty] | VV | 1 | 1 | -1 | 0 | ROZPOCET
|  |  | 0,3*17,4*2,075+0,3*0,9*0,77*2 |  |  |  | 11.247 | [15 empty] | VV | 1 | 2 | -1 | 0 | ROZPOCET
|  |  | -0,3*(0,6*1,0+1,5*1,9*6+0,6*1,9) |  |  |  | -5.652 | [15 empty] | VV | 1 | 2 | -1 | 0 | ROZPOCET
|  |  | 0,3*18,0*2,075+0,3*2,4*0,77 |  |  |  | 11.759 | [15 empty] | VV | 1 | 2 | -1 | 0 | ROZPOCET
|  |  | -0,3*(0,6*1,0*2+1,5*1,9*5+1,0*2,845) |  |  |  | -5.489 | [15 empty] | VV | 1 | 2 | -1 | 0 | ROZPOCET
|  |  | 0,3*18,0*2,075 |  |  |  | 11.205 | [15 empty] | VV | 1 | 2 | -1 | 0 | ROZPOCET
|  |  | -0,3*(1,5*1,9*6+0,6*1,0*2+1,0*1,675) |  |  |  | -5.993 | [15 empty] | VV | 1 | 2 | -1 | 0 | ROZPOCET
|  |  | pohled severní: | [19 empty] | VV | 1 | 1 | -1 | 0 | ROZPOCET
|  |  | 0,3*(11,25+11,7)*1,775+0,3*1,07*1,1+0,3*0,25*0,9*2 |  |  |  | 12.709 | [15 empty] | VV | 1 | 2 | -1 | 0 | ROZPOCET
|  |  | -0,3*(1,0*1,775*5+1,5*1,775*4+0,6*1,0+1,6*1,775) |  |  |  | -6.89 | [15 empty] | VV | 1 | 2 | -1 | 0 | ROZPOCET
|  |  | 0,3*18,0*1,775 |  |  |  | 9.585 | [15 empty] | VV | 1 | 2 | -1 | 0 | ROZPOCET
|  |  | -0,3*(1,0*1,775*3+1,0*1,4*3+0,6*1,0*3) |  |  |  | -3.398 | [15 empty] | VV | 1 | 2 | -1 | 0 | ROZPOCET
|  |  | dozdění atik: | [19 empty] | VV | 1 | 1 | -1 | 0 | ROZPOCET
|  |  | 18,4*2*0,25*0,30 |  |  |  | 2.76 | [15 empty] | VV | 1 | 2 | -1 | 0 | ROZPOCET
|  |  | . | [19 empty] | VV | 1 | 1 | -1 | 0 | ROZPOCET
10 | K | 317143612 | Překlady nosné z pórobetonu ve zdech tl 300 mm pro světlost otvoru do 900 mm |  |  | kus | 10 |  |  | 0 |  | CS ÚRS 2013 01 |  |  | základní |  |  | 0.08374 | 0.8374 | 0 | 0 | 4 | K | 1 |  |  |  | ROZPOCET | 0 | 0 | 0 | 0 | 0 | 1 | 0 | 4 | 1111619034
|  |  | Překlady nosné prefabrikované z pórobetonu osazené do tenkého maltového lože, ve zdech tloušťky 300 mm, pro světlost otvoru do 900 mm | [19 empty] | PP | 1
11 | K | 317143621 | Překlady nosné z pórobetonu ve zdech tl 300 mm pro světlost otvoru do 1100 mm |  |  | kus | 6 |  |  | 0 |  | CS ÚRS 2013 01 |  |  | základní |  |  | 0.09713 | 0.58278 | 0 | 0 | 4 | K | 1 |  |  |  | ROZPOCET | 0 | 0 | 0 | 0 | 0 | 1 | 0 | 4 | 634215875
|  |  | Překlady nosné prefabrikované z pórobetonu osazené do tenkého maltového lože, ve zdech tloušťky 300 mm, pro světlost otvoru přes 900 do 1100 mm | [19 empty] | PP | 1
12 | K | 317234410 | Vyzdívka mezi nosníky z cihel pálených na MC |  |  | m3 | 0.088 |  |  | 0 |  | CS ÚRS 2013 01 |  |  | základní |  |  | 1.8487 | 0.16269 | 0 | 0 | 4 | K | 1 |  |  |  | ROZPOCET | 0 | 0 | 0 | 0 | 0 | 1 | 0 | 4 | 1801171242
|  |  | Vyzdívka mezi nosníky cihlami pálenými na maltu cementovou | [19 empty] | PP | 1
|  |  | 1,7*0,12*0,3 |  |  |  | 0.061 | [15 empty] | VV | 1 | 2 | -1 | 0 | ROZPOCET
|  |  | 0,9*0,1*0,3 |  |  |  | 0.027 | [15 empty] | VV | 1 | 2 | -1 | 0 | ROZPOCET
13 | K | 317944321 | Válcované nosníky do č.12 dodatečně osazované do připravených otvorů |  |  | t | 0.085 |  |  | 0 |  | CS ÚRS 2013 01 |  |  | základní |  |  | 1.09 | 0.09265 | 0 | 0 | 4 | K | 1 |  |  |  | ROZPOCET | 0 | 0 | 0 | 0 | 0 | 1 | 0 | 4 | -1641074368
|  |  | Válcované nosníky dodatečně osazované do připravených otvorů bez zazdění hlav do č. 12 | [19 empty] | PP | 1
|  |  | I10: | [19 empty] | VV | 1 | 1 | -1 | 0 | ROZPOCET
|  |  | 3*0,9*8,34/1000*1,08 |  |  |  | 0.024 | [15 empty] | VV | 1 | 2 | -1 | 0 | ROZPOCET
|  |  | I12: | [19 empty] | VV | 1 | 1 | -1 | 0 | ROZPOCET
|  |  | 3*1,7*11,1/1000*1,08 |  |  |  | 0.061 | [15 empty] | VV | 1 | 2 | -1 | 0 | ROZPOCET
14 | K | 346244381 | Plentování jednostranné v do 200 mm válcovaných nosníků cihlami |  |  | m2 | 0.588 |  |  | 0 |  | CS ÚRS 2013 01 |  |  | základní |  |  | 0.17818 | 0.10477 | 0 | 0 | 4 | K | 1 |  |  |  | ROZPOCET | 0 | 0 | 0 | 0 | 0 | 1 | 0 | 4 | -2004345519
|  |  | Plentování ocelových válcovaných nosníků jednostranné cihlami na maltu, výška stojiny do 200 mm | [19 empty] | PP | 1
|  |  | 1,7*0,12*2 |  |  |  | 0.408 | [15 empty] | VV | 1 | 2 | -1 | 0 | ROZPOCET
|  |  | 0,9*0,1*2 |  |  |  | 0.18 | [15 empty] | VV | 1 | 2 | -1 | 0 | ROZPOCET
| 43 - Vodorovné konstrukce - schodiště | [8 empty] | 0 | [6 empty] | 0 |  | 0.60073 |  | 0 | 1 | D | 0 |  |  |  | ROZPOCET | [6 empty] | 0
15 | K | 434311113 | Schodišťové stupně dusané na terén z betonu tř. C 12/15 bez potěru |  |  | m | 5.8 |  |  | 0 |  | CS ÚRS 2013 01 |  |  | základní |  |  | 0.1016 | 0.58928 | 0 | 0 | 4 | K | 1 |  |  |  | ROZPOCET | 0 | 0 | 0 | 0 | 0 | 1 | 0 | 4 | -127903558
|  |  | Stupně dusané z betonu prostého nebo prokládaného kamenem na terén nebo na desku bez potěru, se zahlazením povrchu tř. C 12/15 | [19 empty] | PP | 1
|  |  | 2*1,4 |  |  |  | 2.8 | [15 empty] | VV | 1 | 2 | -1 | 0 | ROZPOCET
|  |  | 3*1,0 |  |  |  | 3 | [15 empty] | VV | 1 | 2 | -1 | 0 | ROZPOCET
16 | K | 434351141 | Zřízení bednění stupňů přímočarých schodišť |  |  | m2 | 1.74 |  |  | 0 |  | CS ÚRS 2013 01 |  |  | základní |  |  | 0.00658 | 0.011449 | 0 | 0 | 4 | K | 1 |  |  |  | ROZPOCET | 0 | 0 | 0 | 0 | 0 | 1 | 0 | 4 | 194735446
|  |  | Bednění stupňů betonovaných na podstupňové desce nebo na terénu půdorysně přímočarých zřízení | [19 empty] | PP | 1
|  |  | 1,4*0,3*2+(0,3*0,3)/2*2 |  |  |  | 0.93 | [15 empty] | VV | 1 | 2 | -1 | 0 | ROZPOCET
|  |  | 1,0*0,3*3-(0,3*0,3)/2*2 |  |  |  | 0.81 | [15 empty] | VV | 1 | 2 | -1 | 0 | ROZPOCET
17 | K | 434351142 | Odstranění bednění stupňů přímočarých schodišť |  |  | m2 | 1.74 |  |  | 0 |  | CS ÚRS 2013 01 |  |  | základní |  |  | 0 | 0 | 0 | 0 | 4 | K | 1 |  |  |  | ROZPOCET | 0 | 0 | 0 | 0 | 0 | 1 | 0 | 4 | -965653565
|  |  | Bednění stupňů betonovaných na podstupňové desce nebo na terénu půdorysně přímočarých odstranění | [19 empty] | PP | 1
| 511 - Okapový chodník | [8 empty] | 0 | [6 empty] | 0 |  | 47.4708 |  | 0 | 1 | D | 0 |  |  |  | ROZPOCET | [6 empty] | 0
18 | K | 181102302 | Úprava pláně v zářezech se zhutněním |  |  | m2 | 65.067 |  |  | 0 |  | CS ÚRS 2013 01 |  |  | základní |  |  | 0 | 0 | 0 | 0 | 4 | K | 1 |  |  |  | ROZPOCET | 0 | 0 | 0 | 0 | 0 | 1 | 0 | 4 | -1680570537
|  |  | Úprava pláně na stavbách dálnic v zářezech mimo skalních se zhutněním | [19 empty] | PP | 1
|  |  | pro okapový chodník | [19 empty] | VV | 1 | 1 | -1 | 0 | ROZPOCET
|  |  | 0,6*112,245-0,6*(1,4+1,0+1,4) |  |  |  | 65.067 | [15 empty] | VV | 1 | 2 | -1 | 0 | ROZPOCET
19 | K | 637111112 | Okapový chodník ze štěrkopísku tl 150 mm s udusáním |  |  | m2 | 65.067 |  |  | 0 |  | CS ÚRS 2013 01 |  |  | základní |  |  | 0.2756 | 17.9325 | 0 | 0 | 4 | K | 1 |  |  |  | ROZPOCET | 0 | 0 | 0 | 0 | 0 | 1 | 0 | 4 | 1512243685
|  |  | Okapový chodník z kameniva s udusáním a urovnáním povrchu ze štěrkopísku tl. 150 mm | [19 empty] | PP | 1
20 | K | 637121111 | Okapový chodník z kačírku tl 100 mm s udusáním |  |  | m2 | 65.067 |  |  | 0 |  | CS ÚRS 2013 01 |  |  | základní |  |  | 0.1837 | 11.9528 | 0 | 0 | 4 | K | 1 |  |  |  | ROZPOCET | 0 | 0 | 0 | 0 | 0 | 1 | 0 | 4 | 1203799590
|  |  | Okapový chodník z kameniva s udusáním a urovnáním povrchu z kačírku tl. 100 mm | [19 empty] | PP | 1
21 | K | 916331112 | Osazení zahradního obrubníku betonového do lože z betonu s boční opěrou |  |  | m | 115.645 |  |  | 0 |  | CS ÚRS 2013 01 |  |  | základní |  |  | 0.10095 | 11.6744 | 0 | 0 | 4 | K | 1 |  |  |  | ROZPOCET | 0 | 0 | 0 | 0 | 0 | 1 | 0 | 4 | -2078716913
|  |  | Osazení zahradního obrubníku betonového s ložem tl. od 50 do 100 mm z betonu prostého tř. C 12/15 s boční opěrou z betonu prostého tř. C 12/15 | [19 empty] | PP | 1
|  |  | 112,245-(1,4+1,0+1,4) |  |  |  | 108.445 | [15 empty] | VV | 1 | 2 | -1 | 0 | ROZPOCET
|  |  | 6*0,6*2 |  |  |  | 7.2 | [15 empty] | VV | 1 | 2 | -1 | 0 | ROZPOCET
22 | M | 592173050 | obrubník betonový zahradní přírodní šedá ABO 5-20 50x5x25 cm |  |  | kus | 235.916 |  |  | 0 |  | CS ÚRS 2013 01 |  |  | základní |  |  | 0.014 | 3.3028 | 0 | 0 | 8 | M | 1 |  |  |  | ROZPOCET | 0 | 0 | 0 | 0 | 0 | 1 | 0 | 4 | -1659969760
|  |  | obrubníky betonové a železobetonové obrubníky zahradní ABO 5-20 50 x 5 x 25 | [19 empty] | PP | 1
|  |  | 115,645*2*1,02 |  |  |  | 235.916 | [15 empty] | VV | 1 | 2 | -1 | 0 | ROZPOCET
23 | K | 916991121 | Lože pod obrubníky, krajníky nebo obruby z dlažebních kostek z betonu prostého |  |  | m3 | 1.156 |  |  | 0 |  | CS ÚRS 2013 01 |  |  | základní |  |  | 2.2563 | 2.6083 | 0 | 0 | 4 | K | 1 |  |  |  | ROZPOCET | 0 | 0 | 0 | 0 | 0 | 1 | 0 | 4 | -104245238
|  |  | Lože pod obrubníky, krajníky nebo obruby z dlažebních kostek z betonu prostého tř. C 12/15 | [19 empty] | PP | 1
|  |  | 115,645*0,1*0,1 |  |  |  | 1.156 | [15 empty] | VV | 1 | 2 | -1 | 0 | ROZPOCET
| 61 - Úprava povrchů vnitřní | [8 empty] | 0 | [6 empty] | 0 |  | 3.8878 |  | 0 | 1 | D | 0 |  |  |  | ROZPOCET | [6 empty] | 0
24 | K | 612325302 | Vápenocementová štuková omítka ostění nebo nadpraží |  |  | m2 | 57.941 |  |  | 0 |  | CS ÚRS 2013 01 |  |  | základní |  |  | 0.03358 | 1.9457 | 0 | 0 | 4 | K | 1 |  |  |  | ROZPOCET | 0 | 0 | 0 | 0 | 0 | 1 | 0 | 4 | -1924517523
|  |  | Vápenocementová štuková omítka ostění nebo nadpraží | [19 empty] | PP | 1
|  |  | 0,25*(0,6+1,0*2)*11 |  |  |  | 7.15 | [15 empty] | VV | 1 | 2 | -1 | 0 | ROZPOCET
|  |  | 0,25*(0,6+1,255*2+2*0,6+1,9*4+6*1,0+6*2+1,4+2*1,0+2*2*1,675) |  |  |  | 10.003 | [15 empty] | VV | 1 | 2 | -1 | 0 | ROZPOCET
|  |  | 0,25*(9*1,0+9*2*1,775+4*1,5+4*2*1,775+12*1,5+12*2*1,9) |  |  |  | 31.188 | [15 empty] | VV | 1 | 2 | -1 | 0 | ROZPOCET
|  |  | 0,25*(5*1,5+5*2*1,9+2*2,4+2*2*1,775) |  |  |  | 9.6 | [15 empty] | VV | 1 | 2 | -1 | 0 | ROZPOCET
25 | K | 612321141 | Vápenocementová omítka štuková dvouvrstvá vnitřních stěn nanášená ručně |  |  | m2 | 99.073 |  |  | 0 |  | CS ÚRS 2013 01 |  |  | základní |  |  | 0.01838 | 1.821 | 0 | 0 | 4 | K | 1 |  |  |  | ROZPOCET | 0 | 0 | 0 | 0 | 0 | 1 | 0 | 4 | -109892631
|  |  | Vápenocementová omítka štuková dvouvrstvá vnitřních stěn nanášená ručně | [19 empty] | PP | 1
|  |  | 0,639/0,3 |  |  |  | 2.13 | [15 empty] | VV | 1 | 2 | -1 | 0 | ROZPOCET
|  |  | 29,083/0,3 |  |  |  | 96.943 | [15 empty] | VV | 1 | 2 | -1 | 0 | ROZPOCET
26 | K | 612325223 | Vápenocementová štuková omítka malých ploch do 1,0 m2 na stěnách |  |  | kus | 1 |  |  | 0 |  | CS ÚRS 2013 01 |  |  | základní |  |  | 0.0415 | 0.0415 | 0 | 0 | 4 | K | 1 |  |  |  | ROZPOCET | 0 | 0 | 0 | 0 | 0 | 1 | 0 | 4 | -1065578414
|  |  | Vápenocementová štuková omítka malých ploch do 1,0 m2 na stěnách | [19 empty] | PP | 1
27 | K | 615142002 | Potažení vnitřních nosníků sklovláknitým pletivem |  |  | m2 | 1.3 |  |  | 0 |  | CS ÚRS 2013 01 |  |  | základní |  |  | 0.00106 | 0.001378 | 0 | 0 | 4 | K | 1 |  |  |  | ROZPOCET | 0 | 0 | 0 | 0 | 0 | 1 | 0 | 4 | 1578181219
|  |  | Potažení vnitřních ploch pletivem v ploše nebo pruzích, na plném podkladu sklovláknitým provizorním přichycením nosníků | [19 empty] | PP | 1
|  |  | 0,5*(1,7+0,9) |  |  |  | 1.3 | [15 empty] | VV | 1 | 2 | -1 | 0 | ROZPOCET
28 | K | 612142002 | Potažení vnitřních stěn sklovláknitým pletivem |  |  | m2 | 99.073 |  |  | 0 |  | CS ÚRS 2013 01 |  |  | základní |  |  | 0.00079 | 0.078268 | 0 | 0 | 4 | K | 1 |  |  |  | ROZPOCET | 0 | 0 | 0 | 0 | 0 | 1 | 0 | 4 | -984524339
|  |  | Potažení vnitřních ploch pletivem v ploše nebo pruzích, na plném podkladu sklovláknitým provizorním přichycením stěn | [19 empty] | PP | 1
| 62 - Úprava povrchů vnější | [8 empty] | 0 | [6 empty] | 0 |  | 31.2687 |  | 0 | 1 | D | 0 |  |  |  | ROZPOCET | [6 empty] | 0
29 | K | 622135001 | Vyrovnání podkladu vnějších stěn maltou vápenocementovou tl do 10 mm |  |  | m2 | 563.796 |  |  | 0 |  | CS ÚRS 2013 01 |  |  | základní |  |  | 0.02048 | 11.5465 | 0 | 0 | 4 | K | 1 |  |  |  | ROZPOCET | 0 | 0 | 0 | 0 | 0 | 1 | 0 | 4 | 202942695
|  |  | Vyrovnání podkladu vnějších stěn maltou vápenocementovou tl do 10 mm | [19 empty] | PP | 1
|  |  | pohled jižní: | [19 empty] | VV | 1 | 1 | -1 | 0 | ROZPOCET
|  |  | 18,4*(0,3+3,81) |  |  |  | 75.624 | [15 empty] | VV | 1 | 2 | -1 | 0 | ROZPOCET
|  |  | (4,45-3,81)*0,2 |  |  |  | 0.128 | [15 empty] | VV | 1 | 2 | -1 | 0 | ROZPOCET
|  |  | 18,1*(7,11+0,3) |  |  |  | 134.121 | [15 empty] | VV | 1 | 2 | -1 | 0 | ROZPOCET
|  |  | (7,75-7,11)*0,2 |  |  |  | 0.128 | [15 empty] | VV | 1 | 2 | -1 | 0 | ROZPOCET
|  |  | -otvory: | [19 empty] | VV | 1 | 1 | -1 | 0 | ROZPOCET
|  |  | -(0,6*1,0+1,5*1,9*6+0,6*1,9*2) |  |  |  | -19.98 | [15 empty] | VV | 1 | 2 | -1 | 0 | ROZPOCET
|  |  | -(0,6*1,0*2+1,5*1,9*5+1,0*1,675+1,0*2,875) |  |  |  | -20 | [15 empty] | VV | 1 | 2 | -1 | 0 | ROZPOCET
|  |  | -(1,5*1,9*6+0,6*1,0*2+1,0*1,675) |  |  |  | -19.975 | [15 empty] | VV | 1 | 2 | -1 | 0 | ROZPOCET
|  |  | pohled východní: | [19 empty] | VV | 1 | 1 | -1 | 0 | ROZPOCET
|  |  | 12,6*(7,75+0,3) |  |  |  | 101.43 | [15 empty] | VV | 1 | 2 | -1 | 0 | ROZPOCET
|  |  | 3,6*(4,45+0,3) |  |  |  | 17.1 | [15 empty] | VV | 1 | 2 | -1 | 0 | ROZPOCET
|  |  | -otvory: | [19 empty] | VV | 1 | 1 | -1 | 0 | ROZPOCET
|  |  | -(2,4*1,775*2) |  |  |  | -8.52 | [15 empty] | VV | 1 | 2 | -1 | 0 | ROZPOCET
|  |  | pohled severní: | [19 empty] | VV | 1 | 1 | -1 | 0 | ROZPOCET
|  |  | 18,4*(7,75+0,3) |  |  |  | 148.12 | [15 empty] | VV | 1 | 2 | -1 | 0 | ROZPOCET
|  |  | 18,4*(4,45+0,15) |  |  |  | 84.64 | [15 empty] | VV | 1 | 2 | -1 | 0 | ROZPOCET
|  |  | -(0,6*1,0*3+1,0*1,4*3+1,6*2,845+1,5*1,775*4+1,0*1,775*5) |  |  |  | -30.077 | [15 empty] | VV | 1 | 2 | -1 | 0 | ROZPOCET
|  |  | -(0,6*1,0*3+1,0*1,4*3+1,0*1,775*3) |  |  |  | -11.325 | [15 empty] | VV | 1 | 2 | -1 | 0 | ROZPOCET
|  |  | pohled západní: | [19 empty] | VV | 1 | 1 | -1 | 0 | ROZPOCET
|  |  | 12,6*(7,75+0,3) |  |  |  | 101.43 | [15 empty] | VV | 1 | 2 | -1 | 0 | ROZPOCET
|  |  | 3,6*(4,45+0,15) |  |  |  | 16.56 | [15 empty] | VV | 1 | 2 | -1 | 0 | ROZPOCET
|  |  | -otvory: | [19 empty] | VV | 1 | 1 | -1 | 0 | ROZPOCET
|  |  | -(1,4*2,2+0,6*1,255+1,0*1,775) |  |  |  | -5.608 | [15 empty] | VV | 1 | 2 | -1 | 0 | ROZPOCET
30 | K | 622135091 | Příplatek k vyrovnání vnějších stěn maltou vápenocementovou za každých dalších 5 mm tl |  |  | m2 | 563.796 |  |  | 0 |  | CS ÚRS 2013 01 |  |  | základní |  |  | 0.0079 | 4.454 | 0 | 0 | 4 | K | 1 |  |  |  | ROZPOCET | 0 | 0 | 0 | 0 | 0 | 1 | 0 | 4 | -1062518770
|  |  | Příplatek k vyrovnání vnějších stěn maltou vápenocementovou za každých dalších 5 mm tl | [19 empty] | PP | 1
31 | K | 622143001 | Montáž omítkových plastových nebo pozinkovaných soklových profilů |  |  | m | 106.9 |  |  | 0 |  | CS ÚRS 2013 01 |  |  | základní |  |  | 2e-05 | 0.002138 | 0 | 0 | 4 | K | 1 |  |  |  | ROZPOCET | 0 | 0 | 0 | 0 | 0 | 1 | 0 | 4 | 2016303638
|  |  | Montáž omítkových plastových nebo pozinkovaných soklových profilů | [19 empty] | PP | 1
|  |  | 25,08+3,6+11,98+12,78+18,68+3,6+18,4+12,78 |  |  |  | 106.9 | [15 empty] | VV | 1 | 2 | -1 | 0 | ROZPOCET
32 | M | 590516340 | lišta zakládací LO 143 mm tl.1,0mm |  |  | m | 112.245 |  |  | 0 |  | CS ÚRS 2013 01 |  |  | základní |  |  | 0.00052 | 0.058367 | 0 | 0 | 8 | M | 1 |  |  |  | ROZPOCET | 0 | 0 | 0 | 0 | 0 | 1 | 0 | 4 | -599932475
|  |  | lišta zakládací LO 143 mm tl.1,0mm | [19 empty] | PP | 1
|  |  | 106,9*1,05 'Přepočtené koeficientem množství |  |  |  | 112.245 | [15 empty] | VV | 1 | 2 | 0 | 1 | ROZPOCET
33 | K | 622143003 | Montáž omítkových plastových nebo pozinkovaných rohových profilů |  |  | m | 32.5 |  |  | 0 |  | CS ÚRS 2013 01 |  |  | základní |  |  | 0 | 0 | 0 | 0 | 4 | K | 1 |  |  |  | ROZPOCET | 0 | 0 | 0 | 0 | 0 | 1 | 0 | 4 | -2090501484
|  |  | Montáž omítkových plastových nebo pozinkovaných rohových profilů | [19 empty] | PP | 1
|  |  | rohy objektu do výšky 2,5m | [19 empty] | VV | 1 | 1 | -1 | 0 | ROZPOCET
|  |  | 2,5*6 |  |  |  | 15 | [15 empty] | VV | 1 | 2 | -1 | 0 | ROZPOCET
|  |  | rohy kaslíků okap.rour. do v. 2,5m | [19 empty] | VV | 1 | 1 | -1 | 0 | ROZPOCET
|  |  | 2,5*7 |  |  |  | 17.5 | [15 empty] | VV | 1 | 2 | -1 | 0 | ROZPOCET
34 | M | 590514800 | lišta rohová Al 10/10 cm s tkaninou bal. 2,5 m |  |  | m | 32.5 |  |  | 0 |  | CS ÚRS 2013 01 |  |  | základní |  |  | 3e-05 | 0.000975 | 0 | 0 | 8 | M | 1 |  |  |  | ROZPOCET | 0 | 0 | 0 | 0 | 0 | 1 | 0 | 4 | -1239676513
|  |  | lišta rohová Al 10/10 cm s tkaninou bal. 2,5 m | [19 empty] | PP | 1
35 | K | 622143004 | Montáž omítkových samolepících začišťovacích profilů (APU lišt) |  |  | m | 254.94 |  |  | 0 |  | CS ÚRS 2013 01 |  |  | základní |  |  | 0 | 0 | 0 | 0 | 4 | K | 1 |  |  |  | ROZPOCET | 0 | 0 | 0 | 0 | 0 | 1 | 0 | 4 | -1305322847
|  |  | Montáž omítkových samolepících začišťovacích profilů (APU lišt) | [19 empty] | PP | 1
|  |  | 11*(1,0*2+0,6)+0,6+1,255*2+2*(0,6+1,9*2) |  |  |  | 40.51 | [15 empty] | VV | 1 | 2 | -1 | 0 | ROZPOCET
|  |  | 6*(1,0+1,4*2)+2*(1,0+1,675*2)+9*(1,0+1,775*2) |  |  |  | 72.45 | [15 empty] | VV | 1 | 2 | -1 | 0 | ROZPOCET
|  |  | 4*(1,5+1,775*2)+12*(1,5+1,9*2)+5*(1,5+1,9*2) |  |  |  | 110.3 | [15 empty] | VV | 1 | 2 | -1 | 0 | ROZPOCET
|  |  | 2*(2,4+1,775*2)+1,6+2,845*2+1,4+2,2*2 |  |  |  | 24.99 | [15 empty] | VV | 1 | 2 | -1 | 0 | ROZPOCET
|  |  | 1,0+2,845*2 |  |  |  | 6.69 | [15 empty] | VV | 1 | 2 | -1 | 0 | ROZPOCET
36 | M | 590514750 | profil okenní s tkaninou APU lišta 6 mm |  |  | m | 267.687 |  |  | 0 |  | CS ÚRS 2013 01 |  |  | základní |  |  | 3e-05 | 0.0080306 | 0 | 0 | 8 | M | 1 |  |  |  | ROZPOCET | 0 | 0 | 0 | 0 | 0 | 1 | 0 | 4 | 1780030773
|  |  | profil okenní s tkaninou APU lišta 6 mm | [19 empty] | PP | 1
|  |  | Poznámka k položce: délka 2,4 m, přesah tkaniny 100 mm | [19 empty] | P | 1
|  |  | 254,94*1,05 'Přepočtené koeficientem množství |  |  |  | 267.687 | [15 empty] | VV | 1 | 2 | 0 | 1 | ROZPOCET
37 | K | 622211031 | Montáž zateplení vnějších stěn z polystyrénových desek tl do 160 mm |  |  | m2 | 82.184 |  |  | 0 |  | CS ÚRS 2013 01 |  |  | základní |  |  | 0.0085 | 0.69856 | 0 | 0 | 4 | K | 1 |  |  |  | ROZPOCET | 0 | 0 | 0 | 0 | 0 | 1 | 0 | 4 | -2014629254
|  |  | Montáž zateplení vnějších stěn z polystyrénových desek tl do 160 mm | [19 empty] | PP | 1
|  |  | Poznámka k položce: Zateplovací systém z polystyrenových desek lepených speciální PUR pěnou a kotvených pomocí spirálových ocelových hmoždinek s antikorozní povrchovou úpravou se speciální výplní PUR - atestovaný systém | [19 empty] | P | 1
|  |  | sokl 0,5 nad UT a 0,25 m pod UT: | [19 empty] | VV | 1 | 1 | -1 | 0 | ROZPOCET
|  |  | 0,5*112,245-0,5*(1,0+1,6+1,4) |  |  |  | 54.123 | [15 empty] | VV | 1 | 2 | -1 | 0 | ROZPOCET
|  |  | 0,25*112,245 |  |  |  | 28.061 | [15 empty] | VV | 1 | 2 | -1 | 0 | ROZPOCET
38 | M | 283763570 | deska fasádní polystyrénová izolační (EPS P) 1250 x 600 x 140 mm |  |  | m2 | 86.293 |  |  | 0 |  | CS ÚRS 2013 01 |  |  | základní |  |  | 0.0049 | 0.42284 | 0 | 0 | 8 | M | 1 |  |  |  | ROZPOCET | 0 | 0 | 0 | 0 | 0 | 1 | 0 | 4 | -1562696170
|  |  | 82,184*1,05 'Přepočtené koeficientem množství |  |  |  | 86.293 | [15 empty] | VV | 1 | 2 | 0 | 1 | ROZPOCET
39 | K | 622211032 | Montáž zateplení vnějších stěn z sendvičových desek tl do 160 mm |  |  | m2 | 507.673 |  |  | 0 |  |  |  |  | základní |  |  | 0.0085 | 4.3152 | 0 | 0 | 4 | K | 1 |  |  |  | ROZPOCET | 0 | 0 | 0 | 0 | 0 | 1 | 0 | 4 | 1966205801
|  |  | Montáž zateplení vnějších stěn z polystyrénových desek tl do 160 mm | [19 empty] | PP | 1
|  |  | Poznámka k položce: Zateplovací systém ze sendvičových desek lepených speciální PUR pěnou a kotvených pomocí spirálových ocelových hmoždinek s antikorozní povrchovou úpravou se speciální výplní PUR - atestovaný systém | [19 empty] | P | 1
|  |  | 563,796 |  |  |  | 563.796 | [15 empty] | VV | 1 | 2 | -1 | 0 | ROZPOCET
|  |  | sokl 0,5 nad UT : | [19 empty] | VV | 1 | 1 | -1 | 0 | ROZPOCET
|  |  | -0,5*112,245 |  |  |  | -56.123 | [15 empty] | VV | 1 | 2 | -1 | 0 | ROZPOCET
40 | M | 631481751 | deska izolační sendvičové,grafitové EPS s krycí deskou tl. 140 mm |  |  | m2 | 533.057 |  |  | 0 |  |  |  |  | základní |  |  | 0.007 | 3.7314 | 0 | 0 | 8 | M | 1 |  |  |  | ROZPOCET | 0 | 0 | 0 | 0 | 0 | 1 | 0 | 4 | -1934555534
|  |  | 507,673*1,05 'Přepočtené koeficientem množství |  |  |  | 533.057 | [15 empty] | VV | 1 | 2 | 0 | 1 | ROZPOCET
41 | K | 622252002 | Montáž ostatních lišt zateplení |  |  | m | 132.25 |  |  | 0 |  | CS ÚRS 2013 01 |  |  | základní |  |  | 0.00025 | 0.033063 | 0 | 0 | 4 | K | 1 |  |  |  | ROZPOCET | 0 | 0 | 0 | 0 | 0 | 1 | 0 | 4 | 1131973555
|  |  | Montáž ostatních lišt zateplení | [19 empty] | PP | 1
|  |  | dilatační lišta: | [19 empty] | VV | 1 | 1 | -1 | 0 | ROZPOCET
|  |  | 4,1+4,75 |  |  |  | 8.85 | [15 empty] | VV | 1 | 2 | -1 | 0 | ROZPOCET
|  |  | lišta parapetní: | [19 empty] | VV | 1 | 1 | -1 | 0 | ROZPOCET
|  |  | 61,7 |  |  |  | 61.7 | [15 empty] | VV | 1 | 2 | -1 | 0 | ROZPOCET
|  |  | lišta s okapničkou: | [19 empty] | VV | 1 | 1 | -1 | 0 | ROZPOCET
|  |  | 61,7 |  |  |  | 61.7 | [15 empty] | VV | 1 | 2 | -1 | 0 | ROZPOCET
42 | M | 590514940 | lišta parapetní PVC UV 10, 2 m |  |  | m | 64.785 |  |  | 0 |  | CS ÚRS 2013 01 |  |  | základní |  |  | 0.0004 | 0.025914 | 0 | 0 | 8 | M | 1 |  |  |  | ROZPOCET | 0 | 0 | 0 | 0 | 0 | 1 | 0 | 4 | 1977182487
|  |  | lišta parapetní PVC UV 10, 2 m | [19 empty] | PP | 1
|  |  | 14*0,6+6*1,0+2*1,0+9*1,0+21*1,5+2,4*2 |  |  |  | 61.7 | [15 empty] | VV | 1 | 2 | -1 | 0 | ROZPOCET
|  |  | 61,7*1,05 'Přepočtené koeficientem množství |  |  |  | 64.785 | [15 empty] | VV | 1 | 2 | 0 | 1 | ROZPOCET
43 | M | 590514920 | lišta s okapničkou PVC UV 10/15, 2 m |  |  | m | 64.785 |  |  | 0 |  | CS ÚRS 2013 01 |  |  | základní |  |  | 0.0004 | 0.025914 | 0 | 0 | 8 | M | 1 |  |  |  | ROZPOCET | 0 | 0 | 0 | 0 | 0 | 1 | 0 | 4 | -649974902
|  |  | lišta s okapničkou PVC UV 10/15, 2 m | [19 empty] | PP | 1
|  |  | 61,7 |  |  |  | 61.7 | [15 empty] | VV | 1 | 2 | -1 | 0 | ROZPOCET
|  |  | 61,7*1,05 'Přepočtené koeficientem množství |  |  |  | 64.785 | [15 empty] | VV | 1 | 2 | 0 | 1 | ROZPOCET
44 | M | 590515000 | lišta dilatační průběžná AL 2 m |  |  | m | 9.204 |  |  | 0 |  | CS ÚRS 2013 01 |  |  | základní |  |  | 0.0005 | 0.004602 | 0 | 0 | 8 | M | 1 |  |  |  | ROZPOCET | 0 | 0 | 0 | 0 | 0 | 1 | 0 | 4 | -152727195
|  |  | kontaktní zateplovací systémy příslušenství kontaktních zateplovacích systémů lišta (profil) dilatační průběžná AL 2 m | [19 empty] | PP | 1
|  |  | 8,85*1,04 'Přepočtené koeficientem množství |  |  |  | 9.204 | [15 empty] | VV | 1 | 2 | 0 | 1 | ROZPOCET
45 | K | 622222001 | Montáž zateplení vnějšího ostění nebo nadpraží hl. špalety do 200 mm z minerální vlny tl do 40 mm |  |  | m | 254.94 |  |  | 0 |  | CS ÚRS 2013 01 |  |  | základní |  |  | 0.0017 | 0.4334 | 0 | 0 | 4 | K | 1 |  |  |  | ROZPOCET | 0 | 0 | 0 | 0 | 0 | 1 | 0 | 4 | 1901068802
|  |  | Montáž zateplení vnějšího ostění nebo nadpraží hl. špalety do 200 mm z minerální vlny tl do 40 mm | [19 empty] | PP | 1
|  |  | kolem oken a dveří: | [19 empty] | VV | 1 | 1 | -1 | 0 | ROZPOCET
|  |  | 11*(1,0*2+0,6)+0,6+1,255*2+2*(0,6+1,9*2) |  |  |  | 40.51 | [15 empty] | VV | 1 | 2 | -1 | 0 | ROZPOCET
|  |  | 6*(1,0+1,4*2)+2*(1,0+1,675*2)+9*(1,0+1,775*2) |  |  |  | 72.45 | [15 empty] | VV | 1 | 2 | -1 | 0 | ROZPOCET
|  |  | 4*(1,5+1,775*2)+12*(1,5+1,9*2)+5*(1,5+1,9*2) |  |  |  | 110.3 | [15 empty] | VV | 1 | 2 | -1 | 0 | ROZPOCET
|  |  | 2*(2,4+1,775*2)+1,6+2,845*2+1,4+2,2*2 |  |  |  | 24.99 | [15 empty] | VV | 1 | 2 | -1 | 0 | ROZPOCET
|  |  | 1,0+2,845*2 |  |  |  | 6.69 | [15 empty] | VV | 1 | 2 | -1 | 0 | ROZPOCET
46 | M | 631515180 | deska minerální izolační TF tl.40 mm |  |  | m2 | 37.477 |  |  | 0 |  | CS ÚRS 2013 01 |  |  | základní |  |  | 0.006 | 0.22486 | 0 | 0 | 8 | M | 1 |  |  |  | ROZPOCET | 0 | 0 | 0 | 0 | 0 | 1 | 0 | 4 | -348706735
|  |  | 254,94*0,14 |  |  |  | 35.692 | [15 empty] | VV | 1 | 2 | -1 | 0 | ROZPOCET
|  |  | 35,692*1,05 'Přepočtené koeficientem množství |  |  |  | 37.477 | [15 empty] | VV | 1 | 2 | 0 | 1 | ROZPOCET
47 | K | 622131121 | Penetrace PGU vnějších stěn nanášená ručně |  |  | m2 | 563.796 |  |  | 0 |  | CS ÚRS 2013 01 |  |  | základní |  |  | 0.00047 | 0.26498 | 0 | 0 | 4 | K | 1 |  |  |  | ROZPOCET | 0 | 0 | 0 | 0 | 0 | 1 | 0 | 4 | -1567458429
|  |  | Penetrace PGU vnějších stěn nanášená ručně | [19 empty] | PP | 1
|  |  | 563,796 |  |  |  | 563.796 | [15 empty] | VV | 1 | 2 | -1 | 0 | ROZPOCET
|  |  | . | [19 empty] | VV | 1 | 1 | -1 | 0 | ROZPOCET
48 | K | 629135101 | Vyrovnávací vrstva pod klempířské prvky z MC š do 150 mm |  |  | m | 61.7 |  |  | 0 |  | CS ÚRS 2013 01 |  |  | základní |  |  | 0.01032 | 0.63674 | 0 | 0 | 4 | K | 1 |  |  |  | ROZPOCET | 0 | 0 | 0 | 0 | 0 | 1 | 0 | 4 | -210401110
|  |  | Vyrovnávací vrstva pod klempířské prvky z MC š do 150 mm | [19 empty] | PP | 1
|  |  | 14*0,6+6*1,0+2*1,0+9*1,0+21*1,5+2,4*2 |  |  |  | 61.7 | [15 empty] | VV | 1 | 2 | -1 | 0 | ROZPOCET
49 | K | 622511111 | Tenkovrstvá dekorativní mozaiková střednězrnná omítka včetně ochran.nátěru vnějších stěn-sokl |  |  | m2 | 54.123 |  |  | 0 |  | CS ÚRS 2013 01 |  |  | základní |  |  | 0.00628 | 0.33989 | 0 | 0 | 4 | K | 1 |  |  |  | ROZPOCET | 0 | 0 | 0 | 0 | 0 | 1 | 0 | 4 | 2084258338
|  |  | Tenkovrstvá dekorativní mozaiková střednězrnná omítka včetně ochran.nátěru vnějších stěn-sokl | [19 empty] | PP | 1
|  |  | sokl 0,5 nad UT : | [19 empty] | VV | 1 | 1 | -1 | 0 | ROZPOCET
|  |  | -0,5*(1,0+1,6+1,4) |  |  |  | -2 | [15 empty] | VV | 1 | 2 | -1 | 0 | ROZPOCET
|  |  | 0,5*112,245 |  |  |  | 56.123 | [15 empty] | VV | 1 | 2 | -1 | 0 | ROZPOCET
50 | K | 622381021 | Tenkovrstvá minerální zrnitá omítka probarvená tl. 2,0 mm včetně penetrace vnějších stěn |  |  | m2 | 509.673 |  |  | 0 |  | CS ÚRS 2013 01 |  |  | základní |  |  | 0.00328 | 1.6717 | 0 | 0 | 4 | K | 1 |  |  |  | ROZPOCET | 0 | 0 | 0 | 0 | 0 | 1 | 0 | 4 | -273204522
|  |  | Tenkovrstvá minerální zrnitá omítka tl. 2,0 mm včetně penetrace vnějších stěn | [19 empty] | PP | 1
|  |  | 507,673 |  |  |  | 507.673 | [15 empty] | VV | 1 | 2 | -1 | 0 | ROZPOCET
|  |  | 0,5*(1,0+1,6+1,4) |  |  |  | 2 | [15 empty] | VV | 1 | 2 | -1 | 0 | ROZPOCET
51 | K | 622325201 | Oprava vápenocementové štukové omítky vnějších stěn v rozsahu do 10% |  |  | m2 | 563.796 |  |  | 0 |  | CS ÚRS 2013 01 |  |  | základní |  |  | 0.00418 | 2.3567 | 0 | 0 | 4 | K | 1 |  |  |  | ROZPOCET | 0 | 0 | 0 | 0 | 0 | 1 | 0 | 4 | 81760027
|  |  | Oprava vápenocementové štukové omítky vnějších stěn v rozsahu do 10% | [19 empty] | PP | 1
|  |  | 563,796 |  |  |  | 563.796 | [15 empty] | VV | 1 | 2 | -1 | 0 | ROZPOCET
52 | K | 629991011 | Zakrytí výplní otvorů a svislých ploch fólií přilepenou lepící páskou |  |  | m2 | 107.468 |  |  | 0 |  | CS ÚRS 2013 01 |  |  | základní |  |  | 0.00012 | 0.012896 | 0 | 0 | 4 | K | 1 |  |  |  | ROZPOCET | 0 | 0 | 0 | 0 | 0 | 1 | 0 | 4 | 1305804359
|  |  | Zakrytí výplní otvorů a svislých ploch fólií přilepenou lepící páskou | [19 empty] | PP | 1
|  |  | 11*0,6*1,0+0,6*1,255+2*0,6*1,9+6*1,0*1,4 |  |  |  | 18.033 | [15 empty] | VV | 1 | 2 | -1 | 0 | ROZPOCET
|  |  | 2*1,0*1,675+9*1,0*1,775+1,5*1,775+17*1,5*1,9 |  |  |  | 70.438 | [15 empty] | VV | 1 | 2 | -1 | 0 | ROZPOCET
|  |  | 2*2,4*1,775+1,6*2,845+1,4*2,2+1,0*2,845 |  |  |  | 18.997 | [15 empty] | VV | 1 | 2 | -1 | 0 | ROZPOCET
53 | K | 629995101 | Očištění vnějších ploch tlakovou vodou |  |  | m2 | 580.633 |  |  | 0 |  | CS ÚRS 2013 01 |  |  | základní |  |  | 0 | 0 | 0 | 0 | 4 | K | 1 |  |  |  | ROZPOCET | 0 | 0 | 0 | 0 | 0 | 1 | 0 | 4 | 1998266843
|  |  | Očištění vnějších ploch tlakovou vodou omytím | [19 empty] | PP | 1
|  |  | pod terénem: | [19 empty] | VV | 1 | 1 | -1 | 0 | ROZPOCET
|  |  | 112,245*0,15 |  |  |  | 16.837 | [15 empty] | VV | 1 | 2 | -1 | 0 | ROZPOCET
|  |  | fasáda: | [19 empty] | VV | 1 | 1 | -1 | 0 | ROZPOCET
|  |  | 563,796 |  |  |  | 563.796 | [15 empty] | VV | 1 | 2 | -1 | 0 | ROZPOCET
54 | K | R62-001 | Ochrana dešť.svodů kaslíky s chráničkou vytvořené za zateplení fasády,do v. 3,0m |  |  | m | 12 |  |  | 0 |  |  |  |  | základní |  |  | 0 | 0 | 0 | 0 | 4 | K | 1 |  |  |  | ROZPOCET | 0 | 0 | 0 | 0 | 0 | 1 | 0 | 4 | -946538247
|  |  | Ochrana dešť.svodů kaslíky s chráničkou vytvořené za zateplení fasády,do v. 3,0m | [19 empty] | PP | 1
|  |  | 3,0*4 |  |  |  | 12 | [15 empty] | VV | 1 | 2 | -1 | 0 | ROZPOCET
| 94 - Lešení a stavební výtahy | [8 empty] | 0 | [6 empty] | 0 |  | 0.011844 |  | 0 | 1 | D | 0 |  |  |  | ROZPOCET | [6 empty] | 0
55 | K | 941111121 | Montáž lešení řadového trubkového lehkého s podlahami zatížení do 200 kg/m2 š do 1,2 m v do 10 m |  |  | m2 | 413.224 |  |  | 0 |  | CS ÚRS 2013 01 |  |  | základní |  |  | 0 | 0 | 0 | 0 | 4 | K | 1 |  |  |  | ROZPOCET | 0 | 0 | 0 | 0 | 0 | 1 | 0 | 4 | 710476359
|  |  | Montáž lešení řadového trubkového lehkého s podlahami zatížení do 200 kg/m2 š do 1,2 m v do 10 m | [19 empty] | PP | 1
|  |  | 18,4*5,61 |  |  |  | 103.224 | [15 empty] | VV | 1 | 2 | -1 | 0 | ROZPOCET
|  |  | 15,6*6,25 |  |  |  | 97.5 | [15 empty] | VV | 1 | 2 | -1 | 0 | ROZPOCET
|  |  | 18,4*6,25 |  |  |  | 115 | [15 empty] | VV | 1 | 2 | -1 | 0 | ROZPOCET
|  |  | 15,6*6,25 |  |  |  | 97.5 | [15 empty] | VV | 1 | 2 | -1 | 0 | ROZPOCET
56 | K | 941111221 | Příplatek k lešení řadovému trubkovému lehkému s podlahami š 1,2 m v 10 m za první a ZKD den použití |  |  | m2 | 12396.72 |  |  | 0 |  | CS ÚRS 2013 01 |  |  | základní |  |  | 0 | 0 | 0 | 0 | 4 | K | 1 |  |  |  | ROZPOCET | 0 | 0 | 0 | 0 | 0 | 1 | 0 | 4 | 436093453
|  |  | Příplatek k lešení řadovému trubkovému lehkému s podlahami š 1,2 m v 10 m za první a ZKD den použití | [19 empty] | PP | 1
|  |  | 413,224*30 'Přepočtené koeficientem množství |  |  |  | 12396.72 | [15 empty] | VV | 1 | 2 | 0 | 1 | ROZPOCET
57 | K | 941111821 | Demontáž lešení řadového trubkového lehkého s podlahami zatížení do 200 kg/m2 š do 1,2 m v do 10 m |  |  | m2 | 413.224 |  |  | 0 |  | CS ÚRS 2013 01 |  |  | základní |  |  | 0 | 0 | 0 | 0 | 4 | K | 1 |  |  |  | ROZPOCET | 0 | 0 | 0 | 0 | 0 | 1 | 0 | 4 | -449957940
|  |  | Demontáž lešení řadového trubkového lehkého s podlahami zatížení do 200 kg/m2 š do 1,2 m v do 10 m | [19 empty] | PP | 1
58 | K | 944511111 | Montáž ochranné sítě z textilie z umělých vláken |  |  | m2 | 413.224 |  |  | 0 |  | CS ÚRS 2013 01 |  |  | základní |  |  | 0 | 0 | 0 | 0 | 4 | K | 1 |  |  |  | ROZPOCET | 0 | 0 | 0 | 0 | 0 | 1 | 0 | 4 | 1509624236
|  |  | Montáž ochranné sítě z textilie z umělých vláken | [19 empty] | PP | 1
59 | K | 944511211 | Příplatek k ochranné síti za první a ZKD den použití |  |  | m2 | 12396.72 |  |  | 0 |  | CS ÚRS 2013 01 |  |  | základní |  |  | 0 | 0 | 0 | 0 | 4 | K | 1 |  |  |  | ROZPOCET | 0 | 0 | 0 | 0 | 0 | 1 | 0 | 4 | 817689118
|  |  | Příplatek k ochranné síti za první a ZKD den použití | [19 empty] | PP | 1
|  |  | 413,224*30 'Přepočtené koeficientem množství |  |  |  | 12396.72 | [15 empty] | VV | 1 | 2 | 0 | 1 | ROZPOCET
60 | K | 944511811 | Demontáž ochranné sítě z textilie z umělých vláken |  |  | m2 | 413.224 |  |  | 0 |  | CS ÚRS 2013 01 |  |  | základní |  |  | 0 | 0 | 0 | 0 | 4 | K | 1 |  |  |  | ROZPOCET | 0 | 0 | 0 | 0 | 0 | 1 | 0 | 4 | -70110484
|  |  | Demontáž ochranné sítě z textilie z umělých vláken | [19 empty] | PP | 1
61 | K | 949101112 | Lešení pomocné pro objekty pozemních staveb s lešeňovou podlahou v do 3,5 m zatížení do 150 kg/m2 |  |  | m2 | 56.4 |  |  | 0 |  | CS ÚRS 2013 01 |  |  | základní |  |  | 0.00021 | 0.011844 | 0 | 0 | 4 | K | 1 |  |  |  | ROZPOCET | 0 | 0 | 0 | 0 | 0 | 1 | 0 | 4 | 402725568
|  |  | Lešení pomocné pracovní pro objekty pozemních staveb pro zatížení do 150 kg/m2, o výšce lešeňové podlahy přes 1,9 do 3,5 m | [19 empty] | PP | 1
|  |  | pro vnější fasádu: | [19 empty] | VV | 1 | 1 | -1 | 0 | ROZPOCET
|  |  | 18,4*1,2*2 |  |  |  | 44.16 | [15 empty] | VV | 1 | 2 | -1 | 0 | ROZPOCET
|  |  | 5,1*1,2*2 |  |  |  | 12.24 | [15 empty] | VV | 1 | 2 | -1 | 0 | ROZPOCET
| 95 - Různé dokončovací konstrukce a práce pozemních staveb | [8 empty] | 0 | [6 empty] | 0 |  | 0.03102 |  | 0 | 1 | D | 0 |  |  |  | ROZPOCET | [6 empty] | 0
62 | K | 95-001 | Ochrana stávající zeleně |  |  | kpl | 1 |  |  | 0 |  |  |  |  | základní |  |  | 0 | 0 | 0 | 0 | 4 | K | 1 |  |  |  | ROZPOCET | 0 | 0 | 0 | 0 | 0 | 1 | 0 | 4 | 110120659
63 | K | 95-002 | Zaplnění a začištění otvorů PUR pěnou |  |  | kpl | 1 |  |  | 0 |  |  |  |  | základní |  |  | 0 | 0 | 0 | 0 | 4 | K | 1 |  |  |  | ROZPOCET | 0 | 0 | 0 | 0 | 0 | 1 | 0 | 4 | -1461517696
|  |  | po vybouraných mřížkách 36ks | [19 empty] | VV | 1 | 1 | -1 | 0 | ROZPOCET
|  |  | ve střeše po stáv.kanalizaci,VZT 12ks | [19 empty] | VV | 1 | 1 | -1 | 0 | ROZPOCET
|  |  | 1 |  |  |  | 1 | [15 empty] | VV | 1 | 2 | -1 | 0 | ROZPOCET
64 | K | 95-003 | Opatření na ochranu chráněných ptáků a netopýrů dle posudku |  |  | kpl | 1 |  |  | 0 |  |  |  |  | základní |  |  | 0 | 0 | 0 | 0 | 4 | K | 1 |  |  |  | ROZPOCET | 0 | 0 | 0 | 0 | 0 | 1 | 0 | 4 | -1037101522
65 | K | 95-004 | Vypracování kotevního plánu a tahové zkoušky kotev |  |  | kpl | 1 |  |  | 0 |  |  |  |  | základní |  |  | 0 | 0 | 0 | 0 | 4 | K | 1 |  |  |  | ROZPOCET | 0 | 0 | 0 | 0 | 0 | 1 | 0 | 4 | -1161750925
66 | K | 95-005 | Kompresní páska - ukončení střechy D+M |  |  | m | 36 |  |  | 0 |  |  |  |  | základní |  |  | 0 | 0 | 0 | 0 | 4 | K | 1 |  |  |  | ROZPOCET | 0 | 0 | 0 | 0 | 0 | 1 | 0 | 4 | 1605200103
|  |  | Kompresní páska - ukončení střechy D+M | [19 empty] | PP | 1
67 | K | 95-006 | Signalizační přepad D+M |  |  | kpl | 1 |  |  | 0 |  |  |  |  | základní |  |  | 0 | 0 | 0 | 0 | 4 | K | 1 |  |  |  | ROZPOCET | 0 | 0 | 0 | 0 | 0 | 1 | 0 | 4 | 710408161
|  |  | Signalizační přepad D+M | [19 empty] | PP | 1
68 | K | 95-007 | D+M vstupní cedule |  |  | kus | 1 |  |  | 0 |  |  |  |  | základní |  |  | 0 | 0 | 0 | 0 | 4 | K | 1 |  |  |  | ROZPOCET | 0 | 0 | 0 | 0 | 0 | 1 | 0 | 4 | 31179971
|  |  | D+M vstupní cedule Družina | [19 empty] | PP | 1
69 | K | 95-008 | Repase stávajícího stožáru na střeše |  |  | kus | 1 |  |  | 0 |  |  |  |  | základní |  |  | 0 | 0 | 0 | 0 | 4 | K | 1 |  |  |  | ROZPOCET | 0 | 0 | 0 | 0 | 0 | 1 | 0 | 4 | 34581298
70 | K | 95-009 | Demontáž střešního světlíku a zaslepení otvoru (doplnění vrstev střechy a stropu) |  |  | kpl | 1 |  |  | 0 |  |  |  |  | základní |  |  | 0 | 0 | 0 | 0 | 4 | K | 1 |  |  |  | ROZPOCET | 0 | 0 | 0 | 0 | 0 | 1 | 0 | 4 | 2119576199
71 | K | 95-010 | D+M vnitřní žaluzie,plastové bílé s horizontálními lamelami |  |  | m2 | 65 |  |  | 0 |  |  |  |  | základní |  |  | 0 | 0 | 0 | 0 | 4 | K | 1 |  |  |  | ROZPOCET | 0 | 0 | 0 | 0 | 0 | 1 | 0 | 4 | 1018086717
|  |  | 1,5*1,9*11+0,6*1,9*2+0,6*1,0*2+1,0*1,675+2,4*1,775 |  |  |  | 40.765 | [15 empty] | VV | 1 | 2 | -1 | 0 | ROZPOCET
|  |  | 1,5*1,9*6+0,6*1,0*2+1,0*1,675+2,4*1,775 |  |  |  | 24.235 | [15 empty] | VV | 1 | 2 | -1 | 0 | ROZPOCET
72 | K | 952901111 | Vyčištění budov bytové a občanské výstavby při výšce podlaží do 4 m |  |  | m2 | 625.51 |  |  | 0 |  | CS ÚRS 2013 01 |  |  | základní |  |  | 4e-05 | 0.02502 | 0 | 0 | 4 | K | 1 |  |  |  | ROZPOCET | 0 | 0 | 0 | 0 | 0 | 1 | 0 | 4 | -1045862115
|  |  | Vyčištění budov nebo objektů před předáním do užívání budov bytové nebo občanské výstavby - zametení a umytí podlah, dlažeb, obkladů, schodů v místnostech, chodbách a schodištích, vyčištění a umytí oken, dveří s rámy, zárubněmi, umytí a vyčištění jiných zasklených a natíraných ploch a zařizovacích předmětů, při světlé výšce podlaží do 4 m | [19 empty] | PP | 1
73 | K | 721242116 | Lapač střešních splavenin z PP se zápachovou klapkou a lapacím košem DN 125 |  |  | kus | 4 |  |  | 0 |  | CS ÚRS 2013 01 |  |  | základní |  |  | 0.0015 | 0.006 | 0 | 0 | 4 | K | 1 |  |  |  | ROZPOCET | 0 | 0 | 0 | 0 | 0 | 1 | 0 | 4 | -827323819
|  |  | Lapače střešních splavenin z polypropylenu (PP) DN 125 (HL 600/2) | [19 empty] | PP | 1
| 96 - Bourání konstrukcí | [8 empty] | 0 | [6 empty] | 0 |  | 0 |  | 125.8091 | 1 | D | 0 |  |  |  | ROZPOCET | [6 empty] | 0
74 | K | 978015321 | Otlučení vnějších omítek MV nebo MVC průčelí v rozsahu do 10 % |  |  | m2 | 563.796 |  |  | 0 |  | CS ÚRS 2013 01 |  |  | základní |  |  | 0 | 0 | 0.005 | 2.819 | 4 | K | 1 |  |  |  | ROZPOCET | 0 | 0 | 0 | 0 | 0 | 1 | 0 | 4 | 1226052146
|  |  | Otlučení vnějších omítek MV nebo MVC průčelí v rozsahu do 10 % | [19 empty] | PP | 1
75 | K | 968062376 | Vybourání dřevěných rámů oken zdvojených včetně křídel pl do 4 m2 |  |  | m2 | 44.07 |  |  | 0 |  | CS ÚRS 2013 01 |  |  | základní |  |  | 0 | 0 | 0.034 | 1.4984 | 4 | K | 1 |  |  |  | ROZPOCET | 0 | 0 | 0 | 0 | 0 | 1 | 0 | 4 | -2113153589
|  |  | Vybourání dřevěných rámů oken zdvojených včetně křídel pl do 4 m2 | [19 empty] | PP | 1
|  |  | 1,2*1,775*9 |  |  |  | 19.17 | [15 empty] | VV | 1 | 2 | -1 | 0 | ROZPOCET
|  |  | 1,2*2,075*10 |  |  |  | 24.9 | [15 empty] | VV | 1 | 2 | -1 | 0 | ROZPOCET
76 | K | 968062377 | Vybourání dřevěných rámů oken zdvojených včetně křídel pl přes 4 m2 |  |  | m2 | 116.55 |  |  | 0 |  | CS ÚRS 2013 01 |  |  | základní |  |  | 0 | 0 | 0.032 | 3.7296 | 4 | K | 1 |  |  |  | ROZPOCET | 0 | 0 | 0 | 0 | 0 | 1 | 0 | 4 | 883402212
|  |  | Vybourání dřevěných rámů oken zdvojených včetně křídel pl přes 4 m2 | [19 empty] | PP | 1
|  |  | 2,4*1,775*10 |  |  |  | 42.6 | [15 empty] | VV | 1 | 2 | -1 | 0 | ROZPOCET
|  |  | 3,6*1,775*3 |  |  |  | 19.17 | [15 empty] | VV | 1 | 2 | -1 | 0 | ROZPOCET
|  |  | 2,4*2,075*5 |  |  |  | 24.9 | [15 empty] | VV | 1 | 2 | -1 | 0 | ROZPOCET
|  |  | 3,6*2,075*4 |  |  |  | 29.88 | [15 empty] | VV | 1 | 2 | -1 | 0 | ROZPOCET
77 | K | 968062455 | Vybourání dřevěných dveřních zárubní pl do 2 m2 |  |  | m2 | 1.863 |  |  | 0 |  | CS ÚRS 2013 01 |  |  | základní |  |  | 0 | 0 | 0.088 | 0.16394 | 4 | K | 1 |  |  |  | ROZPOCET | 0 | 0 | 0 | 0 | 0 | 1 | 0 | 4 | -1381664651
|  |  | Vybourání dřevěných rámů oken s křídly, dveřních zárubní, vrat, stěn, ostění nebo obkladů dveřních zárubní, plochy do 2 m2 | [19 empty] | PP | 1
|  |  | 0,9*2,07 |  |  |  | 1.863 | [15 empty] | VV | 1 | 2 | -1 | 0 | ROZPOCET
78 | K | 968062456 | Vybourání dřevěných dveřních zárubní pl přes 2 m2 |  |  | m2 | 13.372 |  |  | 0 |  | CS ÚRS 2013 01 |  |  | základní |  |  | 0 | 0 | 0.067 | 0.89592 | 4 | K | 1 |  |  |  | ROZPOCET | 0 | 0 | 0 | 0 | 0 | 1 | 0 | 4 | 1659481719
|  |  | Vybourání dřevěných dveřních zárubní pl přes 2 m2 | [19 empty] | PP | 1
|  |  | 1,1*2,845 |  |  |  | 3.13 | [15 empty] | VV | 1 | 2 | -1 | 0 | ROZPOCET
|  |  | 0,9*2,845*4 |  |  |  | 10.242 | [15 empty] | VV | 1 | 2 | -1 | 0 | ROZPOCET
79 | K | 971052651 | Vybourání nebo prorážení otvorů v ŽB příčkách a zdech pl do 4 m2 tl do 600 mm |  |  | m3 | 2.917 |  |  | 0 |  | CS ÚRS 2013 01 |  |  | základní |  |  | 0 | 0 | 2.4 | 7.0008 | 4 | K | 1 |  |  |  | ROZPOCET | 0 | 0 | 0 | 0 | 0 | 1 | 0 | 4 | -634697327
|  |  | Vybourání a prorážení otvorů v železobetonových příčkách a zdech základových nebo nadzákladových, plochy do 4 m2, tl. do 600 mm | [19 empty] | PP | 1
|  |  | pohled západní | [19 empty] | VV | 1 | 1 | -1 | 0 | ROZPOCET
|  |  | 1,0*1,775*0,3 |  |  |  | 0.533 | [15 empty] | VV | 1 | 2 | -1 | 0 | ROZPOCET
|  |  | 1,4*2,22*0,3 |  |  |  | 0.932 | [15 empty] | VV | 1 | 2 | -1 | 0 | ROZPOCET
|  |  | pohled severní | [19 empty] | VV | 1 | 1 | -1 | 0 | ROZPOCET
|  |  | 0,3*(1,2*1,075+0,7*0,775+0,3*1,0) |  |  |  | 0.64 | [15 empty] | VV | 1 | 2 | -1 | 0 | ROZPOCET
|  |  | 0,3*1,05*1,775 |  |  |  | 0.559 | [15 empty] | VV | 1 | 2 | -1 | 0 | ROZPOCET
|  |  | 0,3*(0,7*0,775+0,3*1,0) |  |  |  | 0.253 | [15 empty] | VV | 1 | 2 | -1 | 0 | ROZPOCET
80 | K | 974031664 | Vysekání rýh ve zdivu cihelném pro vtahování nosníků hl do 150 mm v do 150 mm |  |  | m | 5.2 |  |  | 0 |  | CS ÚRS 2013 01 |  |  | základní |  |  | 0 | 0 | 0.042 | 0.2184 | 4 | K | 1 |  |  |  | ROZPOCET | 0 | 0 | 0 | 0 | 0 | 1 | 0 | 4 | 628993753
|  |  | Vysekání rýh ve zdivu cihelném na maltu vápennou nebo vápenocementovou pro vtahování nosníků do zdí, před vybouráním otvoru do hl. 150 mm, při v. nosníku do 150 mm | [19 empty] | PP | 1
|  |  | 1,7*2+0,9*2 |  |  |  | 5.2 | [15 empty] | VV | 1 | 2 | -1 | 0 | ROZPOCET
81 | K | 120901123 | Bourání zdiva z ŽB nebo předpjatého betonu ručně |  |  | m3 | 5.13 |  |  | 0 |  | CS ÚRS 2013 01 |  |  | základní |  |  | 0 | 0 | 0 | 0 | 4 | K | 1 |  |  |  | ROZPOCET | 0 | 0 | 0 | 0 | 0 | 1 | 0 | 4 | -1900293619
|  |  | Bourání konstrukcí v odkopávkách a prokopávkách, korytech vodotečí, melioračních kanálech - ručně s přemístěním suti na hromady na vzdálenost do 20 m nebo s naložením na dopravní prostředek z betonu železového nebo předpjatého | [19 empty] | PP | 1
|  |  | vybourání atiky: | [19 empty] | VV | 1 | 1 | -1 | 0 | ROZPOCET
|  |  | 0,4*0,3*18,0*2 |  |  |  | 4.32 | [15 empty] | VV | 1 | 2 | -1 | 0 | ROZPOCET
|  |  | 0,25*0,2*(12,6+3,6) |  |  |  | 0.81 | [15 empty] | VV | 1 | 2 | -1 | 0 | ROZPOCET
82 | K | 976042232 | Vybourání větracích mřížek pl do 0,1 m2 ze zdiva ŽB |  |  | kus | 36 |  |  | 0 |  |  |  |  | základní |  |  | 0 | 0 | 0.017 | 0.612 | 4 | K | 1 |  |  |  | ROZPOCET | 0 | 0 | 0 | 0 | 0 | 1 | 0 | 4 | 996707644
|  |  | Vybourání betonových nebo železobetonových dvířek, ventilací, obrub, krycích desek komínových a topných dvířek, ventilací apod. plochy do 0,10 m2, ze zdiva betonového | [19 empty] | PP | 1
|  |  | pohled jižní: | [19 empty] | VV | 1 | 1 | -1 | 0 | ROZPOCET
|  |  | 15 |  |  |  | 15 | [15 empty] | VV | 1 | 2 | -1 | 0 | ROZPOCET
|  |  | pohld sevení: | [19 empty] | VV | 1 | 1 | -1 | 0 | ROZPOCET
|  |  | 21 |  |  |  | 21 | [15 empty] | VV | 1 | 2 | -1 | 0 | ROZPOCET
83 | K | 767132813 | Demontáž meziokenních vložek |  |  | m2 | 43.448 |  |  | 0 |  |  |  |  | základní |  |  | 0 | 0 | 0.018 | 0.78206 | 4 | K | 1 |  |  |  | ROZPOCET | 0 | 0 | 0 | 0 | 0 | 1 | 0 | 4 | 1732171427
|  |  | Demontáž stěn a příček z plechu svařovaných | [19 empty] | PP | 1
|  |  | 1,775*0,6*15 |  |  |  | 15.975 | [15 empty] | VV | 1 | 2 | -1 | 0 | ROZPOCET
|  |  | 1,775*0,3*6 |  |  |  | 3.195 | [15 empty] | VV | 1 | 2 | -1 | 0 | ROZPOCET
|  |  | 2,075*0,6*14 |  |  |  | 17.43 | [15 empty] | VV | 1 | 2 | -1 | 0 | ROZPOCET
|  |  | 2,075*0,3*11 |  |  |  | 6.848 | [15 empty] | VV | 1 | 2 | -1 | 0 | ROZPOCET
84 | K | 767161822 | Demontáž zábradlí schodišťového rozebíratelného hmotnosti 1m zábradlí přes 20 kg |  |  | m | 36 |  |  | 0 |  | CS ÚRS 2013 01 |  |  | základní |  |  | 0 | 0 | 0.025 | 0.9 | 4 | K | 1 |  |  |  | ROZPOCET | 0 | 0 | 0 | 0 | 0 | 1 | 0 | 4 | -927890747
|  |  | Demontáž zábradlí schodišťového rozebíratelný spoj hmotnosti 1 m zábradlí přes 20 kg | [19 empty] | PP | 1
85 | K | 767161813 | Demontáž zábradlí rovného nerozebíratelného hmotnosti 1m zábradlí do 20 kg |  |  | m | 8.4 |  |  | 0 |  | CS ÚRS 2013 01 |  |  | základní |  |  | 0 | 0 | 0.016 | 0.1344 | 4 | K | 1 |  |  |  | ROZPOCET | 0 | 0 | 0 | 0 | 0 | 1 | 0 | 4 | -254987941
|  |  | Demontáž zábradlí rovného nerozebíratelný spoj hmotnosti 1 m zábradlí do 20 kg | [19 empty] | PP | 1
|  |  | 2,1*4 |  |  |  | 8.4 | [15 empty] | VV | 1 | 2 | -1 | 0 | ROZPOCET
86 | K | 113106121 | Rozebrání dlažeb komunikací pro pěší z betonových nebo kamenných dlaždic |  |  | m2 | 67.347 |  |  | 0 |  | CS ÚRS 2013 01 |  |  | základní |  |  | 0 | 0 | 0.255 | 17.1735 | 4 | K | 1 |  |  |  | ROZPOCET | 0 | 0 | 0 | 0 | 0 | 1 | 0 | 4 | -1851188178
|  |  | Rozebrání dlažeb a dílců komunikací pro pěší, vozovek a ploch s přemístěním hmot na skládku na vzdálenost do 3 m nebo s naložením na dopravní prostředek komunikací pro pěší s ložem z kameniva nebo živice a s výplní spár z betonových nebo kameninových dlaždic, desek nebo tvarovek | [19 empty] | PP | 1
|  |  | 112,245*0,6 |  |  |  | 67.347 | [15 empty] | VV | 1 | 2 | -1 | 0 | ROZPOCET
87 | K | 113152112 | Odstranění podkladů zpevněných ploch z kameniva drceného |  |  | m3 | 67.347 |  |  | 0 |  | CS ÚRS 2013 01 |  |  | základní |  |  | 0 | 0 | 1.3 | 87.5511 | 4 | K | 1 |  |  |  | ROZPOCET | 0 | 0 | 0 | 0 | 0 | 1 | 0 | 4 | -837761987
|  |  | Odstranění podkladů zpevněných ploch s přemístěním na skládku na vzdálenost do 20 m nebo s naložením na dopravní prostředek z kameniva drceného | [19 empty] | PP | 1
|  |  | 112,245*0,6 |  |  |  | 67.347 | [15 empty] | VV | 1 | 2 | -1 | 0 | ROZPOCET
88 | K | 113204111 | Vytrhání obrub záhonových |  |  | m | 2 |  |  | 0 |  | CS ÚRS 2013 01 |  |  | základní |  |  | 0 | 0 | 0.04 | 0.08 | 4 | K | 1 |  |  |  | ROZPOCET | 0 | 0 | 0 | 0 | 0 | 1 | 0 | 4 | 951466806
|  |  | Vytrhání obrub s vybouráním lože, s přemístěním hmot na skládku na vzdálenost do 3 m nebo s naložením na dopravní prostředek záhonových | [19 empty] | PP | 1
|  |  | 2 |  |  |  | 2 | [15 empty] | VV | 1 | 2 | -1 | 0 | ROZPOCET
89 | K | 963022819 | Bourání kamenných schodišťových stupňů zhotovených na místě |  |  | m | 12 |  |  | 0 |  | CS ÚRS 2013 01 |  |  | základní |  |  | 0 | 0 | 0.112 | 1.344 | 4 | K | 1 |  |  |  | ROZPOCET | 0 | 0 | 0 | 0 | 0 | 1 | 0 | 4 | -1812684504
|  |  | Bourání kamenných schodišťových stupňů oblých, rovných nebo kosých zhotovených na místě | [19 empty] | PP | 1
|  |  | 3,0*4 |  |  |  | 12 | [15 empty] | VV | 1 | 2 | -1 | 0 | ROZPOCET
90 | K | 764334850 | Demontáž lemování zdí plochá střecha s krycím plechem rš 500 mm |  |  | m | 138.4 |  |  | 0 |  | CS ÚRS 2013 01 |  |  | základní |  |  | 0 | 0 | 0.00324 | 0.44842 | 4 | K | 1 |  |  |  | ROZPOCET | 0 | 0 | 0 | 0 | 0 | 1 | 0 | 4 | -1431273842
|  |  | Demontáž lemování zdí na plochých střechách s krycím plechem nadezdívky rš 500 mm | [19 empty] | PP | 1
|  |  | (11,9+18,0)*2*2 |  |  |  | 119.6 | [15 empty] | VV | 1 | 2 | -1 | 0 | ROZPOCET
|  |  | (3,4+6,0)*2 |  |  |  | 18.8 | [15 empty] | VV | 1 | 2 | -1 | 0 | ROZPOCET
91 | K | 764339830 | Demontáž lemování světlíku hladká krytina v ploše do 30° |  |  | m2 | 1.96 |  |  | 0 |  | CS ÚRS 2013 01 |  |  | základní |  |  | 0 | 0 | 0.00721 | 0.014132 | 4 | K | 1 |  |  |  | ROZPOCET | 0 | 0 | 0 | 0 | 0 | 1 | 0 | 4 | -1943343046
|  |  | Demontáž lemování komínů, zděných ventilací a jiných střešních proniků na hladké krytině v ploše, sklonu do 30 st. | [19 empty] | PP | 1
|  |  | 1,4*1,4 |  |  |  | 1.96 | [15 empty] | VV | 1 | 2 | -1 | 0 | ROZPOCET
92 | K | 764341831 | Demontáž lemování trub průměr do 150 mm vlnitá krytina do 30° |  |  | kus | 8 |  |  | 0 |  | CS ÚRS 2013 01 |  |  | základní |  |  | 0 | 0 | 0.00305 | 0.0244 | 4 | K | 1 |  |  |  | ROZPOCET | 0 | 0 | 0 | 0 | 0 | 1 | 0 | 4 | 1215128436
|  |  | Demontáž ostatních prvků kusových lemování trub, konzol, držáků na vlnité krytině, průměru přes 100 do 150 mm, sklonu do 30 st. | [19 empty] | PP | 1
|  |  | stáv.kanalizace na střeše: | [19 empty] | VV | 1 | 1 | -1 | 0 | ROZPOCET
|  |  | 8 |  |  |  | 8 | [15 empty] | VV | 1 | 2 | -1 | 0 | ROZPOCET
93 | K | 764341844 | Demontáž lemování trub průměr přes 150 hladká krytina do 30° |  |  | kus | 4 |  |  | 0 |  |  |  |  | základní |  |  | 0 | 0 | 0.00324 | 0.01296 | 4 | K | 1 |  |  |  | ROZPOCET | 0 | 0 | 0 | 0 | 0 | 1 | 0 | 4 | 817593616
|  |  | Demontáž ostatních prvků kusových lemování trub, konzol, držáků na vlnité krytině, průměru přes 150 do 200, sklonu do 30 st. | [19 empty] | PP | 1
|  |  | stáv.VZT | [19 empty] | VV | 1 | 1 | -1 | 0 | ROZPOCET
|  |  | 4 |  |  |  | 4 | [15 empty] | VV | 1 | 2 | -1 | 0 | ROZPOCET
94 | K | 764410850 | Demontáž oplechování parapetu rš do 330 mm |  |  | m | 107.35 |  |  | 0 |  | CS ÚRS 2013 01 |  |  | základní |  |  | 0 | 0 | 0.00135 | 0.14492 | 4 | K | 1 |  |  |  | ROZPOCET | 0 | 0 | 0 | 0 | 0 | 1 | 0 | 4 | -23704867
|  |  | Demontáž oplechování parapetu rš do 330 mm | [19 empty] | PP | 1
|  |  | 18,0-0,9+18,0-2,4+2,4+1,2+11,7+6,0-0,9 |  |  |  | 53.1 | [15 empty] | VV | 1 | 2 | -1 | 0 | ROZPOCET
|  |  | 18,0-(0,45+0,9*2+1,1) |  |  |  | 14.65 | [15 empty] | VV | 1 | 2 | -1 | 0 | ROZPOCET
|  |  | 18,0+2,4+1,2+18,0 |  |  |  | 39.6 | [15 empty] | VV | 1 | 2 | -1 | 0 | ROZPOCET
95 | K | 764430810 | Demontáž oplechování zdí rš do 250 mm |  |  | m | 57.6 |  |  | 0 |  | CS ÚRS 2013 01 |  |  | základní |  |  | 0 | 0 | 0.00142 | 0.081792 | 4 | K | 1 |  |  |  | ROZPOCET | 0 | 0 | 0 | 0 | 0 | 1 | 0 | 4 | -1914469320
|  |  | Demontáž oplechování zdí a nadezdívek(atik) rš do 250 mm | [19 empty] | PP | 1
|  |  | 12,6*2*2+3,6*2 |  |  |  | 57.6 | [15 empty] | VV | 1 | 2 | -1 | 0 | ROZPOCET
96 | K | 764430840 | Demontáž oplechování zdí rš do 500 mm |  |  | m | 78 |  |  | 0 |  | CS ÚRS 2013 01 |  |  | základní |  |  | 0 | 0 | 0.0023 | 0.1794 | 4 | K | 1 |  |  |  | ROZPOCET | 0 | 0 | 0 | 0 | 0 | 1 | 0 | 4 | -333802888
|  |  | Demontáž oplechování zdí rš do 500 mm | [19 empty] | PP | 1
|  |  | 18,0*2*2+6,0 |  |  |  | 78 | [15 empty] | VV | 1 | 2 | -1 | 0 | ROZPOCET
97 | K | 96-001 | Demontáž prvků na stáv.fasádě, cedule, pr.žerdě apod.,vč.odvozu a ekolog.likvidace |  |  | kpl | 1 |  |  | 0 |  |  |  |  | základní |  |  | 0 | 0 | 0 | 0 | 4 | K | 1 |  |  |  | ROZPOCET | 0 | 0 | 0 | 0 | 0 | 1 | 0 | 4 | 115884575
| 978 - Přesun sutí | [8 empty] | 0 | [6 empty] | 0 |  | 0 |  | 0 | 1 | D | 0 |  |  |  | ROZPOCET | [6 empty] | 0
98 | K | 997013501 | Odvoz suti na skládku a vybouraných hmot nebo meziskládku do 1 km se složením |  |  | t | 126.705 |  |  | 0 |  | CS ÚRS 2013 01 |  |  | základní |  |  | 0 | 0 | 0 | 0 | 4 | K | 1 |  |  |  | ROZPOCET | 0 | 0 | 0 | 0 | 0 | 1 | 0 | 4 | 41686571
|  |  | Odvoz suti a vybouraných hmot na skládku nebo meziskládku se složením, na vzdálenost do 1 km | [19 empty] | PP | 1
99 | K | 997013509 | Příplatek k odvozu suti a vybouraných hmot na skládku ZKD 1 km přes 1 km |  |  | t | 1773.87 |  |  | 0 |  | CS ÚRS 2013 01 |  |  | základní |  |  | 0 | 0 | 0 | 0 | 4 | K | 1 |  |  |  | ROZPOCET | 0 | 0 | 0 | 0 | 0 | 1 | 0 | 4 | 191668000
|  |  | Odvoz suti a vybouraných hmot na skládku nebo meziskládku se složením, na vzdálenost Příplatek k ceně za každý další i započatý 1 km přes 1 km | [19 empty] | PP | 1
|  |  | 126,705*14 'Přepočtené koeficientem množství |  |  |  | 1773.87 | [15 empty] | VV | 1 | 2 | 0 | 1 | ROZPOCET
100 | K | 997013112 | Vnitrostaveništní doprava suti a vybouraných hmot pro budovy v do 9 m s použitím mechanizace |  |  | t | 126.705 |  |  | 0 |  | CS ÚRS 2013 01 |  |  | základní |  |  | 0 | 0 | 0 | 0 | 4 | K | 1 |  |  |  | ROZPOCET | 0 | 0 | 0 | 0 | 0 | 1 | 0 | 4 | 2145897650
|  |  | Vnitrostaveništní doprava suti a vybouraných hmot vodorovně do 50 m svisle s použitím mechanizace pro budovy a haly výšky přes 6 do 9 m | [19 empty] | PP | 1
101 | K | 997013831 | Poplatek za uložení stavebního směsného odpadu na skládce (skládkovné) |  |  | t | 126.705 |  |  | 0 |  | CS ÚRS 2013 01 |  |  | základní |  |  | 0 | 0 | 0 | 0 | 4 | K | 1 |  |  |  | ROZPOCET | 0 | 0 | 0 | 0 | 0 | 1 | 0 | 4 | -1798109992
|  |  | Poplatek za uložení stavebního odpadu na skládce (skládkovné) směsného | [19 empty] | PP | 1
| 99 - Přesun hmot | [8 empty] | 0 | [6 empty] | 0 |  | 0 |  | 0 | 1 | D | 0 |  |  |  | ROZPOCET | [6 empty] | 0
102 | K | 998011002 | Přesun hmot pro budovy zděné v do 12 m |  |  | t | 112.61 |  |  | 0 |  | CS ÚRS 2013 01 |  |  | základní |  |  | 0 | 0 | 0 | 0 | 4 | K | 1 |  |  |  | ROZPOCET | 0 | 0 | 0 | 0 | 0 | 1 | 0 | 4 | -1399151104
|  |  | Přesun hmot pro budovy zděné v do 12 m | [19 empty] | PP | 1
| 711 - Izolace proti vodě, vlhkosti a plynům | [8 empty] | 0 | [6 empty] | 0 |  | 0.016556 |  | 0 | 2 | D | 0 |  |  |  | ROZPOCET | [6 empty] | 0
103 | K | 711491273 | Provedení izolace proti tlakové vodě svislé z nopové folie |  |  | m2 | 28.061 |  |  | 0 |  | CS ÚRS 2013 01 |  |  | základní |  |  | 0.00011 | 0.0030867 | 0 | 0 | 16 | K | 1 |  |  |  | ROZPOCET | 0 | 0 | 0 | 0 | 0 | 1 | 0 | 16 | 451638741
|  |  | Provedení izolace proti tlakové vodě svislé z nopové folie | [19 empty] | PP | 1
|  |  | 0,25*112,245 |  |  |  | 28.061 | [15 empty] | VV | 1 | 2 | -1 | 0 | ROZPOCET
104 | M | 283230240 | fólie nopová |  |  | m2 | 33.673 |  |  | 0 |  | CS ÚRS 2013 01 |  |  | základní |  |  | 0.0004 | 0.013469 | 0 | 0 | 32 | M | 1 |  |  |  | ROZPOCET | 0 | 0 | 0 | 0 | 0 | 1 | 0 | 16 | -1949485223
|  |  | fólie nopová | [19 empty] | PP | 1
|  |  | 28,061*1,2 'Přepočtené koeficientem množství |  |  |  | 33.673 | [15 empty] | VV | 1 | 2 | 0 | 1 | ROZPOCET
105 | K | 998711101 | Přesun hmot tonážní pro izolace proti vodě, vlhkosti a plynům v objektech výšky do 6 m |  |  | t | 0.017 |  |  | 0 |  | CS ÚRS 2013 01 |  |  | základní |  |  | 0 | 0 | 0 | 0 | 16 | K | 1 |  |  |  | ROZPOCET | 0 | 0 | 0 | 0 | 0 | 1 | 0 | 16 | -95246543
|  |  | Přesun hmot pro izolace proti vodě, vlhkosti a plynům stanovený z hmotnosti přesunovaného materiálu vodorovná dopravní vzdálenost do 50 m v objektech výšky do 6 m | [19 empty] | PP | 1
| 712 - Povlakové krytiny | [8 empty] | 0 | [6 empty] | 0 |  | 1.5035 |  | 0.8964 | 2 | D | 0 |  |  |  | ROZPOCET | [6 empty] | 0
106 | K | 712300841 | Odstranění povlakové krytiny střech do 10° odškrabáním mechu s urovnáním povrchu a očištěním |  |  | m2 | 448.2 |  |  | 0 |  | CS ÚRS 2013 01 |  |  | základní |  |  | 0 | 0 | 0.002 | 0.8964 | 16 | K | 1 |  |  |  | ROZPOCET | 0 | 0 | 0 | 0 | 0 | 1 | 0 | 16 | -161941224
|  |  | Odstranění povlakové krytiny střech do 10° odškrabáním mechu s urovnáním povrchu a očištěním | [19 empty] | PP | 1
|  |  | 234,0+214,2 |  |  |  | 448.2 | [15 empty] | VV | 1 | 2 | -1 | 0 | ROZPOCET
107 | K | 712311101 | Provedení povlakové krytiny střech do 10° za studena lakem penetračním nebo asfaltovým |  |  | m2 | 448.2 |  |  | 0 |  | CS ÚRS 2013 01 |  |  | základní |  |  | 0 | 0 | 0 | 0 | 16 | K | 1 |  |  |  | ROZPOCET | 0 | 0 | 0 | 0 | 0 | 1 | 0 | 16 | -1087726592
|  |  | Provedení povlakové krytiny střech do 10° za studena lakem penetračním nebo asfaltovým | [19 empty] | PP | 1
|  |  | 448,2 |  |  |  | 448.2 | [15 empty] | VV | 1 | 2 | -1 | 0 | ROZPOCET
108 | M | 111631500 | lak asfaltový ALP/9 bal 9 kg |  |  | t | 0.173 |  |  | 0 |  | CS ÚRS 2013 01 |  |  | základní |  |  | 1 | 0.173 | 0 | 0 | 32 | M | 1 |  |  |  | ROZPOCET | 0 | 0 | 0 | 0 | 0 | 1 | 0 | 16 | 865342412
|  |  | lak asfaltový ALP/9 bal 9 kg | [19 empty] | PP | 1
|  |  | Poznámka k položce: Spotřeba 0,3-0,4kg/m2 dle povrchu, ředidlo technický benzín | [19 empty] | P | 1
|  |  | 448,2*0,35/1000*1,1 |  |  |  | 0.173 | [15 empty] | VV | 1 | 2 | -1 | 0 | ROZPOCET
109 | K | 712363001 | Provedení povlakové krytiny střech do 10° střešní fólií |  |  | m2 | 529.86 |  |  | 0 |  | CS ÚRS 2013 01 |  |  | základní |  |  | 0 | 0 | 0 | 0 | 16 | K | 1 |  |  |  | ROZPOCET | 0 | 0 | 0 | 0 | 0 | 1 | 0 | 16 | 668633311
|  |  | Provedení povlakové krytiny střech do 10° střešní fólií | [19 empty] | PP | 1
|  |  | 278,5+251,36 |  |  |  | 529.86 | [15 empty] | VV | 1 | 2 | -1 | 1 | ROZPOCET
110 | M | 283220130 | fólie hydroizolační střešní s povrchovou úpravou proti UV záření |  |  | m2 | 556.353 |  |  | 0 |  | CS ÚRS 2013 01 |  |  | základní |  |  | 0.0019 | 1.0571 | 0 | 0 | 32 | M | 1 |  |  |  | ROZPOCET | 0 | 0 | 0 | 0 | 0 | 1 | 0 | 16 | 327893463
|  |  | fólie hydroizolační střešní s povrchovou úpravou proti UV záření | [19 empty] | PP | 1
|  |  | Poznámka k položce: střešní PVC-P fólie určená ke kotvení tl. 1,5mm, s nosnou vložkou z PES tkaniny, s povrchem odolným proti UV záření, mechanicky kotvená | [19 empty] | P | 1
|  |  | 529,86*1,05 'Přepočtené koeficientem množství |  |  |  | 556.353 | [15 empty] | VV | 1 | 2 | 0 | 1 | ROZPOCET
111 | K | 712971111 | Zřízení vrstvy z netkané textilie o sklonu do 10° |  |  | m2 | 448.2 |  |  | 0 |  |  |  |  | základní |  |  | 0.00028 | 0.1255 | 0 | 0 | 16 | K | 1 |  |  |  | ROZPOCET | 0 | 0 | 0 | 0 | 0 | 1 | 0 | 16 | -1190634840
|  |  | Zřízení vrstvy z netkané textilie o sklonu do 10° | [19 empty] | PP | 1
112 | M | 693112150 | textilie netkaná 300 g/m2 |  |  | m2 | 493.02 |  |  | 0 |  | CS ÚRS 2013 01 |  |  | základní |  |  | 0.0003 | 0.14791 | 0 | 0 | 32 | M | 1 |  |  |  | ROZPOCET | 0 | 0 | 0 | 0 | 0 | 1 | 0 | 16 | -983679656
|  |  | textilie netkaná 300 g/m2 | [19 empty] | PP | 1
|  |  | 448,2*1,1 'Přepočtené koeficientem množství |  |  |  | 493.02 | [15 empty] | VV | 1 | 2 | 0 | 1 | ROZPOCET
113 | K | R712-001 | Vyrobnávací hmota z horkého asfaltu AOSI se směsí lehčeného kameniva |  |  | m2 | 448.2 |  |  | 0 |  |  |  |  | základní |  |  | 0 | 0 | 0 | 0 | 16 | K | 1 |  |  |  | ROZPOCET | 0 | 0 | 0 | 0 | 0 | 1 | 0 | 16 | 1816547269
|  |  | Zrušení větracího potrubí střechy a zaslepení otvorů 7ks | [19 empty] | PP | 1
114 | K | R712-002 | Dmtz střešní guly a zaslepení otvoru |  |  | kus | 3 |  |  | 0 |  |  |  |  | základní |  |  | 0 | 0 | 0 | 0 | 16 | K | 1 |  |  |  | ROZPOCET | 0 | 0 | 0 | 0 | 0 | 1 | 0 | 16 | -1445318339
|  |  | Dmtz střešní guly a zaslepení otvoru | [19 empty] | PP | 1
115 | K | 998712102 | Přesun hmot tonážní tonážní pro krytiny povlakové v objektech v do 12 m |  |  | t | 1.503 |  |  | 0 |  | CS ÚRS 2013 01 |  |  | základní |  |  | 0 | 0 | 0 | 0 | 16 | K | 1 |  |  |  | ROZPOCET | 0 | 0 | 0 | 0 | 0 | 1 | 0 | 16 | 1281746854
|  |  | Přesun hmot tonážní tonážní pro krytiny povlakové v objektech v do 12 m | [19 empty] | PP | 1
| 713 - Izolace tepelné | [8 empty] | 0 | [6 empty] | 0 |  | 21.1919 |  | 0 | 2 | D | 0 |  |  |  | ROZPOCET | [6 empty] | 0
116 | K | 713131145 | Montáž izolace tepelné stěn atiky lepením bodově rohoží, pásů, dílců, desek |  |  | m2 | 51.6 |  |  | 0 |  | CS ÚRS 2013 01 |  |  | základní |  |  | 0.003 | 0.1548 | 0 | 0 | 16 | K | 1 |  |  |  | ROZPOCET | 0 | 0 | 0 | 0 | 0 | 1 | 0 | 16 | -691759986
|  |  | Montáž tepelné izolace stěn rohožemi, pásy, deskami, dílci, bloky (izolační materiál ve specifikaci) lepením bodově | [19 empty] | PP | 1
|  |  | izolace atik: | [19 empty] | VV | 1 | 1 | -1 | 0 | ROZPOCET
|  |  | 0,6*86,0 |  |  |  | 51.6 | [15 empty] | VV | 1 | 2 | -1 | 0 | ROZPOCET
117 | M | 283723050 | deska z pěnového polystyrenu bílá EPS 100 S 1000 x 1000 x 50 mm |  |  | m2 | 52.632 |  |  | 0 |  | CS ÚRS 2013 01 |  |  | základní |  |  | 0.00125 | 0.06579 | 0 | 0 | 32 | M | 1 |  |  |  | ROZPOCET | 0 | 0 | 0 | 0 | 0 | 1 | 0 | 16 | 1288030722
|  |  | desky z lehčených plastů desky z pěnového polystyrénu - samozhášivého EN 13 163 - EPS 002/03 rozměry desek - 1000 x 1000 mm nebo 1000 x 500 mm typ EPS 100 S stabil, objemová hmotnost 20 - 25 kg/m3 tepelně izolační desky pro izolace ploché střechy nebo podlahy s běžným zatížením formát 1000 x 500 mm 50 mm | [19 empty] | PP | 1
|  |  | 51,6*1,02 'Přepočtené koeficientem množství |  |  |  | 52.632 | [15 empty] | VV | 1 | 2 | 0 | 1 | ROZPOCET
118 | K | 713141131 | Montáž izolace tepelné střech - vyrovnání pomocí inverzně kladených klínů,pro vznik roviny |  |  | m2 | 460.1 |  |  | 0 |  | CS ÚRS 2013 01 |  |  | základní |  |  | 0.00116 | 0.53372 | 0 | 0 | 16 | K | 1 |  |  |  | ROZPOCET | 0 | 0 | 0 | 0 | 0 | 1 | 0 | 16 | -1895931328
|  |  | Montáž izolace tepelné střech - vyrovnání pomocí inverzně kladených klínů,pro vznik roviny | [19 empty] | PP | 1
|  |  | prům.tl.klínů je 180mm | [19 empty] | VV | 1 | 1 | -1 | 0 | ROZPOCET
|  |  | 240,1+220,0 |  |  |  | 460.1 | [15 empty] | VV | 1 | 2 | -1 | 0 | ROZPOCET
119 | M | 631515340 | deska minerální izolační spádové klíny průměrná tl.180 mm |  |  | m2 | 483.105 |  |  | 0 |  | CS ÚRS 2013 01 |  |  | základní |  |  | 0.018 | 8.6959 | 0 | 0 | 32 | M | 1 |  |  |  | ROZPOCET | 0 | 0 | 0 | 0 | 0 | 1 | 0 | 16 | 1325525563
|  |  | plsť minerální a výrobky z ní (desky, skruže, pásy, rohože, vložkové pytle apod.) z minerální plsti ISOVER ISOVER - izolace stěn deska ISOVER NF 333, s kolmou orientací vláken pro zateplovací systémy 333 x 1000 mm tl.180 mm | [19 empty] | PP | 1
|  |  | 460,1*1,05 'Přepočtené koeficientem množství |  |  |  | 483.105 | [15 empty] | VV | 1 | 2 | 0 | 1 | ROZPOCET
120 | K | 713141133 | Montáž izolace tepelné střech plochých lepené za studena 1 vrstva rohoží, pásů, dílců, desek-vyrovnávací spád.klíny |  |  | m2 | 529.86 |  |  | 0 |  |  |  |  | základní |  |  | 0.00116 | 0.61464 | 0 | 0 | 16 | K | 1 |  |  |  | ROZPOCET | 0 | 0 | 0 | 0 | 0 | 1 | 0 | 16 | 226464227
|  |  | Montáž tepelné izolace střech plochých rohožemi, pásy, deskami, dílci, bloky (izolační materiál ve specifikaci) přilepenými za studena zplna, jednovrstvá | [19 empty] | PP | 1
|  |  | zateplení střech vč.zateplení atik a vnitřních částí atik | [19 empty] | VV | 1 | 1 | -1 | 0 | ROZPOCET
|  |  | 278,5+251,36 |  |  |  | 529.86 | [15 empty] | VV | 1 | 2 | -1 | 0 | ROZPOCET
121 | M | 631515020 | deska minerální izolační střešní S tl.100 mm |  |  | m2 | 556.353 |  |  | 0 |  | CS ÚRS 2013 01 |  |  | základní |  |  | 0.02 | 11.1271 | 0 | 0 | 32 | M | 1 |  |  |  | ROZPOCET | 0 | 0 | 0 | 0 | 0 | 1 | 0 | 16 | 23789855
|  |  | deska minerální izolační střešní ISOVER S tl.100 mm | [19 empty] | PP | 1
|  |  | 529,86*1,05 'Přepočtené koeficientem množství |  |  |  | 556.353 | [15 empty] | VV | 1 | 2 | 0 | 1 | ROZPOCET
122 | K | 998713102 | Přesun hmot tonážní tonážní pro izolace tepelné v objektech v do 12 m |  |  | t | 21.192 |  |  | 0 |  | CS ÚRS 2013 01 |  |  | základní |  |  | 0 | 0 | 0 | 0 | 16 | K | 1 |  |  |  | ROZPOCET | 0 | 0 | 0 | 0 | 0 | 1 | 0 | 16 | -1266234520
|  |  | Přesun hmot tonážní tonážní pro izolace tepelné v objektech v do 12 m | [19 empty] | PP | 1
| 764 - Konstrukce klempířské | [8 empty] | 0 | [6 empty] | 0 |  | 0.64087 |  | 0 | 2 | D | 0 |  |  |  | ROZPOCET | [6 empty] | 0
123 | K | 764751112 | Odpadní trouby plast kruhové rovné SROR D 100 mm,ozn.31 |  |  | m | 22.6 |  |  | 0 |  | CS ÚRS 2013 01 |  |  | základní |  |  | 0.00172 | 0.038872 | 0 | 0 | 16 | K | 1 |  |  |  | ROZPOCET | 0 | 0 | 0 | 0 | 0 | 1 | 0 | 16 | 1240908597
|  |  | Odpadní trouby plast kruhové rovné SROR D 100 mm,ozn.31 | [19 empty] | PP | 1
|  |  | 2*4,0 |  |  |  | 8 | [15 empty] | VV | 1 | 2 | -1 | 0 | ROZPOCET
|  |  | 2*7,3 |  |  |  | 14.6 | [15 empty] | VV | 1 | 2 | -1 | 0 | ROZPOCET
124 | K | 764761132 | Žlaby plast podokapní půlkruhové R velikost 150 mm s háky KFL 35 |  |  | m | 36 |  |  | 0 |  | CS ÚRS 2013 01 |  |  | základní |  |  | 0.00145 | 0.0522 | 0 | 0 | 16 | K | 1 |  |  |  | ROZPOCET | 0 | 0 | 0 | 0 | 0 | 1 | 0 | 16 | 984657823
|  |  | Žlaby z plastických hmot nebo kovové s plastickým povrchem systém LINDAB Rainline podokapní půlkruhové R s háky KFL 35 velikost 150 mm | [19 empty] | PP | 1
|  |  | Poznámka k položce: žlab půlkruhového tvaru s vnějsší naválkou na přední straně a vnitřní naválkou na zadní straně žlabu | [19 empty] | P | 1
125 | K | 764761231 | Žlaby plast kotlík k půlkruhovým žlabům velikost 100 mm |  |  | kus | 4 |  |  | 0 |  | CS ÚRS 2013 01 |  |  | základní |  |  | 0.0002 | 0.0008 | 0 | 0 | 16 | K | 1 |  |  |  | ROZPOCET | 0 | 0 | 0 | 0 | 0 | 1 | 0 | 16 | -1085063335
|  |  | Žlaby z plastických hmot nebo kovové s plastickým povrchem systém LINDAB Rainline doplňky žlabů kotlík SOK ke žlabům půlkruhovým velikost 125 mm | [19 empty] | PP | 1
126 | K | 764761241 | Žlaby plast filtrační vložka kotlíku velikost 100mm |  |  | kus | 4 |  |  | 0 |  | CS ÚRS 2013 01 |  |  | základní |  |  | 0.00025 | 0.001 | 0 | 0 | 16 | K | 1 |  |  |  | ROZPOCET | 0 | 0 | 0 | 0 | 0 | 1 | 0 | 16 | 382183382
|  |  | Žlaby z plastických hmot nebo kovové s plastickým povrchem systém LINDAB Rainline doplňky žlabů filtrační vložka kotlíku RSIL (pro zamezení vniknutí listí do kotlíku) velikost 125 mm | [19 empty] | PP | 1
127 | K | 764323230 | Oplechování Pz okapů rš 330 mm,probarvený lakovaný Pz plech,ozn.17 |  |  | m | 36 |  |  | 0 |  | CS ÚRS 2013 01 |  |  | základní |  |  | 0.00201 | 0.07236 | 0 | 0 | 16 | K | 1 |  |  |  | ROZPOCET | 0 | 0 | 0 | 0 | 0 | 1 | 0 | 16 | 645599509
|  |  | Oplechování Pz okapů rš 330 mm,probarvený lakovaný Pz plech,ozn.32 | [19 empty] | PP | 1
128 | K | 764391210 | Střešní prvky Pz probarvený lakovaný - závětrná lišta rš 250 mm, ozn. 18 |  |  | m | 86 |  |  | 0 |  | CS ÚRS 2013 01 |  |  | základní |  |  | 0.00141 | 0.12126 | 0 | 0 | 16 | K | 1 |  |  |  | ROZPOCET | 0 | 0 | 0 | 0 | 0 | 1 | 0 | 16 | 487107529
|  |  | Ostatní prvky střešní z pozinkovaného Pz plechu závětrná lišta rš 250 mm | [19 empty] | PP | 1
129 | K | 764333220 | Lemování Pz probarvený lakovaný plech zdí rš 100 mm ozn. 19 |  |  | m | 83 |  |  | 0 |  | CS ÚRS 2013 01 |  |  | základní |  |  | 0.00141 | 0.11703 | 0 | 0 | 16 | K | 1 |  |  |  | ROZPOCET | 0 | 0 | 0 | 0 | 0 | 1 | 0 | 16 | 1240921312
|  |  | Poznámka k položce: Olemování rohu atiky,kotven na OSB desku | [19 empty] | P | 1
130 | K | 764333222 | Lemování Pz probarvený lakovaný plech zdí rš 100 mm, ozn. 20 |  |  | m | 83 |  |  | 0 |  |  |  |  | základní |  |  | 0.00141 | 0.11703 | 0 | 0 | 16 | K | 1 |  |  |  | ROZPOCET | 0 | 0 | 0 | 0 | 0 | 1 | 0 | 16 | -1963891093
|  |  | Poznámka k položce: Olemování rohu atiyky, kotven ke zdivu atiky | [19 empty] | P | 1
131 | K | 764333230 | Oplechování přechodu Pz probarvený lakovaný plech rš 330 mm, ozn. 21 |  |  | m | 16 |  |  | 0 |  | CS ÚRS 2013 01 |  |  | základní |  |  | 0.00185 | 0.0296 | 0 | 0 | 16 | K | 1 |  |  |  | ROZPOCET | 0 | 0 | 0 | 0 | 0 | 1 | 0 | 16 | 1825687447
|  |  | Poznámka k položce: Oplechování přechodu mezi střešním pláštěm a svislou stěnou | [19 empty] | P | 1
132 | K | 764410240 | Oplechování parapetů Pz rš 250 mm včetně rohů,lakovaný probarvený Pz plech |  |  | m | 63 |  |  | 0 |  | CS ÚRS 2013 01 |  |  | základní |  |  | 0.00144 | 0.09072 | 0 | 0 | 16 | K | 1 |  |  |  | ROZPOCET | 0 | 0 | 0 | 0 | 0 | 1 | 0 | 16 | -243190803
|  |  | Oplechování parapetů Pz rš 250 mm včetně rohů,lakovaný probarvený Pz plech | [19 empty] | PP | 1
133 | K | 998764102 | Přesun hmot tonážní pro konstrukce klempířské v objektech v do 12 m |  |  | t | 0.641 |  |  | 0 |  | CS ÚRS 2013 01 |  |  | základní |  |  | 0 | 0 | 0 | 0 | 16 | K | 1 |  |  |  | ROZPOCET | 0 | 0 | 0 | 0 | 0 | 1 | 0 | 16 | -1115107671
|  |  | Přesun hmot tonážní pro konstrukce klempířské v objektech v do 12 m | [19 empty] | PP | 1
| 762 - Konstrukce tesařské | [8 empty] | 0 | [6 empty] | 0 |  | 0.95427 |  | 0 | 2 | D | 0 |  |  |  | ROZPOCET | [6 empty] | 0
134 | K | 762332135 | Montáž latí na atiku, vč.dodávky |  |  | m | 172 |  |  | 0 |  |  |  |  | základní |  |  | 0 | 0 | 0 | 0 | 16 | K | 1 |  |  |  | ROZPOCET | 0 | 0 | 0 | 0 | 0 | 1 | 0 | 16 | 686022470
|  |  | Montáž vázaných konstrukcí krovů střech pultových, sedlových, valbových, stanových čtvercového nebo obdélníkového půdorysu, z řeziva hraněného průřezové plochy do 120 cm2 | [19 empty] | PP | 1
|  |  | 86,0*2 |  |  |  | 172 | [15 empty] | VV | 1 | 2 | -1 | 0 | ROZPOCET
135 | K | 762341011 | Bednění střech rovných z desek OSB tl 8 mm -ukončebí střechy |  |  | m2 | 14.4 |  |  | 0 |  | CS ÚRS 2013 01 |  |  | základní |  |  | 0.0069 | 0.09936 | 0 | 0 | 16 | K | 1 |  |  |  | ROZPOCET | 0 | 0 | 0 | 0 | 0 | 1 | 0 | 16 | -428942014
|  |  | Bednění střech rovných z desek OSB tl 8 mm -ukončebí střechy | [19 empty] | PP | 1
|  |  | 0,4*36,0 |  |  |  | 14.4 | [15 empty] | VV | 1 | 2 | -1 | 0 | ROZPOCET
136 | K | 762341017 | Bednění střech rovných z desek OSB tl 25 mm ukončení střechy |  |  | m2 | 53.1 |  |  | 0 |  | CS ÚRS 2013 01 |  |  | základní |  |  | 0.0161 | 0.85491 | 0 | 0 | 16 | K | 1 |  |  |  | ROZPOCET | 0 | 0 | 0 | 0 | 0 | 1 | 0 | 16 | -727956524
|  |  | Bednění střech rovných z desek OSB tl 25 mm na sraz šroubovaných na krokve | [19 empty] | PP | 1
|  |  | ukončení střechy | [19 empty] | VV | 1 | 1 | -1 | 0 | ROZPOCET
|  |  | 0,4*36,0 |  |  |  | 14.4 | [15 empty] | VV | 1 | 2 | -1 | 0 | ROZPOCET
|  |  | ukončení atiky: | [19 empty] | VV | 1 | 1 | -1 | 0 | ROZPOCET
|  |  | 0,45*86,0 |  |  |  | 38.7 | [15 empty] | VV | 1 | 2 | -1 | 0 | ROZPOCET
137 | K | 998762102 | Přesun hmot tonážní pro kce tesařské v objektech v do 12 m |  |  | t | 0.954 |  |  | 0 |  | CS ÚRS 2013 01 |  |  | základní |  |  | 0 | 0 | 0 | 0 | 16 | K | 1 |  |  |  | ROZPOCET | 0 | 0 | 0 | 0 | 0 | 1 | 0 | 16 | 2020470889
|  |  | Přesun hmot tonážní pro kce tesařské v objektech v do 12 m | [19 empty] | PP | 1
| 767 - Konstrukce zámečnické | [8 empty] | 0 | [6 empty] | 0 |  | 0.053795 |  | 0 | 2 | D | 0 |  |  |  | ROZPOCET | [6 empty] | 0
138 | K | R767-001-ozn.23 | D+M žebřík,jaklová kce,žárově zinkovaná,vč.ochranného koše,dl.5,3m,š.0,45m |  |  | kus | 1 |  |  | 0 |  |  |  |  | základní |  |  | 0 | 0 | 0 | 0 | 16 | K | 1 |  |  |  | ROZPOCET | 0 | 0 | 0 | 0 | 0 | 1 | 0 | 16 | -867670468
139 | K | R767-002-ozn.11 | D+M hliníkové hl.vstupní dveře 2kř s nadsvětlíkem,trojsklo U=0,90W/mK, 1600x2845mm |  |  | kus | 1 |  |  | 0 |  |  |  |  | základní |  |  | 0 | 0 | 0 | 0 | 16 | K | 1 |  |  |  | ROZPOCET | 0 | 0 | 0 | 0 | 0 | 1 | 0 | 16 | 1261262891
140 | K | R767-003-ozn.12 | D+M hliníkové vstupní dveře 1kř+boční křídlo,trojsklo U=0,90W/mK, 1400x2200mm |  |  | kus | 1 |  |  | 0 |  |  |  |  | základní |  |  | 0 | 0 | 0 | 0 | 16 | K | 1 |  |  |  | ROZPOCET | 0 | 0 | 0 | 0 | 0 | 1 | 0 | 16 | -1345524198
141 | K | R767-004-ozn.13 | D+M hliníkové vstupní dveře 1kř s nadsvětlíkem,trojsklo U=0,90W/mK, 1000x2845mm |  |  | kus | 1 |  |  | 0 |  |  |  |  | základní |  |  | 0 | 0 | 0 | 0 | 16 | K | 1 |  |  |  | ROZPOCET | 0 | 0 | 0 | 0 | 0 | 1 | 0 | 16 | 508382234
142 | K | 767810122 | Montáž mřížek větracích kruhových průměru do 200 mm |  |  | kus | 5 |  |  | 0 |  | CS ÚRS 2013 01 |  |  | základní |  |  | 0 | 0 | 0 | 0 | 16 | K | 1 |  |  |  | ROZPOCET | 0 | 0 | 0 | 0 | 0 | 1 | 0 | 16 | -498472464
|  |  | Montáž větracích mřížek ocelových kruhových, průměru přes 100 do 200 mm | [19 empty] | PP | 1
143 | M | 553414100 | větrací mřížka kruhová pr.150mm s lamelami a sítí proti hmyzu,ozn. 24 |  |  | kus | 5 |  |  | 0 |  | CS ÚRS 2013 01 |  |  | základní |  |  | 0.0013 | 0.0065 | 0 | 0 | 32 | M | 1 |  |  |  | ROZPOCET | 0 | 0 | 0 | 0 | 0 | 1 | 0 | 16 | -1364831519
144 | K | 953735115 | Odvětrání vodorovné plastovými troubami DN do 160 mm |  |  | m | 2.25 |  |  | 0 |  | CS ÚRS 2013 01 |  |  | základní |  |  | 0.02102 | 0.047295 | 0 | 0 | 16 | K | 1 |  |  |  | ROZPOCET | 0 | 0 | 0 | 0 | 0 | 1 | 0 | 16 | 1207131451
|  |  | Odvětrání vodorovné na střechách, do izolačních násypů apod. troubami ukládanými na sraz, na maltové terče se zakrytím volných konců síťkami, z trub plastových, vnitřní průměr přes 140 do 160 mm | [19 empty] | PP | 1
|  |  | 5*0,45 |  |  |  | 2.25 | [15 empty] | VV | 1 | 2 | -1 | 0 | ROZPOCET
145 | K | 998767202 | Přesun hmot procentní pro zámečnické konstrukce v objektech v do 12 m |  |  | % |  |  |  | 0 |  | CS ÚRS 2013 01 |  |  | základní |  |  | 0 | 0 | 0 | 0 | 16 | K | 1 |  |  |  | ROZPOCET | 0 | 0 | 0 | 0 | 0 | 1 | 0 | 16 | -1161367023
|  |  | Přesun hmot pro zámečnické konstrukce stanovený procentní sazbou z ceny vodorovná dopravní vzdálenost do 50 m v objektech výšky přes 6 do 12 m | [19 empty] | PP | 1
| 769 - Otvorové prvky z plastu | [8 empty] | 0 | [6 empty] | 0 |  | 2.2964 |  | 0 | 1 | D | 0 |  |  |  | ROZPOCET | [6 empty] | 0
146 | K | 766621211 | Montáž oken zdvojených otevíravých výšky do 1,5m s rámem do zdiva |  |  | m2 | 15.753 |  |  | 0 |  | CS ÚRS 2013 01 |  |  | základní |  |  | 0.00025 | 0.0039382 | 0 | 0 | 4 | K | 1 |  |  |  | ROZPOCET | 0 | 0 | 0 | 0 | 0 | 1 | 0 | 4 | 1286100016
|  |  | Montáž oken dřevěných nebo plastových včetně montáže rámu, na PUR pěnu plochy přes 1 m2 zdvojených otevíravých, sklápěcích do zdiva, výšky do 1,5 m | [19 empty] | PP | 1
|  |  | 1A,1B,1C | [19 empty] | VV | 1 | 1 | -1 | 0 | ROZPOCET
|  |  | (4+2+5)*0,6*1,0 |  |  |  | 6.6 | [15 empty] | VV | 1 | 2 | -1 | 0 | ROZPOCET
|  |  | ozn. 2 | [19 empty] | VV | 1 | 1 | -1 | 0 | ROZPOCET
|  |  | 1*0,6*1,255 |  |  |  | 0.753 | [15 empty] | VV | 1 | 2 | -1 | 0 | ROZPOCET
|  |  | ozn. 4 | [19 empty] | VV | 1 | 1 | -1 | 0 | ROZPOCET
|  |  | 6*1,0*1,4 |  |  |  | 8.4 | [15 empty] | VV | 1 | 2 | -1 | 0 | ROZPOCET
147 | K | 766621212 | Montáž oken zdvojených otevíravých výšky přes 1,5 do 2,5m s rámem do zdiva |  |  | m2 | 89.225 |  |  | 0 |  | CS ÚRS 2013 01 |  |  | základní |  |  | 0.00025 | 0.022306 | 0 | 0 | 4 | K | 1 |  |  |  | ROZPOCET | 0 | 0 | 0 | 0 | 0 | 1 | 0 | 4 | -822787048
|  |  | Montáž oken dřevěných nebo plastových včetně montáže rámu, na PUR pěnu plochy přes 1 m2 zdvojených otevíravých, sklápěcích do zdiva, výšky přes 1,5 do 2,5 m | [19 empty] | PP | 1
|  |  | ozn.3: | [19 empty] | VV | 1 | 1 | -1 | 0 | ROZPOCET
|  |  | 2*0,6*1,9 |  |  |  | 2.28 | [15 empty] | VV | 1 | 2 | -1 | 0 | ROZPOCET
|  |  | ozn 5: | [19 empty] | VV | 1 | 1 | -1 | 0 | ROZPOCET
|  |  | 2*1,0*1,675 |  |  |  | 3.35 | [15 empty] | VV | 1 | 2 | -1 | 0 | ROZPOCET
|  |  | ozn 6: | [19 empty] | VV | 1 | 1 | -1 | 0 | ROZPOCET
|  |  | 9*1,0*1,775 |  |  |  | 15.975 | [15 empty] | VV | 1 | 2 | -1 | 0 | ROZPOCET
|  |  | ozn. 7 | [19 empty] | VV | 1 | 1 | -1 | 0 | ROZPOCET
|  |  | 4*1,5*1,775 |  |  |  | 10.65 | [15 empty] | VV | 1 | 2 | -1 | 0 | ROZPOCET
|  |  | ozn. 8 | [19 empty] | VV | 1 | 1 | -1 | 0 | ROZPOCET
|  |  | 12*1,5*1,9 |  |  |  | 34.2 | [15 empty] | VV | 1 | 2 | -1 | 0 | ROZPOCET
|  |  | ozn. 9 | [19 empty] | VV | 1 | 1 | -1 | 0 | ROZPOCET
|  |  | 5*1,5*1,9 |  |  |  | 14.25 | [15 empty] | VV | 1 | 2 | -1 | 0 | ROZPOCET
|  |  | ozn. 10 | [19 empty] | VV | 1 | 1 | -1 | 0 | ROZPOCET
|  |  | 2*2,4*1,775 |  |  |  | 8.52 | [15 empty] | VV | 1 | 2 | -1 | 0 | ROZPOCET
148 | M | 611301050 ozn. 1A | okno 1kř plastové bílé O/V, 60x100 cm,trojsklo, U=0,90W/mK,sklo neprůhledné |  |  | kus | 4 |  |  | 0 |  |  |  |  | základní |  |  | 0.016 | 0.064 | 0 | 0 | 8 | M | 1 |  |  |  | ROZPOCET | 0 | 0 | 0 | 0 | 0 | 1 | 0 | 4 | -26093702
|  |  | ozn. 1A | [19 empty] | VV | 1 | 1 | -1 | 0 | ROZPOCET
|  |  | 4 |  |  |  | 4 | [15 empty] | VV | 1 | 2 | -1 | 0 | ROZPOCET
149 | M | 611301051 ozn. 1B | okno 1kř plastové bílé O/V, 60x100 cm,trojsklo, U=0,90W/mK,sklo čiré |  |  | kus | 2 |  |  | 0 |  |  |  |  | základní |  |  | 0.016 | 0.032 | 0 | 0 | 8 | M | 1 |  |  |  | ROZPOCET | 0 | 0 | 0 | 0 | 0 | 1 | 0 | 4 | -452576334
150 | M | 611301052 ozn. 1C | okno 1kř plastové bílé O/V, 60x100 cm,dvojsklo, U=0,90W/mK,sklo čiré |  |  | kus | 5 |  |  | 0 |  |  |  |  | základní |  |  | 0.016 | 0.08 | 0 | 0 | 8 | M | 1 |  |  |  | ROZPOCET | 0 | 0 | 0 | 0 | 0 | 1 | 0 | 4 | -1054445131
151 | M | 611305100 ozn. 2 | okno 1kř plastové bílé O/V, 60x125,5 cm,trojsklo, U=0,90W/mK,sklo čiré |  |  | kus | 1 |  |  | 0 |  |  |  |  | základní |  |  | 0.02 | 0.02 | 0 | 0 | 8 | M | 1 |  |  |  | ROZPOCET | 0 | 0 | 0 | 0 | 0 | 1 | 0 | 4 | 44014016
152 | M | 611305260 ozn. 3 | okno 1kř plastové bílé O/V, 60x190 cm,dvojsklo, U=0,90W/mK, sklo čiré |  |  | kus | 2 |  |  | 0 |  |  |  |  | základní |  |  | 0.03 | 0.06 | 0 | 0 | 8 | M | 1 |  |  |  | ROZPOCET | 0 | 0 | 0 | 0 | 0 | 1 | 0 | 4 | -778222501
153 | M | 611305290 ozn. 4 | okno 1kř plastové bílé O/V, 100x140 cm,trojsklo, U=0,90W/mK, sklo čiré |  |  | kus | 6 |  |  | 0 |  |  |  |  | základní |  |  | 0.03 | 0.18 | 0 | 0 | 8 | M | 1 |  |  |  | ROZPOCET | 0 | 0 | 0 | 0 | 0 | 1 | 0 | 4 | 2005097203
154 | M | 611305301 ozn. 5 | okno 1kř plastové bílé O/V, 100x167,5 cm,dvojsklo, U=0,90W/mK, sklo čiré |  |  | kus | 2 |  |  | 0 |  |  |  |  | základní |  |  | 0.032 | 0.064 | 0 | 0 | 8 | M | 1 |  |  |  | ROZPOCET | 0 | 0 | 0 | 0 | 0 | 1 | 0 | 4 | -731197495
155 | M | 611305302 ozn. 6 | okno 1kř plastové bílé O/V, 100x177,5 cm,trojsklo, U=0,90W/mK,sklo čiré |  |  | kus | 9 |  |  | 0 |  |  |  |  | základní |  |  | 0.032 | 0.288 | 0 | 0 | 8 | M | 1 |  |  |  | ROZPOCET | 0 | 0 | 0 | 0 | 0 | 1 | 0 | 4 | 1648727698
156 | M | 611305920 ozn. 7 | okno 2kř plastové bílé O/V, 150x177,5 cm,trojsklo, U=0,90W/mK,sklo čiré |  |  | kus | 4 |  |  | 0 |  |  |  |  | základní |  |  | 0.051 | 0.204 | 0 | 0 | 8 | M | 1 |  |  |  | ROZPOCET | 0 | 0 | 0 | 0 | 0 | 1 | 0 | 4 | 82123470
157 | M | 611305922 ozn. 8 | okno 2kř plastové bílé O/V, 150x190 cm,dvojsklo, U=0,90W/mK,sklo čiré |  |  | kus | 12 |  |  | 0 |  |  |  |  | základní |  |  | 0.051 | 0.612 | 0 | 0 | 8 | M | 1 |  |  |  | ROZPOCET | 0 | 0 | 0 | 0 | 0 | 1 | 0 | 4 | 1732131615
158 | M | 611305923 ozn. 9 | okno 2kř plastové bílé O/V, 150x190 cm,trojsklo, U=0,90W/mK,sklo čiré |  |  | kus | 5 |  |  | 0 |  |  |  |  | základní |  |  | 0.051 | 0.255 | 0 | 0 | 8 | M | 1 |  |  |  | ROZPOCET | 0 | 0 | 0 | 0 | 0 | 1 | 0 | 4 | -455753524
159 | M | 611309861 ozn. 10 | okno 3kř plastové bílé O/V, 240x177,5 cm,trojsklo, U=0,90W/mK,sklo čiré |  |  | kus | 2 |  |  | 0 |  |  |  |  | základní |  |  | 0.084 | 0.168 | 0 | 0 | 8 | M | 1 |  |  |  | ROZPOCET | 0 | 0 | 0 | 0 | 0 | 1 | 0 | 4 | 263434821
160 | K | 766694111 | Montáž parapetních desek dřevěných, laminovaných šířky do 30 cm délky do 1,0 m |  |  | kus | 27 |  |  | 0 |  | CS ÚRS 2013 01 |  |  | základní |  |  | 0 | 0 | 0 | 0 | 4 | K | 1 |  |  |  | ROZPOCET | 0 | 0 | 0 | 0 | 0 | 1 | 0 | 4 | -327648030
|  |  | Montáž ostatních truhlářských konstrukcí parapetních desek šířky do 300 mm, délky do 1000 mm | [19 empty] | PP | 1
|  |  | 2+5+1+2+6+2+9 |  |  |  | 27 | [15 empty] | VV | 1 | 2 | -1 | 0 | ROZPOCET
161 | K | 766694112 | Montáž parapetních desek dřevěných, laminovaných šířky do 30 cm |  |  | kus | 21 |  |  | 0 |  | CS ÚRS 2013 01 |  |  | základní |  |  | 0 | 0 | 0 | 0 | 4 | K | 1 |  |  |  | ROZPOCET | 0 | 0 | 0 | 0 | 0 | 1 | 0 | 4 | -2103172334
|  |  | Montáž parapetních desek dřevěných, laminovaných šířky do 30 cm | [19 empty] | PP | 1
|  |  | 4+12+5 |  |  |  | 21 | [15 empty] | VV | 1 | 2 | -1 | 0 | ROZPOCET
162 | K | 766694113 | Montáž parapetních desek dřevěných, laminovaných šířky do 30 cm délky do 2,6 m |  |  | kus | 2 |  |  | 0 |  | CS ÚRS 2013 01 |  |  | základní |  |  | 0 | 0 | 0 | 0 | 4 | K | 1 |  |  |  | ROZPOCET | 0 | 0 | 0 | 0 | 0 | 1 | 0 | 4 | -108276786
|  |  | Montáž ostatních truhlářských konstrukcí parapetních desek šířky do 300 mm, délky přes 1600 do 2600 mm | [19 empty] | PP | 1
163 | M | 607941020 | deska parapetní dřevotřísková vnitřní POSTFORMING 0,26 x 1 m |  |  | m | 59.3 |  |  | 0 |  | CS ÚRS 2013 01 |  |  | základní |  |  | 0.004 | 0.2372 | 0 | 0 | 8 | M | 1 |  |  |  | ROZPOCET | 0 | 0 | 0 | 0 | 0 | 1 | 0 | 4 | -1933080718
|  |  | výlisky z hmoty dřevovláknité a dřevotřískové parapety vnitřní dřevotřískové POSTFORMING (hnědá, bílá) rozměr: šířka x 1 m délky 260 mm | [19 empty] | PP | 1
|  |  | 2*0,6+5*0,6+1*0,6+2*0,6+6*1,0+2*1,0+9*1,0 |  |  |  | 23 | [15 empty] | VV | 1 | 2 | -1 | 0 | ROZPOCET
|  |  | 4*1,5+12*1,5+5*1,5+2*2,4 |  |  |  | 36.3 | [15 empty] | VV | 1 | 2 | -1 | 0 | ROZPOCET
164 | M | 607941210 | koncovka PVC k parapetním deskám |  |  | kus | 100 |  |  | 0 |  | CS ÚRS 2013 01 |  |  | základní |  |  | 6e-05 | 0.006 | 0 | 0 | 8 | M | 1 |  |  |  | ROZPOCET | 0 | 0 | 0 | 0 | 0 | 1 | 0 | 4 | -2060198722
|  |  | 2*(2+5+1+2+6+2+9+4+12+5+2) |  |  |  | 100 | [15 empty] | VV | 1 | 2 | -1 | 0 | ROZPOCET
165 | K | 998766202 | Přesun hmot procentní pro konstrukce truhlářské v objektech v do 12 m |  |  | % |  |  |  | 0 |  | CS ÚRS 2013 01 |  |  | základní |  |  | 0 | 0 | 0 | 0 | 4 | K | 1 |  |  |  | ROZPOCET | 0 | 0 | 0 | 0 | 0 | 1 | 0 | 4 | 1985004641
|  |  | Přesun hmot procentní pro konstrukce truhlářské v objektech v do 12 m | [19 empty] | PP | 1
| M21 - Hromosvod | [8 empty] | 0 | [6 empty] | 0 |  | 0 |  | 0 | 1 | D | 0 |  |  |  | ROZPOCET | [6 empty] | 0
166 | K | M21-001 | Elektroinstalace - silnoproud - bleskosvod |  |  | kpl | 1 |  |  | 0 |  |  |  |  | základní |  |  | 0 | 0 | 0 | 0 | 4 | K | 1 |  |  |  | ROZPOCET | 0 | 0 | 0 | 0 | 0 | 1 | 0 | 4 | -655149153

## 02 - Vedlejší a ostatní n...
| List obsahuje: |  | 1) Krycí list soupisu |  | 2) Rekapitulace |  |  | 3) Soupis prací |  |  | Zpět na list: |  | Rekapitulace stavby
optimalizováno pro tisk sestav ve formátu A4 - na výšku | [22 empty] | {81BF600C-8D7B-464A-93B2-0247CE47AE11}
2
KRYCÍ LIST SOUPISU | [13 empty] | v --- níže se nacházejí doplnkové a pomocné údaje k sestavám --- v | [8 empty] | False
| Stavba: |  | Be0070062013 - Stavební úpravy objektu družiny č.p.125,ul.Školská,Janov II.etapa - obvodový plášť
| Objekt: |  | 02 - Vedlejší a ostatní náklady
KSO:
| Místo: |  | ulice Školská, Janov | [5 empty] | Datum: |  | 23.09.2013
| Zadavatel: | [7 empty] | IČ:
|  | Město Litvínov,Náměstí Míru 11, 436 91 Litvínov | [6 empty] | DIČ:
| Uchazeč: | [7 empty] | IČ:
|  | výběrové řízení | [6 empty] | DIČ:
| Projektant: | [7 empty] | IČ: |  | 13882589
|  | Luboš Beneda,Černická 9 A 11, 301 36 Plzeň | [6 empty] | DIČ: |  | CZ5807271008
Poznámka:
| Cena bez DPH | [7 empty] | 0
| DPH | základní | 21% | ze | 0 |  |  |  | 0
|  | snížená | 15% | ze | 0 |  |  |  | 0
|  | zákl. přenesená | 21% | ze | 0 |  |  |  | 0
|  | sníž. přenesená | 15% | ze | 0 |  |  |  | 0
|  | nulová | 0% | ze | 0 |  |  |  | 0
| Cena s DPH |  |  | v | CZK |  |  | 0
REKAPITULACE ČLENĚNÍ SOUPISU PRACÍ
Stavba: |  |  | Be0070062013 - Stavební úpravy objektu družiny č.p.125,ul.Školská,Janov II.etapa - obvodový plášť
Objekt: |  |  | 02 - Vedlejší a ostatní náklady
Místo: |  |  | ulice Školská, Janov |  |  |  | Datum: |  | 23.09.2013
Zadavatel: |  |  | Město Litvínov,Náměstí Míru 11, 436 91 Litvínov |  |  |  | Projektant: |  | Luboš Beneda,Černická 9 A 11, 301 36 Plzeň
Uchazeč: |  |  | výběrové řízení
Kód dílu - Popis | [9 empty] | Cena celkem [CZK]
Náklady soupisu celkem | [9 empty] | 0 | [13 empty] | -1
| VRN - Vedlejší rozpočtové náklady | [8 empty] | 0
| 0 - Vedlejší rozpočtové náklady | [8 empty] | 0
SOUPIS PRACÍ
Stavba: |  |  | Be0070062013 - Stavební úpravy objektu družiny č.p.125,ul.Školská,Janov II.etapa - obvodový plášť
Objekt: |  |  | 02 - Vedlejší a ostatní náklady
Místo: |  |  | ulice Školská, Janov |  |  |  | Datum: |  | 23.09.2013
Zadavatel: |  |  | Město Litvínov,Náměstí Míru 11, 436 91 Litvínov |  |  |  | Projektant: |  | Luboš Beneda,Černická 9 A 11, 301 36 Plzeň
Uchazeč: |  |  | výběrové řízení
PČ | Typ | Kód | Popis |  |  | MJ | Množství | J.cena [CZK] |  | Cena celkem [CZK] |  | Cenová soustava |  | Poznámka | DPH | J. Nh [h] | Nh celkem [h] | J. hmotnost [t] | Hmotnost celkem [t] | J. suť [t] | Suť Celkem [t]
Náklady soupisu celkem | [9 empty] | 0 | [6 empty] | 0 |  | 0 |  | 0 |  | D | -1 | [7 empty] | 0
| VRN - Vedlejší rozpočtové náklady | [8 empty] | 0 | [6 empty] | 0 |  | 0 |  | 0 | 5 | D | 0 | ROZPOCET | [6 empty] | 0
| 0 - Vedlejší rozpočtové náklady | [8 empty] | 0 | [6 empty] | 0 |  | 0 |  | 0 | 5 | D | 1 | ROZPOCET | [6 empty] | 0
3 | K | 011002000 | Průzkumné práce - vytýčení sítí |  |  | Kč | 1 |  |  | 0 |  | CS ÚRS 2013 01 |  |  | základní |  |  | 0 | 0 | 0 | 0 | 16384 | K | 2 | ROZPOCET | 0 | 0 | 0 | 0 | 0 | 1 | 0 | 16384 | -1998621633
|  |  | Hlavní tituly průvodních činností a nákladů průzkumné geodetické a projektové práce průzkumné práce | [19 empty] | PP | 2
2 | K | 013254000 | Dokumentace skutečného provedení stavby |  |  | Kč | 1 |  |  | 0 |  | CS ÚRS 2013 01 |  |  | základní |  |  | 0 | 0 | 0 | 0 | 8192 | K | 2 | ROZPOCET | 0 | 0 | 0 | 0 | 0 | 1 | 0 | 8192 | 656176953
|  |  | Průzkumné, geodetické a projektové práce projektové práce dokumentace stavby (výkresová a textová) skutečného provedení stavby | [19 empty] | PP | 2
1 | K | 030001000 | Zařízení staveniště |  |  | Kč | 1 |  |  | 0 |  | CS ÚRS 2013 01 |  |  | základní |  |  | 0 | 0 | 0 | 0 | 131072 | K | 2 | ROZPOCET | 0 | 0 | 0 | 0 | 0 | 1 | 0 | 131072 | 1190758737
|  |  | Základní rozdělení průvodních činností a nákladů zařízení staveniště | [19 empty] | PP | 2

## Pokyny pro vyplnění
Struktura údajů, formát souboru a metodika pro zpracování
Struktura
Soubor je složen ze záložky Rekapitulace stavby a záložek s názvem soupisu prací pro jednotlivé objekty ve formátu XLS. Každá ze záložek přitom obsahuje
ještě samostatné sestavy vymezené orámovaním a nadpisem sestavy. Všechny sestavy jsou optimalizovány i pro tisk na formát A4 na výšku.
Rekapitulace stavby obsahuje sestavu Rekapitulace stavby a Rekapitulace objektů stavby a soupisů prací.
V sestavě Rekapitulace stavby jsou uvedeny informace identifikující předmět veřejné zakázky na stavební práce s rekapitulací celkové nabídkové ceny
uchazeče.
V sestavě Rekapitulace objektů stavby a soupisů prací je uvedena rekapitulace stavebních objektů, inženýrských objektů, provozních souborů,
vedlejších a ostatních nákladů a ostatních nákladů s rekapitulací nabídkové ceny za jednotlivé soupisy prací. Na základě údaje Typ je možné
identifikovat, zda se jedná o objekt nebo soupis prací pro daný objekt:
|  | STA | Stavební objekt pozemní
|  | ING | Stavební objekt inženýrský
|  | PRO | Provozní soubor
|  | VON | Vedlejší a ostatní náklady
|  | OST | Ostatní
|  | Soupis | Soupis prací pro daný typ objektu
Soupis prací pro jednotlivé objekty obsahuje sestavy Krycí list soupisu, Rekapitulace členění soupisu prací, Soupis prací. Za soupis prací může být považován
i objekt stavby v případě, že neobsahuje podřízenou zakázku.
Krycí list soupisu obsahuje rekapitulaci informací o předmětu veřejné zakázky ze sestavy Rekapitulace stavby, informaci o zařazení objektu do KSO
a rekapitulaci celkové nabídkové ceny uchazeče za aktuální soupis prací.
Rekapitulace členění soupisu prací obsahuje rekapitulaci soupisu prací ve všech úrovních členění soupisu tak, jak byla tato členění použita (např.
stavební díly, funkční díly, případně jiné členění) s rekapitulací nabídkové ceny.
Soupis prací obsahuje položky veškerých stavebních nebo montážních prací, dodávek materiálů a služeb nezbytných pro zhotovení stavebního objektu,
inženýrského objektu, provozního souboru, vedlejších a ostatních nákladů.
Pro položky soupisu prací se zobrazují následující informace:
|  | PČ |  | Pořadové číslo položky v aktuálním soupisu
|  | TYP |  | Typ položky: K - konstrukce, M - materiál
|  | Kód |  | Kód položky
|  | Popis |  | Zkrácený popis položky
|  | MJ |  | Měrná jednotka položky
|  | Množství |  | Množství v měrné jednotce
|  | J.cena |  | Jednotková cena položky. Zadaní může obsahovat namísto J.ceny sloupce J.materiál a J.montáž, jejichž součet definuje
J.cenu položky.
|  | Cena celkem |  | Celková cena položky daná jako součin množství a j.ceny
|  | Cenová soustava |  | Příslušnost položky do cenové soustavy
Ke každé položce soupisu prací se na samostatných řádcích může zobrazovat:
Plný popis položky
Poznámka k souboru cen a poznámka zadavatele
Výkaz výměr
Pokud je k řádku výkazu výměr evidovaný údaj ve sloupci Kód, jedná se o definovaný odkaz, na který se může odvolávat výkaz výměr z jiné položky.
Metodika pro zpracování
Jednotlivé sestavy jsou v souboru provázány. Editovatelné pole jsou zvýrazněny žlutým podbarvením, ostatní pole neslouží k editaci a nesmí být jakkoliv
modifikovány. Hodnoty jsou ve výpočtech zaokrouhlovány na počet desetinných míst viditelných v jednotlivých polích.
Uchazeč je pro podání nabídky povinen vyplnit žlutě podbarvená pole:
Pole Uchazeč v sestavě Rekapitulace stavby - zde uchazeč vyplní svůj název (název subjektu)
Pole IČ a DIČ v sestavě Rekapitulace stavby - zde uchazeč vyplní svoje IČ a DIČ
Datum v sestavě Rekapitulace stavby - zde uchazeč vyplní datum vytvoření nabídky
J.cena = jednotková cena v sestavě Soupis prací o maximálním počtu desetinných míst uvedených v poli
- pokud sestavy soupisů prací obsahují pole J.cena, musí být všechna tato pole vyplněna nenulovými kladnými číslicemi
Poznámka - nepovinný údaj pro položku soupisu
V případě, že sestavy soupisů prací neobsahují pole J.cena, potom ve všech soupisech prací obsahují pole:
- J.materiál - jednotková cena materiálu
- J.montáž - jednotková cena montáže
Uchazeč je v tomto případě povinen vyplnit všechna pole J.materiál a pole J.montáž nenulovými kladnými číslicemi. V případech, kdy položka
neobsahuje žádný materiál je přípustné, aby pole J.materiál bylo vyplněno nulou. V případech, kdy položka neobsahuje žádnou montáž je přípustné,
aby pole J.montáž bylo vyplněno nulou. Není však přípustné, aby obě pole - J.materiál, J.Montáž byly u jedné položky vyplněny nulou.
Rekapitulace stavby
Název |  |  | Povinný |  | Popis | Typ | Max. počet
atributu |  |  | (A/N) |  |  |  | znaků
Stavba |  |  | A |  | Kód a Název stavby spojený pomlčkou | String | 20 + 120
Místo |  |  | N |  | Místo stavby | String | 50
Datum |  |  | A |  | Datum vykonaného exportu | Date
Zadavatel |  |  | N |  | Zadavatel zadaní | String | 50
IČ |  |  | N |  | IČ zadavatele zadaní | String | 20
DIČ |  |  | N |  | DIČ zadavatele zadaní | String | 20
Uchazeč |  |  | N |  | Uchazeč veřejné zakázky | String | 50
Projektant |  |  | N |  | Projektant | String | 50
Poznámka |  |  | N |  | Poznámka k zadání | String | 255
Sazba DPH |  |  | A |  | Rekapitulace sazeb DPH u položek soupisů | eGSazbaDph
Základna DPH |  |  | A |  | Základna DPH určena součtem celkové ceny z položek soupisů | Double
Hodnota DPH |  |  | A |  | Hodnota DPH | Double
Cena bez DPH |  |  | A |  | Celková cena bez DPH za celou stavbu. Sčítává se ze všech listů. | Double
Cena s DPH |  |  | A |  | Celková cena s DPH za celou stavbu | Double
Rekapitulace objektů stavby a soupisů prací
Název |  |  | Povinný |  | Popis | Typ | Max. počet
atributu |  |  | (A/N) |  |  |  | znaků
Stavba |  |  | A |  | Přebírá se z Rekapitulace stavby | String | 20 + 120
Místo |  |  | N |  | Přebírá se z Rekapitulace stavby | String | 50
Datum |  |  | A |  | Přebírá se z Rekapitulace stavby | Date
Zadavatel |  |  | N |  | Přebírá se z Rekapitulace stavby | String | 50
Projektant |  |  | N |  | Přebírá se z Rekapitulace stavby | String | 50
Uchazeč |  |  | N |  | Přebírá se z Rekapitulace stavby | String | 50
Kód |  |  | A |  | Kód objektu | String | 20
Objektu, Soupis prací |  |  | A |  | Název objektu | String | 120
Cena bez DPH |  |  | A |  | Cena bez DPH za daný objekt | Double
Cena s DPH |  |  | A |  | Cena spolu s DPH za daný objekt | Double
Typ |  |  | A |  | Typ zakázky | eGTypZakazky
Krycí list soupisu
Název |  |  | Povinný |  | Popis | Typ | Max. počet
atributu |  |  | (A/N) |  |  |  | znaků
Stavba |  |  | A |  | Přebírá se z Rekapitulace stavby | String | 20 + 120
Objekt |  |  | A |  | Kód a název objektu | String | 20 + 120
Soupis |  |  | A |  | Kód a název soupisu | String | 20 + 120
KSO |  |  | N |  | Klasifikace stavebního objektu | String | 15
Místo |  |  | N |  | Přebírá se z Rekapitulace stavby | String | 50
Zadavatel |  |  | N |  | Přebírá se z Rekapitulace stavby | String | 50
Uchazeč |  |  | N |  | Přebírá se z Rekapitulace stavby | String | 50
Projektant |  |  | N |  | Přebírá se z Rekapitulace stavby | String | 50
Poznámka |  |  | N |  | Poznámka k soupisu prací | String | 255
Sazba DPH |  |  | A |  | Rekapitulace sazeb DPH na položkách aktuálního soupisu | eGSazbaDph
Základna DPH |  |  | A |  | Základna DPH určena součtem celkové ceny z položek aktuálního soupisu | Double
Hodnota DPH |  |  | A |  | Hodnota DPH | Double
Cena bez DPH |  |  | A |  | Cena bez DPH za daný soupis | Double
Cena s DPH |  |  | A |  | Cena s DPH za daný soupis | Double
Rekapitulace členění soupisu prací
Název |  |  | Povinný |  | Popis | Typ | Max. počet
atributu |  |  | (A/N) |  |  |  | znaků
Stavba |  |  | A |  | Přebírá se z Rekapitulace stavby | String | 20 + 120
Objekt |  |  | A |  | Kód a název objektu, přebírá se z Krycího listu soupisu | String | 20 + 120
Soupis |  |  | A |  | Kód a název objektu, přebírá se z Krycího listu soupisu | String | 20 + 120
Místo |  |  | N |  | Přebírá se z Rekapitulace stavby | String | 50
Datum |  |  | A |  | Přebírá se z Rekapitulace stavby | Date
Zadavatel |  |  | N |  | Přebírá se z Rekapitulace stavby | String | 50
Projektant |  |  | N |  | Přebírá se z Rekapitulace stavby | String | 50
Uchazeč |  |  | N |  | Přebírá se z Rekapitulace stavby | String | 50
Kód dílu - Popis |  |  | A |  | Kód a název dílu ze soupisu | String | 20 + 100
Cena celkem |  |  | A |  | Cena celkem za díl ze soupisu | Double
Soupis prací
Název |  |  | Povinný |  | Popis | Typ | Max. počet
atributu |  |  | (A/N) |  |  |  | znaků
Stavba |  |  | A |  | Přebírá se z Rekapitulace stavby | String | 20 + 120
Objekt |  |  | A |  | Kód a název objektu | String | 20 + 120
Soupis |  |  | A |  | Přebírá se z Krycího listu soupisu | String | 20 + 120
Místo |  |  | N |  | Přebírá se z Krycího listu soupisu | String | 50
Datum |  |  | A |  | Přebírá se z Krycího listu soupisu | Date
Zadavatel |  |  | N |  | Přebírá se z Krycího listu soupisu | String | 50
Projektant |  |  | N |  | Přebírá se z Krycího listu soupisu | String | 50
Uchazeč |  |  | N |  | Přebírá se z Krycího listu soupisu | String | 50
PČ |  |  | A |  | Pořadové číslo položky soupisu | Long
Typ |  |  | A |  | Typ položky soupisu | eGTypPolozky | 1
Kód |  |  | A |  | Kód položky ze soupisu | String | 20
Popis |  |  | A |  | Popis položky ze soupisu | String | 255
MJ |  |  | A |  | Měrná jednotka položky | String | 10
Množství |  |  | A |  | Množství položky soupisu | Double
J.Cena |  |  | A |  | Jednotková cena položky | Double
Cena celkem |  |  | A |  | Cena celkem vyčíslena jako J.Cena * Množství | Double
Cenová soustava |  |  | N |  | Zařazení položky do cenové soustavy | String | 50
Datová věta
Typ věty |  |  | Hodnota |  | Význam
eGSazbaDPH |  |  | základní |  | Základní sazba DPH
|  |  | snížená |  | Snížená sazba DPH
|  |  | nulová |  | Nulová sazba DPH
|  |  | zákl. přenesená |  | Základní sazba DPH přenesená
|  |  | sníž. přenesená |  | Snížená sazba DPH přenesená
eGTypZakazky |  |  | STA |  | Stavební objekt
|  |  | PRO |  | Provozní soubor
|  |  | ING |  | Inženýrský objekt
|  |  | VON |  | Vedlejší a ostatní náklady
|  |  | OST |  | Ostatní náklady
eGTypPolozky |  |  | 1 |  | Položka typu HSV
|  |  | 2 |  | Položka typu PSV
|  |  | 3 |  | Položka typu M
|  |  | 4 |  | Položka typu OST